## VO KL 1E
KRYCÍ LIST _ VÝKAZ VÝMER
Stavba:
Zelené sídliská Banská Bystrica Lokalita Bernolákova Radvanská
Objekt:
SO 6.2 Verejné osvetlenie
1. etapa
| JKSO: |  |  |  |  | KS:
| Miesto: |  | Banská Bystrica |  |  | Dátum: | 2026-03-20
| Objednávateľ: |  |  |  |  | IČO:
|  | Mesto Banská Bystrica, Československej armády 26, 97401 Banská Bystrica |  |  |  | IČ DPH:
| Zhotoviteľ: |  |  |  |  | IČO:
IČ DPH:
| Projektant: |  |  |  |  | IČO: | 44321503
|  | Edecon, s.r.o |  |  |  | IČ DPH: | SK2022666976
| Spracovateľ: |  |  |  |  | IČO:
|  | Ing. Chorvatovič |  |  |  | IČ DPH:
Poznámka:
Materiál
Montáž
Cena bez DPH
|  |  | Základ dane |  |  | Sadzba dane |  | Výška dane
| DPH | základná |  |  |  | 23%
|  | znížená |  |  |  | 20%
|  | zákl. prenesená | #REF! |  |  | 20% |  | 0
|  | zníž. prenesená | #REF! |  |  | 20% |  | 0
|  | nulová | #REF! |  |  | 0% |  | 0
| Cena s DPH |  |  | v | EUR
REKAPITULÁCIA _ VÝKAZ VÝMER
Stavba:
Zelené sídliská Banská Bystrica Lokalita Bernolákova Radvanská
Objekt:
SO 6.2 Verejné osvetlenie
1. etapa
Miesto: |  |  | Banská Bystrica |  |  | Dátum: | 2026-03-20
Objednávateľ: |  |  | Mesto Banská Bystrica, Československej armády 26, 97401 Banská Bystrica |  |  | Projektant: | Edecon, s.r.o
Zhotoviteľ: | [5 empty] | Spracovateľ: | Ing. Chorvatovič
Kód dielu - Popis | [5 empty] | Materiál [EUR] | Montáž [EUR] | Cena celkom [EUR]
Náklady z rozpočtu
HSV - Práce a dodávky HSV
21-M-1 - Elektroištalačné práce
21-M-1-1 - Svietidlá
21-M-1-2 - Rozvádzače
22-M - Stožiare a príslušenstvo
21-M-2 - Zemné práce a demontáže
46-22 - Zemné práce, položenie kabeláže
21-M-3 - Demontáže
VRN - Investičné náklady neobsiahnuté v cenách

## VO R 1E
VÝKAZ VÝMER
Stavba:
Zelené sídliská Banská Bystrica Lokalita Bernolákova Radvanská
Objekt: |  | SO 6.2 Verejné osvetlenie
1. etapa
Miesto: |  |  | Banská Bystrica |  |  | Dátum: | 2026-03-20
Objednávateľ: |  |  | Mesto Banská Bystrica, Československej armády 26, 97401 Banská Bystrica |  |  | Projektant: | Edecon, s.r.o
Zhotoviteľ: | [5 empty] | Spracovateľ: | Ing. Chorvatovič
PČ | Typ | Kód | Popis | MJ | Množstvo | J. materiál [EUR] | J. montáž [EUR] | Cena celkom materiál [EUR] | Cena celkom montáž [EUR] | Cena celkom [EUR]
Náklady z rozpočtu
| D | HSV | Práce a dodávky HSV
| D | 21-M-1 | Elektroištalačné práce
| D | 21-M-1-1 | Svietidlá
1 | K | 210201964.S-10 | Montáž svietidla na stožiar do 10m | ks | 4
2 | K | 210201964.S-4 | Montáž svietidla na stožiar do 4m | ks | 16
3 | M | 348370001600.S-L3B | Svietidlo L3B, cca 1860lm; 12W; 3000K podľa TS | ks | 6
4 | M | 348370001600.S-A1 | Svietidlo A1, cca 3100lm; 35W; 3000K podľa TS | ks | 10
5 | M | 348370001600.S-R1 | Svietidlo R1, cca 28000lm; cca 200W; 4000K reflektor podľa TS | ks | 4
6 | D | 21-M-1-2 | Rozvádzače
7 | K | 210191563.S-R | Rozvádzač verejného osvetlenia (montáž plastovej rozvodnice, úpravy v rozvádzači, montáž výzbroje RVO) | ks | 1
8 | M | 357120022150.S-R | Rozvádzač verejného osvetlenia podľa TS | ks | 1
9 | K | 210191563.S-R2 | Rozvádzač osvetlenia (montáž oceľovej rozvodnice na sožiar, montáž výzbroje RO) | ks | 1
10 | M | 357120022150.S-R2 | Rozvádzač osvetlenia xx.RO1 podľa TS | ks | 1
11 | K | HZS000111.S | Stavebno montážne práce menej náročne, pomocné alebo manupulačné (Tr. 1) v rozsahu viac ako 8 hodín | hod | 30
12 | M | 999000000100.S | Ostatný materiál | eur | 0.8
13 | D | 22-M | Stožiare a príslušenstvo
14 | K | 210202021.S-R | Montáž stožiara oceľového výšky nad 8 do 12 m | ks | 4
15 | M | STK 76/100/3PK12 | Ohraňovaný stožiar kužeľový D76,h=10m, pozink | ks | 4
16 | K | 210201851.S | Montáž stožiara oceľového výšky 4 m so zemným koncom pre uličné svietidlá | ks | 16
17 | M | STK 76/40/3PK12 | Ohraňovaný stožiar kužeľový D76, 4m, pozink | ks | 16
18 | K | 210204201.S | Elektrovýstroj stožiara pre 1 okruh | ks | 20
19 | M | GURO EKM 2020 | Svorkovnica GURO EKM 2020 | ks | 20
20 | K | 210800186.S | Kábel medený uložený v rúrke CYKY 450/750 V 3x1,5 | m | 120
21 | M | 341110000700.S | Kábel medený CYKY 3x1,5 mm2 | m | 120
22 | K | 210204103.S | Výložník oceľový - do hmotn. 35 kg | ks | 4
23 | M | K500-76.S | Konzola 0,5m, D76 | ks | 4
24 | K | HZS000111.S | Stavebno montážne práce menej náročne, pomocné alebo manipulačné (Tr. 1) v rozsahu viac ako 8 hodín | hod | 50
25 | M | 999000000100.S | Ostatný materiál (redukcie...) | eur | 0.5
26 | D | 21-M-2 | Zemné práce a demontáže
27 | D | 46-22 | Zemné práce, položenie kabeláže
28 | K | 460030112.S | Rúbanie stromov hrúbky nad 30 cmm, odrezanie vetiev, odtiahnutie stromu do 50 m - orez stromov | ks | 1
29 | K | 566902123.S | Zriadenie, rekonšt. káblového lôžka z piesku bez zakrytia, v ryhe šír. do 65 cm, hrúbky vrstvy 5 cm | m2 | 10
30 | M | 583410004400.S | Piesok technický triedený | t | 17
31 | K | 460070613.S - R | Hĺbenie a zásyp štartovacej/cieľovej jamy ručne 150x150x120cm v zemine triedy 3 | ks | 9
32 | K | 460300202.S | Pretlačovanie otvorov strojovo do D 150 mm so zatiahnutím chráničky, bez výkopu,zásypu a bez šácht, sypké steny | m | 22
33 | K | 460200163.S | Hĺbenie káblovej ryhy ručne 35 cm širokej a 80 cm hlbokej, v zemine triedy 3 | m | 300
34 | K | 460560163.S | Zásyp nezap. káblovej ryhy bez zhutn. zeminy, 35 cm širokej, 80 cm hlbokej v zemine tr. 3 | m | 300
35 | K | 460490011.S | Rozvinutie a uloženie výstražnej fólie z PE do ryhy, šírka do 22 cm | m | 300
36 | M | 283230008000.S | Výstražná fóla PE, š. 300, farba červená | m | 300
37 | K | 210010092.S | Rúrka ohybná elektroinštalačná z HDPE, D 40 uložená voľne | m | 100
38 | M | 286530129802.S | Spojka nasúvacia 02040 pre korudované elektroinštal. rúrky z HDPE, D 40 mm | ks | 4
39 | M | 345710005702.S | Rúrka ohybná 09040 dvojplášťová korugovaná z HDPE, bezhalogénová, D 40 mm | m | 100
40 | K | 210010091.S | Rúrka ohybná elektroinštalačná z HDPE, D 63 uložená voľne | m | 870
41 | M | 286530129800.S | Spojka nasúvacia 02063 pre korudované elektroinštal. rúrky z HDPE, D 63 mm | ks | 50
42 | M | 345710005700.S | Rúrka ohybná 09063 dvojplášťová korugovaná z HDPE, bezhalogénová, D 63 mm | m | 870
43 | K | 210010094.S | Rúrka ohybná elektroinštalačná z HDPE, D 110 uložená voľne | m | 25
44 | M | 345710006000.S | Rúrka ohybná 09110 dvojplášťová korugovaná z HDPE, bezhalogénová, D 110 mm | m | 25
45 | K | 210220020.S | Uzemňovacie vedenie v zemi FeZn do 120 mm2 vrátane izolácie spojov | m | 700
46 | M | 354410058800.S | Pásovina uzemňovacia FeZn 30 x 4 mm | kg | 700
47 | K | 210220021.S | Uzemňovacie vedenie v zemi FeZn vrátane izolácie spojov O 10 mm | m | 75
48 | M | 354410054800.S | Drôt bleskozvodový FeZn, d 10 mm | kg | 40
49 | K | 210220253.S | Svorka FeZn uzemňovacia SR02 | ks | 50
50 | M | 354410001000.S | Svorka FeZn uzemňovacia označenie SR 02 B | ks | 50
51 | K | 210220253.S | Svorka FeZn uzemňovacia SR03 | ks | 45
52 | M | 354410001000.S | Svorka FeZn uzemňovacia označenie SR 03 B | ks | 45
53 | K | 210800197.S | Kábel medený uložený v rúrke CYKY 450/750 V 5x16 | m | 870
54 | M | 341110001800.S | Kábel medený CYKY 5x16 mm2 | m | 870
55 | K | 210800197.S | Kábel medený uložený v rúrke CYKY 450/750 V 3x2,5 | m | 100
56 | M | 341110001800.S | Kábel medený CYKY 3x2,5 mm2 | m | 100
57 | K | 210110401.S-R | Montáž káblovej spojky NN | ks | 2
58 | M | 385520000400.S-R2 | Káblová spojka NN SVCZ M-25 (4x6-35) | ks | 2
59 | K | 388795501.S | Multirúra HDPE voľne položená vr. boxov | m | 1000
60 | M | 286130067300.S - R | DuraMulti DB, Multizväzok 4x 12/8mm | m | 1000
61 | M | 286130067300.S - B | Zemná telekomunikačná šachta, s vekom | ks | 4
62 | K | 210251517.S | Vybudovanie betónovho základu pod oceľový stožiar AP, BP | ks | 20
63 | M | 589310004200.S-1 | Betón STN EN 206-1-C 20/25-XC2 (SK)-Cl 0,4-Dmax 8 - pre základ (Z4) 0,5x0,5m x 1,0m | m3 | 4.8
64 | M | 589310004200.S-5 | Betón STN EN 206-1-C 20/25-XC2 (SK)-Cl 0,4-Dmax 8 - pre základ (Z10) 0,6x0,6m x 1,8m | m3 | 2.8
65 | M | 589310004200.S-6 | Základový rošt ZR 1-5 | ks | 20
66 | D | 21-M-3 | Demontáže
67 | K | 210204042.S-6 | Demontáž stožiara do h=6m | ks | 5
68 | K | 229370041.S | Demontáž betónového základu | m3 | 2
69 | K | 210203809.S-6 | Demontáž svietidla do h=6m | ks | 5
70 | K | 979081111.S | Odvoz sutiny a vybúraných hmôt na skládku do 1 km | t | 3.6
71 | D | VRN | Investičné náklady neobsiahnuté v cenách
72 | K | 000700011.S | Dopravné náklady - mimostavenisková doprava objektivizácia dopravných nákladov materiálov | eur | 0.5
73 | K | 001000034.S | Východisková odborná prehliadka (OP) a odborná skúška (OS) elektrického zariadenia | hod | 40
74 | K | 000400022.S | Projektové práce - stavebná časť (stavebné objekty vrátane ich technického vybavenia). náklady na dokumentáciu skutočného zhotovenia stavby | hod | 60
75 | K | 001300031.S | Kompletačná a koordinačná činnosť - koordinačná činnosť bez rozlíšenia | eur | 0.5
76 | K | 001400043.S | Ostatné náklady stavby - práce na ťažko prístupných miestach práce vo výškach resp. hĺbkach - náklady na výškovú techniku | eur | 1