## Rekapitulácia stavby
Export Komplet | [28 empty] | 2.0 |  |  |  |  | False | False | {2ac0a6a5-7911-4c4f-aeef-99ebcb6ef82c}
[20 empty] | >> skryté stĺpce << | [12 empty] | 0,01 | 23
[33 empty] | 0,01 | 23
|  | REKAPITULÁCIA STAVBY _ VÝKAZ VÝMER | [18 empty] | v --- nižšie sa nachádzajú doplnkové a pomocné údaje k zostavám --- v | [11 empty] | 0,001
|  | Kód: |  |  |  |  | 2025-035 | [25 empty] | 0,01
|  | Stavba: |  |  |  |  | Zelené sídliská - lokalita Bernolákova, Radvanská | [25 empty] | 0,01
|  | Stav. objekt: |  |  |  |  | SO 07 - Prípojka vody a areálový vodovod | [25 empty] | 0,01
|  | JKSO: | [13 empty] | KS: | [16 empty] | 0,01
|  | Miesto: |  |  |  |  | k.ú. Banská Bystrica | [8 empty] | Dátum: |  | 2026-03-01 | [14 empty] | 0,01
0,01
|  | Objednávateľ: | [13 empty] | IČO: | [16 empty] | 0,01
[16 empty] | IČ DPH: | [16 empty] | 0,01
0,01
|  | Zhotoviteľ: | [13 empty] | IČO: | [16 empty] | 0,01
[16 empty] | IČ DPH: | [16 empty] | 0,01
False
|  | Projektant: | [13 empty] | IČO: | [16 empty] | False
|  |  | Ing. Marek Šutúš | [12 empty] | IČ DPH: | [16 empty] | True
0,01
|  | Spracovateľ: | [13 empty] | IČO: | [16 empty] | 0,01
|  |  | BDL consult, s. r. o. | [12 empty] | IČ DPH: | [16 empty] | True
Poznámka:
Cena bez DPH
[8 empty] | Sadzba dane |  |  | Základ dane |  |  |  |  | Výška dane
|  | DPH |  | základná |  |  |  | 23% |  |  | 0 |  |  |  |  | 0
|  |  |  | znížená |  |  |  | 23%
|  |  |  | zákl. prenesená |  |  |  | 23% |  |  | 0
|  |  |  | zníž. prenesená |  |  |  | 23% |  |  | 0
|  |  |  | nulová |  |  |  | 0% |  |  | #REF!
|  | Cena s DPH | [6 empty] | v |  |  | EUR
|  | Projektant | [11 empty] | Spracovateľ
|  | Dátum a podpis: | [7 empty] | Pečiatka |  |  |  | Dátum a podpis: |  |  | Pečiatka
|  | Objednávateľ | [11 empty] | Zhotoviteľ
|  | Dátum a podpis: | [7 empty] | Pečiatka |  |  |  | Dátum a podpis: |  |  | Pečiatka
REKAPITULÁCIA OBJEKTOV STAVBY
| Kód: | [6 empty] | 2025-035
| Stavba: | [6 empty] | Zelené sídliská - lokalita Bernolákova, Radvanská
| Stav. objekt: | [6 empty] | SO 07 - Prípojka vody a areálový vodovod | [24 empty] | 0,01
| Miesto: | [6 empty] | k.ú. Banská Bystrica | [6 empty] | Dátum: |  | 2026-03-01
| Objednávateľ: | [13 empty] | Projektant: |  | Ing. Marek Šutúš |  |  |  | Informatívne údaje z listov zákaziek
| Zhotoviteľ: | [13 empty] | Spracovateľ: |  | BDL consult, s. r. o.
| Kód |  |  |  | Popis | [7 empty] | Cena bez DPH [EUR] |  |  |  |  | Cena s DPH [EUR] | Typ |  | z toho Ostat. náklady [EUR] | DPH [EUR] | Normohodiny [h] | DPH základná [EUR] | DPH znížená [EUR] | DPH základná prenesená [EUR] | DPH znížená prenesená [EUR] | Základňa DPH základná | Základňa DPH znížená | Základňa DPH zákl. prenesená | Základňa DPH zníž. prenesená | Základňa DPH nulová
| Náklady z rozpočtov | [19 empty] | 0 | 0 | 275.6208 | 0 | 0 | 0 | 0 | 0 | 0 | 0 | 0 | #REF! | D | 0 | ###NOIMPORT### | IMPORT | {2ac0a6a5-7911-4c4f-aeef-99ebcb6ef82c} | {00000000-0000-0000-0000-000000000000}
/ |  | SO 07 |  |  |  | Prípojka vody a areálový vodovod ETAPA 1 - CELKOM | [12 empty] | STA |  | 0 | 0 | 275.6208 | 0 | 0 | 0 | 0 | 0 | 0 | 0 | 0 | 0 |  | 1 |  | IMPORT | {0e6e14a4-6c3d-4e0f-99bd-89cff3c4eb02} | {2ac0a6a5-7911-4c4f-aeef-99ebcb6ef82c} | 0
[32 empty] | #REF! | D | 1 | ###NOIMPORT### | IMPORT | {d5ae7b65-1c8b-4520-9113-c98632416125} | {2ac0a6a5-7911-4c4f-aeef-99ebcb6ef82c} | 0
|  | HSV |  |  |  | PRÁCE A DODÁVKY HSV
|  | SO 07 |  |  |  | Prípojka vody a areálový vodovod - ETAPA 1
|  | PSV |  |  |  | PRÁCE A DODÁVKY PSV
|  | SO 07 |  |  |  | Prípojka vody a areálový vodovod - ETAPA 1
|  | M |  |  |  | PRÁCE A DODÁVKY M
|  | SO 07 |  |  |  | Prípojka vody a areálový vodovod - ETAPA 1
|  | OST |  |  |  | OSTATNÉ
|  | SO 07 |  |  |  | Prípojka vody a areálový vodovod - ETAPA 1
|  | VRN |  |  |  | VEDĽAJŠIE ROZPOČTOVÉ NÁKLADY
|  | SO 07 |  |  |  | Prípojka vody a areálový vodovod - ETAPA 1

## SO 07 - ETAPA 1
[9 empty] | >> skryté stĺpce << | [9 empty] | {0e6e14a4-6c3d-4e0f-99bd-89cff3c4eb02}
0
| KRYCÍ LIST _ VÝKAZ VÝMER | [8 empty] | v --- nižšie sa nachádzajú doplnkové a pomocné údaje k zostavám --- v | [8 empty] | False
Stavba:
Zelené sídliská - lokalita Bernolákova, Radvanská
Objekt:
SO 07 - Prípojka vody a areálový vodovod - ETAPA 1
| JKSO: |  |  |  |  | KS:
| Miesto: |  | k.ú. Banská Bystrica |  |  | Dátum: | 2026-03-01
| Objednávateľ: |  |  |  |  | IČO:
IČ DPH:
| Zhotoviteľ: |  |  |  |  | IČO:
IČ DPH:
| Projektant: |  |  |  |  | IČO:
|  | Ing. Marek Šutúš |  |  |  | IČ DPH:
| Spracovateľ: |  |  |  |  | IČO:
|  | BDL consult, s. r. o. |  |  |  | IČ DPH:
Poznámka:
Cena bez DPH
|  |  | Základ dane |  |  | Sadzba dane | Výška dane
| DPH | základná | 0 |  |  | 23% | 0
|  | znížená |  |  |  | 23%
|  | zákl. prenesená | 0 |  |  | 23% | 0
|  | zníž. prenesená | 0 |  |  | 23% | 0
|  | nulová | 0 |  |  | 0% | 0
| Cena s DPH |  |  | v | EUR
| Projektant |  |  | Spracovateľ
| Dátum a podpis: |  | Pečiatka | Dátum a podpis: |  |  | Pečiatka
| Objednávateľ |  |  | Zhotoviteľ
| Dátum a podpis: |  | Pečiatka | Dátum a podpis: |  |  | Pečiatka
REKAPITULÁCIA _ VÝKAZ VÝMER
Stavba:
Zelené sídliská - lokalita Bernolákova, Radvanská
Objekt:
SO 07 - Prípojka vody a areálový vodovod - ETAPA 1
Miesto: |  |  | k.ú. Banská Bystrica |  |  | Dátum: | 2026-03-01
Objednávateľ: | [5 empty] | Projektant: | Ing. Marek Šutúš
Zhotoviteľ: | [5 empty] | Spracovateľ: | BDL consult, s. r. o.
Kód dielu - Popis | [6 empty] | Cena celkom [EUR]
Náklady z rozpočtu | [19 empty] | -1
HSV - Práce a dodávky HSV
1 - Zemné práce
4 - Vodorovné konštrukcie
8 - Rúrové vedenie
99 - Presun hmôt HSV
PSV - Práce a dodávky PSV
722 - Zdravotechnika - vnútorný vodovod
M - Práce a dodávky M
23-M - Montáže potrubia
OST - Ostatné
VRN - Vedľajšie rozpočtové náklady
VÝKAZ VÝMER
Stavba:
Zelené sídliská - lokalita Bernolákova, Radvanská
Objekt:
SO 07 - Prípojka vody a areálový vodovod - ETAPA 1
Miesto: |  |  | k.ú. Banská Bystrica |  |  | Dátum: | 2026-03-01
Objednávateľ: | [5 empty] | Projektant: | Ing. Marek Šutúš
Zhotoviteľ: | [5 empty] | Spracovateľ: | BDL consult, s. r. o.
PČ | Typ | Kód | Popis | MJ | Množstvo | J.cena [EUR] | Cena celkom [EUR] | Cenová sústava |  |  | DPH | J. Nh [h] | Nh celkom [h] | J. hmotnosť [t] | Hmotnosť celkom [t] | J. suť [t] | Suť Celkom [t]
Náklady z rozpočtu | [12 empty] | 275.6208 |  | 33.5864 |  | 0 |  | D | -1 | [7 empty] | 0
| D | HSV | Práce a dodávky HSV | [9 empty] | 274.0137 |  | 33.5827 |  | 0 | 1 | D | 0 | ROZPOCET | [6 empty] | 0
| D | 1 | Zemné práce | [9 empty] | 253.1243 |  | 24.1561 |  | 0 | 1 | D | 1 | ROZPOCET | [6 empty] | 0
1 | K | 111101101.S | Odstránenie travín a tŕstia s príp. premiestnením a uložením na hromady do 50 m, pri celkovej ploche do 1000m2 | m2 | 35.266 | [5 empty] | znížená | 0.01 | 0.35266 | 0 | 0 | 0 | 0 | 4 | K | 2 | ROZPOCET | 0 | 0 | 0 | 0 | 0 | 2 | 0 | 4 | 2
2 | K | 119001801.S | Ochranné zábradlie okolo výkopu, drevené výšky 1,10 m dvojtyčové | m | 65.08 | [5 empty] | znížená | 0.27 | 17.5716 | 0.03307 | 2.1522 | 0 | 0 | 4 | K | 2 | ROZPOCET | 0 | 0 | 0 | 0 | 0 | 2 | 0 | 4 | 4
3 | K | 121101101.S | Odstránenie ornice s vodor. premiestn. na hromady, so zložením na vzdialenosť do 100 m a do 30 m3 | m3 | 3.527 | [5 empty] | znížená | 0.07 | 0.24689 | 0 | 0 | 0 | 0 | 4 | K | 2 | ROZPOCET | 0 | 0 | 0 | 0 | 0 | 2 | 0 | 4 | 6
4 | K | 131201201.S | Výkop zapaženej jamy v hornine 3, do 100 m3 | m3 | 13.754 | [5 empty] | znížená | 2.806 | 38.5937 | 0 | 0 | 0 | 0 | 4 | K | 2 | ROZPOCET | 0 | 0 | 0 | 0 | 0 | 2 | 0 | 4 | 8
5 | K | 131201209.S | Príplatok za lepivosť pri hĺbení zapažených jám a zárezov s urovnaním dna v hornine 3 | m3 | 4.126 | [5 empty] | znížená | 0.102 | 0.42085 | 0 | 0 | 0 | 0 | 4 | K | 2 | ROZPOCET | 0 | 0 | 0 | 0 | 0 | 2 | 0 | 4 | 10
6 | K | 131211101.S | Hĺbenie jám v hornine tr.3 súdržných - ručným náradím | m3 | 3.6 | [5 empty] | znížená | 3.8504 | 13.8613 | 0 | 0 | 0 | 0 | 4 | K | 2 | ROZPOCET | 0 | 0 | 0 | 0 | 0 | 2 | 0 | 4 | 12
7 | K | 131211119.S | Príplatok za lepivosť pri hĺbení jám ručným náradím v hornine tr. 3 | m3 | 1.08 | [5 empty] | znížená | 0.77059 | 0.83224 | 0 | 0 | 0 | 0 | 4 | K | 2 | ROZPOCET | 0 | 0 | 0 | 0 | 0 | 2 | 0 | 4 | 14
8 | K | 132201201.S | Výkop ryhy šírky 600-2000mm horn.3 do 100m3 | m3 | 43.929 | [5 empty] | znížená | 1.509 | 66.2889 | 0 | 0 | 0 | 0 | 4 | K | 2 | ROZPOCET | 0 | 0 | 0 | 0 | 0 | 2 | 0 | 4 | 16
9 | K | 132201209.S | Príplatok k cenám za lepivosť pri hĺbení rýh š. nad 600 do 2 000 mm zapaž. i nezapažených, s urovnaním dna v hornine 3 | m3 | 13.179 | [5 empty] | znížená | 0.08 | 1.0543 | 0 | 0 | 0 | 0 | 4 | K | 2 | ROZPOCET | 0 | 0 | 0 | 0 | 0 | 2 | 0 | 4 | 18
10 | K | 151101101.S | Paženie a rozopretie stien rýh pre podzemné vedenie, príložné do 2 m | m2 | 97.62 | [5 empty] | znížená | 0.249 | 24.3074 | 0.026517 | 2.5886 | 0 | 0 | 4 | K | 2 | ROZPOCET | 0 | 0 | 0 | 0 | 0 | 2 | 0 | 4 | 20
11 | K | 151101111.S | Odstránenie paženia rýh pre podzemné vedenie, príložné hĺbky do 2 m | m2 | 97.62 | [5 empty] | znížená | 0.188 | 18.3526 | 0 | 0 | 0 | 0 | 4 | K | 2 | ROZPOCET | 0 | 0 | 0 | 0 | 0 | 2 | 0 | 4 | 22
12 | K | 151101201.S | Paženie stien bez rozopretia alebo vzopretia, príložné hĺbky do 4m | m2 | 32.14 | [5 empty] | znížená | 0.168 | 5.3995 | 0.0273 | 0.87742 | 0 | 0 | 4 | K | 2 | ROZPOCET | 0 | 0 | 0 | 0 | 0 | 2 | 0 | 4 | 24
13 | K | 151101211.S | Odstránenie paženia stien príložné hĺbky do 4 m | m2 | 32.14 | [5 empty] | znížená | 0.09 | 2.8926 | 0 | 0 | 0 | 0 | 4 | K | 2 | ROZPOCET | 0 | 0 | 0 | 0 | 0 | 2 | 0 | 4 | 26
14 | K | 151101301.S | Rozopretie zapažených stien pri pažení príložnom hĺbky do 4 m | m3 | 17.354 | [5 empty] | znížená | 0.127 | 2.204 | 0.009264 | 0.16077 | 0 | 0 | 4 | K | 2 | ROZPOCET | 0 | 0 | 0 | 0 | 0 | 2 | 0 | 4 | 28
15 | K | 151101311.S | Odstránenie rozopretia stien paženia príložného hĺbky do 4 m | m3 | 17.354 | [5 empty] | znížená | 0.036 | 0.62474 | 0 | 0 | 0 | 0 | 4 | K | 2 | ROZPOCET | 0 | 0 | 0 | 0 | 0 | 2 | 0 | 4 | 30
16 | K | 161101501.S | Zvislé premiestnenie výkopku z horniny I až IV, nosením za každé 3 m výšky | m3 | 3.6 | [5 empty] | znížená | 3.603 | 12.9708 | 0 | 0 | 0 | 0 | 4 | K | 2 | ROZPOCET | 0 | 0 | 0 | 0 | 0 | 2 | 0 | 4 | 32
17 | K | 162201101.S | Vodorovné premiestnenie výkopku z horniny 1-4 do 20m | m3 | 61.283 | [5 empty] | znížená | 0.081 | 4.9639 | 0 | 0 | 0 | 0 | 4 | K | 2 | ROZPOCET | 0 | 0 | 0 | 0 | 0 | 2 | 0 | 4 | 34
18 | K | 162501102.S | Vodorovné premiestnenie výkopku po spevnenej ceste z horniny tr.1-4, do 100 m3 na vzdialenosť do 3000 m | m3 | 17.558 | [5 empty] | znížená | 0.071 | 1.2466 | 0 | 0 | 0 | 0 | 4 | K | 2 | ROZPOCET | 0 | 0 | 0 | 0 | 0 | 2 | 0 | 4 | 36
19 | K | 162501105.S | Vodorovné premiestnenie výkopku po spevnenej ceste z horniny tr.1-4, do 100 m3, príplatok k cene za každých ďalšich a začatých 1000 m | m3 | 35.116 | [5 empty] | znížená | 0.00737 | 0.2588 | 0 | 0 | 0 | 0 | 4 | K | 2 | ROZPOCET | 0 | 0 | 0 | 0 | 0 | 2 | 0 | 4 | 38
20 | K | 167101101.S | Nakladanie neuľahnutého výkopku z hornín tr.1-4 do 100 m3 | m3 | 17.558 | [5 empty] | znížená | 0.617 | 10.8333 | 0 | 0 | 0 | 0 | 4 | K | 2 | ROZPOCET | 0 | 0 | 0 | 0 | 0 | 2 | 0 | 4 | 40
21 | K | 171201201.S | Uloženie sypaniny na skládky do 100 m3 | m3 | 17.558 | [5 empty] | znížená | 0.009 | 0.15802 | 0 | 0 | 0 | 0 | 4 | K | 2 | ROZPOCET | 0 | 0 | 0 | 0 | 0 | 2 | 0 | 4 | 42
22 | K | 171209002.S | Poplatok za skládku - zemina a kamenivo (17 05), ostatné | t | 31.604 | [5 empty] | znížená | 0 | 0 | 0 | 0 | 0 | 0 | 4 | K | 2 | ROZPOCET | 0 | 0 | 0 | 0 | 0 | 2 | 0 | 4 | 44
23 | K | 174101001.S | Zásyp sypaninou so zhutnením jám, šachiet, rýh, zárezov alebo okolo objektov do 100 m3 | m3 | 43.725 | [5 empty] | znížená | 0.242 | 10.5815 | 0 | 0 | 0 | 0 | 4 | K | 2 | ROZPOCET | 0 | 0 | 0 | 0 | 0 | 2 | 0 | 4 | 46
24 | K | 175101101.S | Obsyp potrubia sypaninou z vhodných hornín 1 až 4 bez prehodenia sypaniny | m3 | 9.723 | [5 empty] | znížená | 1.501 | 14.5942 | 0 | 0 | 0 | 0 | 4 | K | 2 | ROZPOCET | 0 | 0 | 0 | 0 | 0 | 2 | 0 | 4 | 48
25 | M | 583310002700.S | Štrkopiesok frakcia 0-8 mm | t | 18.376 | [5 empty] | znížená | 0 | 0 | 1 | 18.376 | 0 | 0 | 8 | M | 2 | ROZPOCET | 0 | 0 | 0 | 0 | 0 | 2 | 0 | 4 | 50
26 | K | 180401211.S | Založenie trávnika lúčneho výsevom v rovine alebo na svahu do 1:5 | m2 | 35.266 | [5 empty] | znížená | 0 | 0 | 0 | 0 | 0 | 0 | 4 | K | 2 | ROZPOCET | 0 | 0 | 0 | 0 | 0 | 2 | 0 | 4 | 52
27 | M | 005720001300.S | Osivá tráv - trávové semeno | kg | 1.09 | [5 empty] | znížená | 0 | 0 | 0.001 | 0.00109 | 0 | 0 | 8 | M | 2 | ROZPOCET | 0 | 0 | 0 | 0 | 0 | 2 | 0 | 4 | 54
28 | K | 181301101.S | Rozprestretie ornice v rovine, plocha do 500 m2, hr.do 100 mm | m2 | 35.266 | [5 empty] | znížená | 0.128 | 4.514 | 0 | 0 | 0 | 0 | 4 | K | 2 | ROZPOCET | 0 | 0 | 0 | 0 | 0 | 2 | 0 | 4 | 56
| D | 4 | Vodorovné konštrukcie | [9 empty] | 6.2296 |  | 8.7851 |  | 0 | 1 | D | 1 | ROZPOCET | [6 empty] | 0
29 | K | 451573111.S | Lôžko pod potrubie, stoky a drobné objekty, v otvorenom výkope z piesku a štrkopiesku do 63 mm | m3 | 4.393 | [5 empty] | znížená | 1.246 | 5.4737 | 1.8908 | 8.3062 | 0 | 0 | 4 | K | 2 | ROZPOCET | 0 | 0 | 0 | 0 | 0 | 2 | 0 | 4 | 58
30 | K | 452311131.S | Dosky, bloky, sedlá z betónu v otvorenom výkope tr. C 12/15 | m3 | 0.208 | [5 empty] | znížená | 1.4582 | 0.3033 | 2.2165 | 0.46103 | 0 | 0 | 4 | K | 2 | ROZPOCET | 0 | 0 | 0 | 0 | 0 | 2 | 0 | 4 | 60
31 | K | 452351101.S | Debnenie v otvorenom výkope dosiek, sedlových lôžok a blokov pod potrubie,stoky a drobné objekty | m2 | 0.58 | [5 empty] | znížená | 0.78035 | 0.4526 | 0.030876 | 0.017908 | 0 | 0 | 4 | K | 2 | ROZPOCET | 0 | 0 | 0 | 0 | 0 | 2 | 0 | 4 | 62
| D | 8 | Rúrové vedenie | [9 empty] | 13.8335 |  | 0.64146 |  | 0 | 1 | D | 1 | ROZPOCET | [6 empty] | 0
32 | K | 871171400.S | Potrubie vodovodné z PE 100 SDR11/PN16 zvárané natupo D 32x3,0 mm | m | 32.54 | [5 empty] | znížená | 0.026 | 0.84604 | 0.00028433 | 0.0092521 | 0 | 0 | 4 | K | 2 | ROZPOCET | 0 | 0 | 0 | 0 | 0 | 2 | 0 | 4 | 64
33 | K | 891163111.S | Montáž vodovodnej armatúry na potrubí ventil hlavný pre prípojky DN 25 | ks | 3 | [5 empty] | znížená | 0.363 | 1.089 | 2e-05 | 6e-05 | 0 | 0 | 4 | K | 2 | ROZPOCET | 0 | 0 | 0 | 0 | 0 | 2 | 0 | 4 | 66
34 | M | 422210017000.S | Posúvač pre domové prípojky 1", liatina, PN 16 | ks | 3 | [5 empty] | znížená | 0 | 0 | 0.0025 | 0.0075 | 0 | 0 | 8 | M | 2 | ROZPOCET | 0 | 0 | 0 | 0 | 0 | 2 | 0 | 4 | 68
35 | M | 422710000900 | Zemná súprava pre guľový kohút KH-ZS DN 20-50, FRIALEN | ks | 3 | [5 empty] | znížená | 0 | 0 | 0.0011 | 0.0033 | 0 | 0 | 8 | M | 2 | ROZPOCET | 0 | 0 | 0 | 0 | 0 | 2 | 0 | 4 | 70
36 | K | 892233111.S_R | Preplach a dezinfekcia vodovodného potrubia DN do 40 | m | 32.54 | [5 empty] | znížená | 0 | 0 | 0 | 0 | 0 | 0 | 4 | K | 2 | ROZPOCET | 0 | 0 | 0 | 0 | 0 | 2 | 0 | 4 | 72
37 | K | 892241111.S | Ostatné práce na rúrovom vedení, tlakové skúšky vodovodného potrubia DN do 80 | m | 32.54 | [5 empty] | znížená | 0.041 | 1.3341 | 0 | 0 | 0 | 0 | 4 | K | 2 | ROZPOCET | 0 | 0 | 0 | 0 | 0 | 2 | 0 | 4 | 74
38 | K | 893301001.S | Osadenie vodomernej šachty železobetónovej, hmotnosti do 3 t | ks | 1 | [5 empty] | znížená | 3.779 | 3.779 | 0 | 0 | 0 | 0 | 4 | K | 2 | ROZPOCET | 0 | 0 | 0 | 0 | 0 | 2 | 0 | 4 | 76
39 | M | 594300000100_R | Vodomerná a armatúrna šachta, lxšxv 1200x900x1800 mm, objem 1,9 m3, železobetónová | ks | 1 | [5 empty] | znížená | 0 | 0 | 0 | 0 | 0 | 0 | 8 | M | 2 | ROZPOCET | 0 | 0 | 0 | 0 | 0 | 2 | 0 | 4 | 78
40 | M | 594300007600.S | Komínik 200 mm pre vodomernú a armatúrnu šachtu železobetónovú | ks | 1 | [5 empty] | znížená | 0 | 0 | 0.15 | 0.15 | 0 | 0 | 8 | M | 2 | ROZPOCET | 0 | 0 | 0 | 0 | 0 | 2 | 0 | 4 | 80
41 | K | 899102111.S | Osadenie poklopu liatinového a oceľového vrátane rámu hmotn. nad 50 do 100 kg | ks | 1 | [5 empty] | znížená | 1.002 | 1.002 | 0.0063 | 0.0063 | 0 | 0 | 4 | K | 2 | ROZPOCET | 0 | 0 | 0 | 0 | 0 | 2 | 0 | 4 | 82
42 | M | 552410002650.S | Poklop liatinový, rozmer 600x600 mm, A 15 kN, s tesnenim | ks | 1 | [5 empty] | znížená | 0 | 0 | 0.055 | 0.055 | 0 | 0 | 8 | M | 2 | ROZPOCET | 0 | 0 | 0 | 0 | 0 | 2 | 0 | 4 | 84
43 | K | 899401112.S | Osadenie poklopu liatinového posúvačového | ks | 3 | [5 empty] | znížená | 0.816 | 2.448 | 0.11865 | 0.35596 | 0 | 0 | 4 | K | 2 | ROZPOCET | 0 | 0 | 0 | 0 | 0 | 2 | 0 | 4 | 86
44 | M | 552410000100.S | Poklop posúvačový Y 4504 | ks | 3 | [5 empty] | znížená | 0 | 0 | 0.016 | 0.048 | 0 | 0 | 8 | M | 2 | ROZPOCET | 0 | 0 | 0 | 0 | 0 | 2 | 0 | 4 | 88
45 | K | 899721121.S | Signalizačný vodič na potrubí PVC DN do 150 | m | 32.54 | [5 empty] | znížená | 0.05 | 1.627 | 8.7e-05 | 0.002831 | 0 | 0 | 4 | K | 2 | ROZPOCET | 0 | 0 | 0 | 0 | 0 | 2 | 0 | 4 | 90
46 | K | 899721131.S | Označenie vodovodného potrubia bielou výstražnou fóliou | m | 32.54 | [5 empty] | znížená | 0.0525 | 1.7083 | 0.0001 | 0.003254 | 0 | 0 | 4 | K | 2 | ROZPOCET | 0 | 0 | 0 | 0 | 0 | 2 | 0 | 4 | 92
| D | 99 | Presun hmôt HSV | [9 empty] | 0.82625 |  | 0 |  | 0 | 1 | D | 1 | ROZPOCET | [6 empty] | 0
47 | K | 998276101.S | Presun hmôt pre rúrové vedenie hĺbené z rúr z plast., hmôt alebo sklolamin. v otvorenom výkope | t | 0.641 | [5 empty] | znížená | 1.289 | 0.82625 | 0 | 0 | 0 | 0 | 4 | K | 2 | ROZPOCET | 0 | 0 | 0 | 0 | 0 | 2 | 0 | 4 | 94
| D | PSV | Práce a dodávky PSV | [9 empty] | 1.3471 |  | 0.0030879 |  | 0 | 2 | D | 0 | ROZPOCET | [6 empty] | 0
| D | 722 | Zdravotechnika - vnútorný vodovod | [9 empty] | 1.3471 |  | 0.0030879 |  | 0 | 2 | D | 1 | ROZPOCET | [6 empty] | 0
48 | K | 722221020.S | Montáž guľového kohúta závitového priameho pre vodu G 1 | ks | 2 | [5 empty] | znížená | 0.22759 | 0.45518 | 5.154e-05 | 0.00010308 | 0 | 0 | 16 | K | 2 | ROZPOCET | 0 | 0 | 0 | 0 | 0 | 2 | 0 | 16 | 96
49 | M | 551110005100.S | Guľový uzáver pre vodu 1", niklovaná mosadz | ks | 1 | [5 empty] | znížená | 0 | 0 | 0.00059 | 0.00059 | 0 | 0 | 32 | M | 2 | ROZPOCET | 0 | 0 | 0 | 0 | 0 | 2 | 0 | 16 | 98
50 | M | 551110007300.S | Guľový uzáver pre vodu s odvodnením, 1" FF, páčka, niklovaná mosadz | ks | 1 | [5 empty] | znížená | 0 | 0 | 0.00075 | 0.00075 | 0 | 0 | 32 | M | 2 | ROZPOCET | 0 | 0 | 0 | 0 | 0 | 2 | 0 | 16 | 100
51 | K | 722221275.S | Montáž spätného ventilu závitového G 1 | ks | 1 | [5 empty] | znížená | 0.2277 | 0.2277 | 5.154e-05 | 5.154e-05 | 0 | 0 | 16 | K | 2 | ROZPOCET | 0 | 0 | 0 | 0 | 0 | 2 | 0 | 16 | 102
52 | M | 551110016500_R | Oddeľovač potrubia závitový 1" BA 295S-1B Honeywell | ks | 1 | [5 empty] | znížená | 0 | 0 | 0 | 0 | 0 | 0 | 32 | M | 2 | ROZPOCET | 0 | 0 | 0 | 0 | 0 | 2 | 0 | 16 | 104
53 | K | 722270104.S | Montáž cyklónového odkaľovacieho filtra 1" | ks | 1 | [5 empty] | znížená | 0.42047 | 0.42047 | 7.9e-06 | 7.9e-06 | 0 | 0 | 16 | K | 2 | ROZPOCET | 0 | 0 | 0 | 0 | 0 | 2 | 0 | 16 | 106
54 | M | 436320005900.S | Filter 10" cyklonový odkaľovací - 1" F, PN 16, niklovaná mosadz, pre filtrovanie mechanických nečistôt z pitnej vody | ks | 1 | [5 empty] | znížená | 0 | 0 | 0.0008 | 0.0008 | 0 | 0 | 32 | M | 2 | ROZPOCET | 0 | 0 | 0 | 0 | 0 | 2 | 0 | 16 | 108
55 | K | 722261006.S | Montáž vodomeru bytového s prípravou pre diaľkový zber údajov Qn= 2,5 m3/h, DN 20 | ks | 1 | [5 empty] | znížená | 0.24 | 0.24 | 5.4e-06 | 5.4e-06 | 0 | 0 | 16 | K | 2 | ROZPOCET | 0 | 0 | 0 | 0 | 0 | 2 | 0 | 16 | 110
56 | M | 388240001725.S | Vodomer bytový s prípravou pre rádiový modul SV, prietok 2,5 m3/hod, PN 16, DN 20, l = 130 mm, G 1 B | ks | 1 | [5 empty] | znížená | 0 | 0 | 0.0006 | 0.0006 | 0 | 0 | 32 | M | 2 | ROZPOCET | 0 | 0 | 0 | 0 | 0 | 2 | 0 | 16 | 112
57 | M | 389510000900.S | Šróbenie 1 pár pre vodomer 1" | ks | 1 | [5 empty] | znížená | 0 | 0 | 0 | 0 | 0 | 0 | 32 | M | 2 | ROZPOCET | 0 | 0 | 0 | 0 | 0 | 2 | 0 | 16 | 114
58 | M | 552540022000.S | Vsuvka liatinová pozinkovaná 1" | ks | 1 | [5 empty] | znížená | 0 | 0 | 0.00018 | 0.00018 | 0 | 0 | 32 | M | 2 | ROZPOCET | 0 | 0 | 0 | 0 | 0 | 2 | 0 | 16 | 116
59 | K | 998722101.S | Presun hmôt pre vnútorný vodovod v objektoch výšky do 6 m | t | 0.003 | [5 empty] | znížená | 1.259 | 0.003777 | 0 | 0 | 0 | 0 | 16 | K | 2 | ROZPOCET | 0 | 0 | 0 | 0 | 0 | 2 | 0 | 16 | 118
| D | M | Práce a dodávky M | [9 empty] | 0.26 |  | 0.0007 |  | 0 | 3 | D | 0 | ROZPOCET | [6 empty] | 0
| D | 23-M | Montáže potrubia | [9 empty] | 0.26 |  | 0.0007 |  | 0 | 3 | D | 1 | ROZPOCET | [6 empty] | 0
60 | K | 230203592 | Montáž USTN prechodka PE/oceľ s vonkajším závitom PE 100 SDR11 D 32/1" | ks | 2 | [5 empty] | znížená | 0.13 | 0.26 | 0 | 0 | 0 | 0 | 64 | K | 2 | ROZPOCET | 0 | 0 | 0 | 0 | 0 | 2 | 0 | 64 | 120
61 | M | 286220027200 | Prechodka USTN PE/oceľ s vonkajším závitom PE 100 SDR 11 D 32/1", FRIALEN | ks | 2 | [5 empty] | znížená | 0 | 0 | 0.00035 | 0.0007 | 0 | 0 | 256 | M | 2 | ROZPOCET | 0 | 0 | 0 | 0 | 0 | 2 | 0 | 64 | 122
| D | OST | Ostatné | [9 empty] | 0 |  | 0 |  | 0 | 4 | D | 0 | ROZPOCET | [6 empty] | 0
62 | K | R_001 | Napojanie na existujúce vedenie | ks | 1 | [5 empty] | znížená | 0 | 0 | 0 | 0 | 0 | 0 | 262144 | K | 1 | ROZPOCET | 0 | 0 | 0 | 0 | 0 | 2 | 0 | 262144 | 124
| D | VRN | Vedľajšie rozpočtové náklady | [9 empty] | 0 |  | 0 |  | 0 | 5 | D | 0 | ROZPOCET | [6 empty] | 0
63 | K | 000300011.S_R | Geodetické vytýčenie potrubia | km | 0.033 | [5 empty] | znížená | 0 | 0 | 0 | 0 | 0 | 0 | 4 | K | 1 | ROZPOCET | 0 | 0 | 0 | 0 | 0 | 2 | 0 | 4 | 126