## Rekapitulácia stavby
Export Komplet | [28 empty] | 2.0 | [5 empty] | False | False | {124283e4-cce5-4693-943e-d1e969a329a9}
[20 empty] | >> skryté stĺpce << | [13 empty] | 0,01 | 23
[34 empty] | 0,01 | 23
|  | REKAPITULÁCIA STAVBY | [18 empty] | v --- nižšie sa nachádzajú doplnkové a pomocné údaje k zostavám --- v | [11 empty] | Návod na vyplnenie | 0,001
|  | Kód: |  |  |  |  | 2121_1(1) | [25 empty] | Meniť je možné iba bunky so žltým podfarbením! 1) na prvom liste Rekapitulácie stavby vyplňte v zostave a) Rekapitulácia stavby - údaje o Zhotoviteľovi (prenesú sa do ostatných zostáv aj v iných listoch) b) Rekapitulácia objektov stavby - potrebné Ostatné náklady 2) na vybraných listoch vyplňte v zostave a) Krycí list - údaje o Zhotoviteľovi, pokiaľ sa líšia od údajov o Zhotoviteľovi na Rekapitulácii stavby (údaje se prenesú do ostatných zostav v danom liste) b) Rekapitulácia rozpočtu - potrebné Ostatné náklady c) Celkové náklady za stavbu - ceny na položkách - množstvo, pokiaľ má žlté podfarbenie - a v prípade potreby poznámku (tá je v skrytom stĺpci) | 0,01
|  | Stavba: |  |  |  |  | Zvýšenie energetickej účinnosti budovy kultúrneho domu v Kostolnej pri Dunaji | [26 empty] | 0,01
|  | JKSO: | [13 empty] | KS: | [17 empty] | 0,01
|  | Miesto: |  |  |  |  | č.6,90301 Kostolná pri Dunaji, pč 5/3,5/4,2/4,69/1 | [8 empty] | Dátum: |  | 29. 6. 2026 | [15 empty] | 0,01
0,01
|  | Objednávateľ: | [13 empty] | IČO: |  | 00306037 | [15 empty] | 0,01
|  |  | Obec Kostolná pri Dunaji, 59, 903 01 | [12 empty] | IČ DPH: |  | 2021006702 | [15 empty] | 0,01
0,01
|  | Zhotoviteľ: | [13 empty] | IČO: |  | Vyplň údaj | [15 empty] | 0,01
|  |  | Vyplň údaj | [12 empty] | IČ DPH: |  | Vyplň údaj | [15 empty] | 0,01
False
|  | Projektant: | [13 empty] | IČO: |  | 43660703 | [15 empty] | False
|  |  | Ladislav Varjú-CROW-LINE,Mierová 950/8,Jelka 92523 | [12 empty] | IČ DPH: |  | 1078578666 | [15 empty] | True
0,01
|  | Spracovateľ: | [13 empty] | IČO: | [17 empty] | 0,01
[16 empty] | IČ DPH: | [17 empty] | True
Poznámka:
Rozpočet je spracovaný na základe dostupnej projektovej dokumentácie a výkazu výmer. Ocenenie sa realizuje na základe jestvujúceho výkazu výmer a PD, podla oficialneho cennika. Výkaz výmer, vrátane priložených výpočtov, je zostavený tak, aby umožnil dodávateľovi presné a kompletné nacenenie všetkých prác a dodávok potrebných na realizáciu stavby vrátane jej úspešného skolaudovania a uvedenia do užívania.
|  | Cena bez DPH | [13 empty] | 0
[8 empty] | Sadzba dane |  |  | Základ dane |  |  |  |  | Výška dane
|  | DPH |  | základná |  |  |  | 23% |  |  | 0 |  |  |  |  | 0
|  |  |  | znížená |  |  |  | 23% |  |  | 0 |  |  |  |  | 0
|  |  |  | zákl. prenesená |  |  |  | 23% |  |  | 0 |  |  |  |  | 0
|  |  |  | zníž. prenesená |  |  |  | 23% |  |  | 0 |  |  |  |  | 0
|  |  |  | nulová |  |  |  | 0% |  |  | 0 |  |  |  |  | 0
|  | Cena s DPH | [6 empty] | v |  |  | EUR |  |  |  | 0
|  | Projektant | [11 empty] | Spracovateľ
|  | Dátum a podpis: | [7 empty] | Pečiatka |  |  |  | Dátum a podpis: |  |  | Pečiatka
|  | Objednávateľ | [11 empty] | Zhotoviteľ
|  | Dátum a podpis: | [7 empty] | Pečiatka |  |  |  | Dátum a podpis: |  |  | Pečiatka
REKAPITULÁCIA OBJEKTOV STAVBY
| Kód: | [6 empty] | 2121_1(1)
| Stavba: | [6 empty] | Zvýšenie energetickej účinnosti budovy kultúrneho domu v Kostolnej pri Dunaji
| Miesto: | [6 empty] | č.6,90301 Kostolná pri Dunaji, pč 5/3,5/4,2/4,69/1 | [6 empty] | Dátum: |  | 29. 6. 2026
| Objednávateľ: | [6 empty] | Obec Kostolná pri Dunaji, 59, 903 01 | [6 empty] | Projektant: |  | Ladislav Varjú-CROW-LINE,Mierová 950/8,Jelka 92523 |  |  |  | Informatívne údaje z listov zákaziek
| Zhotoviteľ: | [13 empty] | Spracovateľ:
| Kód |  |  |  | Popis | [7 empty] | Cena bez DPH [EUR] |  |  |  |  | Cena s DPH [EUR] | Typ |  | z toho Ostat. náklady [EUR] | DPH [EUR] | Normohodiny [h] | DPH základná [EUR] | DPH znížená [EUR] | DPH základná prenesená [EUR] | DPH znížená prenesená [EUR] | Základňa DPH základná | Základňa DPH znížená | Základňa DPH zákl. prenesená | Základňa DPH zníž. prenesená | Základňa DPH nulová
| Náklady z rozpočtov | [11 empty] | 0 |  |  |  |  | 0 |  |  | 0 | 0 | 0 | 0 | 0 | 0 | 0 | 0 | 0 | 0 | 0 | 0 |  | D | 0 | ###NOIMPORT### | IMPORT | {124283e4-cce5-4693-943e-d1e969a329a9} | {00000000-0000-0000-0000-000000000000}
|  | 7.1. |  |  |  | Hlavné aktivity | [6 empty] | 0 |  |  |  |  | 0 | STA |  | 0 | 0 | 0 | 0 | 0 | 0 | 0 | 0 | 0 | 0 | 0 | 0 |  | D | 1 | ###NOIMPORT### | IMPORT | {23e2d29c-dc3e-46bd-abba-cb389aa59974} | {124283e4-cce5-4693-943e-d1e969a329a9} | 0
/ |  |  | 1 |  |  |  | Zateplenie, výmena a úprava opláštenia budovy | [5 empty] | 0 |  |  |  |  | 0 | Časť |  | 0 | 0 | 0 | 0 | 0 | 0 | 0 | 0 | 0 | 0 | 0 | 0 |  |  | 2 |  | IMPORT | {3a755ce1-bda7-47f0-982e-ac2c8de70e2c} | {23e2d29c-dc3e-46bd-abba-cb389aa59974}
/ |  |  | 2 |  |  |  | Modernizácia, výmena zdrojov tepla a rozvodov | [5 empty] | 0 |  |  |  |  | 0 | Časť |  | 0 | 0 | 0 | 0 | 0 | 0 | 0 | 0 | 0 | 0 | 0 | 0 |  |  | 2 |  | IMPORT | {a4aa794f-9bef-4b8f-8af1-637e800f9405} | {23e2d29c-dc3e-46bd-abba-cb389aa59974}
/ |  |  | 3 |  |  |  | Inovatívne technológie a zlepšenie kvality vnútorného prostredia | [5 empty] | 0 |  |  |  |  | 0 | Časť |  | 0 | 0 | 0 | 0 | 0 | 0 | 0 | 0 | 0 | 0 | 0 | 0 |  |  | 2 |  | IMPORT | {80e8d9ce-28b3-4328-a14f-f74bbf93b860} | {23e2d29c-dc3e-46bd-abba-cb389aa59974}
/ |  |  | 4 |  |  |  | Modernizácia, výmena technických zariadení a osvetlenia | [5 empty] | 0 |  |  |  |  | 0 | Časť |  | 0 | 0 | 0 | 0 | 0 | 0 | 0 | 0 | 0 | 0 | 0 | 0 |  |  | 2 |  | IMPORT | {3877c0cd-16cc-46e5-a833-fae13622057e} | {23e2d29c-dc3e-46bd-abba-cb389aa59974}
|  | 7.2. |  |  |  | Vedľajšie aktivity | [6 empty] | 0 |  |  |  |  | 0 | STA |  | 0 | 0 | 0 | 0 | 0 | 0 | 0 | 0 | 0 | 0 | 0 | 0 |  | D | 1 | ###NOIMPORT### | IMPORT | {11fd4026-3f26-430c-81e6-65498fc3a8ec} | {124283e4-cce5-4693-943e-d1e969a329a9} | 0
/ |  |  | 5 |  |  |  | Obnoviteľné zdorje energie | [5 empty] | 0 |  |  |  |  | 0 | Časť |  | 0 | 0 | 0 | 0 | 0 | 0 | 0 | 0 | 0 | 0 | 0 | 0 |  |  | 2 |  | IMPORT | {9c365aa4-6fab-4e30-81ee-3451201df5f9} | {11fd4026-3f26-430c-81e6-65498fc3a8ec}
/ |  |  | 6 |  |  |  | Zelené a ekologické opatrenia | [5 empty] | 0 |  |  |  |  | 0 | Časť |  | 0 | 0 | 0 | 0 | 0 | 0 | 0 | 0 | 0 | 0 | 0 | 0 |  |  | 2 |  | IMPORT | {f486a034-7b2e-4326-bfc3-89434eb89cea} | {11fd4026-3f26-430c-81e6-65498fc3a8ec}
/ |  | 7.3. |  |  |  | Slaboprúd (Neoprávnené výdavky) | [6 empty] | 0 |  |  |  |  | 0 | STA |  | 0 | 0 | 0 | 0 | 0 | 0 | 0 | 0 | 0 | 0 | 0 | 0 |  |  | 1 |  | IMPORT | {02a2c716-72bc-4412-aee6-c996dd36c111} | {124283e4-cce5-4693-943e-d1e969a329a9} | 0

## 1 - Zateplenie, výmena a ...
[9 empty] | >> skryté stĺpce << | [9 empty] | {3a755ce1-bda7-47f0-982e-ac2c8de70e2c}
0
| KRYCÍ LIST ROZPOČTU | [8 empty] | v --- nižšie sa nachádzajú doplnkové a pomocné údaje k zostavám --- v | [8 empty] | False
Stavba:
Zvýšenie energetickej účinnosti budovy kultúrneho domu v Kostolnej pri Dunaji
Objekt:
7.1. - Hlavné aktivity
Časť:
1 - Zateplenie, výmena a úprava opláštenia budovy
| JKSO: |  |  |  |  | KS:
| Miesto: |  | č.6,90301 Kostolná pri Dunaji, pč 5/3,5/4,2/4,69/1 |  |  | Dátum: | 29. 6. 2026
| Objednávateľ: |  |  |  |  | IČO: | 00306037
|  | Obec Kostolná pri Dunaji, 59, 903 01 |  |  |  | IČ DPH: | 2021006702
| Zhotoviteľ: |  |  |  |  | IČO: | Vyplň údaj
|  | Vyplň údaj |  |  |  | IČ DPH: | Vyplň údaj
| Projektant: |  |  |  |  | IČO: | 43660703
|  | Ladislav Varjú-CROW-LINE,Mierová 950/8,Jelka 92523 |  |  |  | IČ DPH: | 1078578666
| Spracovateľ: |  |  |  |  | IČO:
IČ DPH:
Poznámka:
Rozpočet je spracovaný na základe dostupnej projektovej dokumentácie a výkazu výmer. Ocenenie sa realizuje na základe jestvujúceho výkazu výmer a PD, podla oficialneho cennika. Výkaz výmer, vrátane priložených výpočtov, je zostavený tak, aby umožnil dodávateľovi presné a kompletné nacenenie všetkých prác a dodávok potrebných na realizáciu stavby vrátane jej úspešného skolaudovania a uvedenia do užívania.
| Cena bez DPH | [5 empty] | 0
|  |  | Základ dane |  |  | Sadzba dane | Výška dane
| DPH | základná | 0 |  |  | 23% | 0
|  | znížená | 0 |  |  | 23% | 0
|  | zákl. prenesená | 0 |  |  | 23% | 0
|  | zníž. prenesená | 0 |  |  | 23% | 0
|  | nulová | 0 |  |  | 0% | 0
| Cena s DPH |  |  | v | EUR |  | 0
| Projektant |  |  | Spracovateľ
| Dátum a podpis: |  | Pečiatka | Dátum a podpis: |  |  | Pečiatka
| Objednávateľ |  |  | Zhotoviteľ
| Dátum a podpis: |  | Pečiatka | Dátum a podpis: |  |  | Pečiatka
REKAPITULÁCIA ROZPOČTU
Stavba:
Zvýšenie energetickej účinnosti budovy kultúrneho domu v Kostolnej pri Dunaji
Objekt:
7.1. - Hlavné aktivity
Časť:
1 - Zateplenie, výmena a úprava opláštenia budovy
Miesto: |  |  | č.6,90301 Kostolná pri Dunaji, pč 5/3,5/4,2/4,69/1 |  |  | Dátum: | 29. 6. 2026
Objednávateľ: |  |  | Obec Kostolná pri Dunaji, 59, 903 01 |  |  | Projektant: | Ladislav Varjú-CROW-LINE,Mierová 950/8,Jelka 92523
Zhotoviteľ: |  |  | Vyplň údaj |  |  | Spracovateľ:
Kód dielu - Popis | [6 empty] | Cena celkom [EUR]
Náklady z rozpočtu | [6 empty] | 0 | [12 empty] | -1
| HSV - Práce a dodávky HSV | [5 empty] | 0
| 1 - Zemné práce | [5 empty] | 0
| 3 - Zvislé a kompletné konštrukcie | [5 empty] | 0
| 5 - Komunikácie | [5 empty] | 0
| 6 - Úpravy povrchov, podlahy, osadenie | [5 empty] | 0
| 8 - Rúrové vedenie | [5 empty] | 0
| 9 - Ostatné konštrukcie a práce-búranie | [5 empty] | 0
| 99 - Presun hmôt HSV | [5 empty] | 0
| PSV - Práce a dodávky PSV | [5 empty] | 0
| 713 - Izolácie tepelné | [5 empty] | 0
| 762 - Konštrukcie tesárske | [5 empty] | 0
| 763 - Konštrukcie - drevostavby | [5 empty] | 0
| 764 - Konštrukcie klampiarske | [5 empty] | 0
| 765 - Konštrukcie - krytiny tvrdé | [5 empty] | 0
| 766 - Konštrukcie stolárske | [5 empty] | 0
| 767 - Konštrukcie doplnkové kovové | [5 empty] | 0
ROZPOČET
Stavba:
Zvýšenie energetickej účinnosti budovy kultúrneho domu v Kostolnej pri Dunaji
Objekt:
7.1. - Hlavné aktivity
Časť:
1 - Zateplenie, výmena a úprava opláštenia budovy
Miesto: |  |  | č.6,90301 Kostolná pri Dunaji, pč 5/3,5/4,2/4,69/1 |  |  | Dátum: | 29. 6. 2026
Objednávateľ: |  |  | Obec Kostolná pri Dunaji, 59, 903 01 |  |  | Projektant: | Ladislav Varjú-CROW-LINE,Mierová 950/8,Jelka 92523
Zhotoviteľ: |  |  | Vyplň údaj |  |  | Spracovateľ:
PČ | Typ | Kód | Popis | MJ | Množstvo | J.cena [EUR] | Cena celkom [EUR] | Cenová sústava |  |  | DPH | J. Nh [h] | Nh celkom [h] | J. hmotnosť [t] | Hmotnosť celkom [t] | J. suť [t] | Suť Celkom [t]
Náklady z rozpočtu | [6 empty] | 0 | [5 empty] | 0 |  | 232.6643 |  | 240.8104 |  | D | -1 | [7 empty] | 0
| D | HSV | Práce a dodávky HSV |  |  |  | 0 | [5 empty] | 0 |  | 207.8397 |  | 183.5246 | 1 | D | 0 | ROZPOCET | [6 empty] | 0
| D | 1 | Zemné práce |  |  |  | 0 | [5 empty] | 0 |  | 0 |  | 38.0431 | 1 | D | 1 | ROZPOCET | [6 empty] | 0
1 | K | 113106611.S | Rozoberaniej dlažby všetkých druhov v ploche, -0,2600 t | m2 | 130 |  | 0 |  |  |  | znížená |  | 0 | 0 | 0 | 0.26 | 33.8 | 4 | K | 2 | ROZPOCET | 0 | 0 | 0 | 0 | 0 | 2 | 0 | 4 | 209791321
2 | K | 113204111.S | Vytrhanie obrúb pref.bet., s vybúraním lôžka, záhonových, -0,04000t | m | 106.077 |  | 0 |  |  |  | znížená |  | 0 | 0 | 0 | 0.04 | 4.2431 | 4 | K | 2 | ROZPOCET | 0 | 0 | 0 | 0 | 0 | 2 | 0 | 4 | 1821977645
| D | 3 | Zvislé a kompletné konštrukcie |  |  |  | 0 | [5 empty] | 0 |  | 6.7255 |  | 0 | 1 | D | 1 | ROZPOCET | [6 empty] | 0
3 | K | 310238211.S | Zamurovanie otvoru s plochou nad 0.25 do 1 m2 v murive nadzákladného tehlami na maltu vápennocementovú | m3 | 0.363 |  | 0 |  |  |  | znížená |  | 0 | 1.6781 | 0.60914 | 0 | 0 | 4 | K | 2 | ROZPOCET | 0 | 0 | 0 | 0 | 0 | 2 | 0 | 4 | -172849265
4 | K | 317162101 | Keramický predpätý preklad, šírky 115 mm, výšky 65 mm, dĺžky 1000 mm | ks | 1 |  | 0 |  |  |  | znížená |  | 0 | 0.01492 | 0.01492 | 0 | 0 | 4 | K | 2 | ROZPOCET | 0 | 0 | 0 | 0 | 0 | 2 | 0 | 4 | -281824517
5 | K | 317162102 | Keramický predpätý preklad, šírky 115 mm, výšky 65 mm, dĺžky 1250 mm | ks | 3 |  | 0 |  |  |  | znížená |  | 0 | 0.01913 | 0.05739 | 0 | 0 | 4 | K | 2 | ROZPOCET | 0 | 0 | 0 | 0 | 0 | 2 | 0 | 4 | 2050255498
6 | K | 317162103 | Keramický predpätý preklad, šírky 115 mm, výšky 65 mm, dĺžky 1500 mm | ks | 3 |  | 0 |  |  |  | znížená |  | 0 | 0.02273 | 0.06819 | 0 | 0 | 4 | K | 2 | ROZPOCET | 0 | 0 | 0 | 0 | 0 | 2 | 0 | 4 | -1173658459
7 | K | 342242031 | Priečky z tehál pálených 11,5 P 8 brúsených, na maltu (115x500x249) mm | m2 | 54.41 |  | 0 |  |  |  | znížená |  | 0 | 0.0956 | 5.2016 | 0 | 0 | 4 | K | 2 | ROZPOCET | 0 | 0 | 0 | 0 | 0 | 2 | 0 | 4 | -1949520124
8 | K | 342948111.S | Ukotvenie priečok k murovaným konštrukciám priklincovaním spojky do ložnej škáry počas murovania | m | 27.6 |  | 0 |  |  |  | znížená |  | 0 | 0.00041 | 0.011316 | 0 | 0 | 4 | K | 2 | ROZPOCET | 0 | 0 | 0 | 0 | 0 | 2 | 0 | 4 | -1090769114
9 | K | 342948116.S | Ukončenie priečok ku konštrukciam polyuretánovou penou | m | 24.06 |  | 0 |  |  |  | znížená |  | 0 | 0.00015 | 0.003609 | 0 | 0 | 4 | K | 2 | ROZPOCET | 0 | 0 | 0 | 0 | 0 | 2 | 0 | 4 | -1454648344
10 | K | 345321414.S | Betón schodiskových stupňov, železový (bez výstuže) tr. C 20/25 | m3 | 0.308 |  | 0 |  |  |  | znížená |  | 0 | 2.2969 | 0.70745 | 0 | 0 | 4 | K | 2 | ROZPOCET | 0 | 0 | 0 | 0 | 0 | 2 | 0 | 4 | 1708760469
11 | K | 345351101.S | Debnenie schodiskových stupňov- zhotovenie | m2 | 1.023 |  | 0 |  |  |  | znížená |  | 0 | 0.00482 | 0.0049309 | 0 | 0 | 4 | K | 2 | ROZPOCET | 0 | 0 | 0 | 0 | 0 | 2 | 0 | 4 | -279314763
12 | K | 345351102.S | Debnenie schodiskových stupňov - odstránenie | m2 | 1.023 |  | 0 |  |  |  | znížená |  | 0 | 0 | 0 | 0 | 0 | 4 | K | 2 | ROZPOCET | 0 | 0 | 0 | 0 | 0 | 2 | 0 | 4 | -939632654
13 | K | 345361821.S | Výstuž a napojenie na okolité konštrukcie schod.stup., z betonárskej ocele B500 (10505) | t | 0.046 |  | 0 |  |  |  | znížená |  | 0 | 1.0211 | 0.046968 | 0 | 0 | 4 | K | 2 | ROZPOCET | 0 | 0 | 0 | 0 | 0 | 2 | 0 | 4 | -863272928
| D | 5 | Komunikácie |  |  |  | 0 | [5 empty] | 0 |  | 129.8393 |  | 0 | 1 | D | 1 | ROZPOCET | [6 empty] | 0
14 | K | 271521111R2 | Štrkový násyp, zhutnený, frakcie 16-32 mm | m3 | 26 |  | 0 |  |  |  | znížená |  | 0 | 2.066 | 53.716 | 0 | 0 | 4 | K | 2 | ROZPOCET | 0 | 0 | 0 | 0 | 0 | 2 | 0 | 4 | -688091964
15 | K | 271571111.S | Jemné štrkové lôžko pod zámkovú dlažbu, frakcie 4-8 mm | m3 | 6.5 |  | 0 |  |  |  | znížená |  | 0 | 2.0664 | 13.4316 | 0 | 0 | 4 | K | 2 | ROZPOCET | 0 | 0 | 0 | 0 | 0 | 2 | 0 | 4 | 1677940083
16 | K | 596911161.S | Kladenie betónovej zámkovej dlažby komunikácií pre peších hr. 80 mm | m2 | 130 |  | 0 |  |  |  | znížená |  | 0 | 0.0925 | 12.025 | 0 | 0 | 4 | K | 2 | ROZPOCET | 0 | 0 | 0 | 0 | 0 | 2 | 0 | 4 | -1102281410
17 | M | 592460008500.S | Dlažba veľkoformátová retenčná betónová, rozmer 100x50x80 mm | m2 | 132.6 |  | 0 |  |  |  | znížená |  | 0 | 0.184 | 24.3984 | 0 | 0 | 8 | M | 2 | ROZPOCET | 0 | 0 | 0 | 0 | 0 | 2 | 0 | 4 | -1900187389
18 | K | 599432111.S | Vyplnenie škár dlažby z lomového kameňa kamenivom ťaženým | m2 | 130 |  | 0 |  |  |  | znížená |  | 0 | 0.10354 | 13.4602 | 0 | 0 | 4 | K | 2 | ROZPOCET | 0 | 0 | 0 | 0 | 0 | 2 | 0 | 4 | -392169724
19 | K | 916561111.S0 | Osadenie záhonového alebo parkového obrubníka betón., do lôžka z bet. pros. tr. C 12/15 s bočnou oporou | m | 106.077 |  | 0 |  |  |  | znížená |  | 0 | 0.09793 | 10.3881 | 0 | 0 | 4 | K | 2 | ROZPOCET | 0 | 0 | 0 | 0 | 0 | 2 | 0 | 4 | 490756958
20 | M | 592170002900 | Obrubník parkový, lxšxv 1000x50x200 mm, sivá | ks | 110 |  | 0 |  |  |  | znížená |  | 0 | 0.022 | 2.42 | 0 | 0 | 8 | M | 2 | ROZPOCET | 0 | 0 | 0 | 0 | 0 | 2 | 0 | 4 | -1826473970
| D | 6 | Úpravy povrchov, podlahy, osadenie |  |  |  | 0 | [5 empty] | 0 |  | 31.8578 |  | 0 | 1 | D | 1 | ROZPOCET | [6 empty] | 0
21 | K | 610991111 | Zakrývanie výplní vnútorných okenných otvorov, predmetov a konštrukcií | m2 | 70.314 |  | 0 |  |  |  | znížená |  | 0 | 0.00019 | 0.01336 | 0 | 0 | 4 | K | 2 | ROZPOCET | 0 | 0 | 0 | 0 | 0 | 2 | 0 | 4 | -820129368
22 | K | 612460273.R | Komplexná rekonštrukcia vstupov do objektu schody, rampy - nášlapné vrstvy / statické poškodenia | m2 | 32.398 |  | 0 |  |  |  | znížená |  | 0 | 0.01339 | 0.43381 | 0 | 0 | 4 | K | 2 | ROZPOCET | 0 | 0 | 0 | 0 | 0 | 2 | 0 | 4 | -1787372423
23 | K | 622463024 | Príprava vonkajšieho podkladu stien a podhľadov - podkladný náter | m2 | 586.407 |  | 0 |  |  |  | znížená |  | 0 | 0.00018 | 0.10555 | 0 | 0 | 4 | K | 2 | ROZPOCET | 0 | 0 | 0 | 0 | 0 | 2 | 0 | 4 | 718294591
24 | K | 622464221 | Vonkajšia omietka stien tenkovrstvová, silikátová, škrabaná, hr.1,5 mm | m2 | 586.407 |  | 0 |  |  |  | znížená |  | 0 | 0.0029 | 1.7006 | 0 | 0 | 4 | K | 2 | ROZPOCET | 0 | 0 | 0 | 0 | 0 | 2 | 0 | 4 | 1376601394
25 | K | 625250562.S | Kontaktný zatepľovací systém soklovej alebo vodou namáhanej časti XPS hr. 100 mm, skrutkovacie kotvy | m2 | 72.122 |  | 0 |  |  |  | znížená |  | 0 | 0.01796 | 1.2953 | 0 | 0 | 4 | K | 2 | ROZPOCET | 0 | 0 | 0 | 0 | 0 | 2 | 0 | 4 | -913834802
26 | K | 625252341 | Kontaktný zatepľovací systém EPS doteplenia konštrukcií hr. 20 mm (ostenia) | m2 | 57.966 |  | 0 |  |  |  | znížená |  | 0 | 0.01408 | 0.81616 | 0 | 0 | 4 | K | 2 | ROZPOCET | 0 | 0 | 0 | 0 | 0 | 2 | 0 | 4 | 1691359479
27 | K | 625254391 | Kontaktný zatepľovací systém hr. 160 mm (minerálna vlna), skrutkovacie kotvy vrátane olištovania a doplnkov KZS | m2 | 586.407 |  | 0 |  |  |  | znížená |  | 0 | 0.04488 | 26.3179 | 0 | 0 | 4 | K | 2 | ROZPOCET | 0 | 0 | 0 | 0 | 0 | 2 | 0 | 4 | -1096446292
28 | K | 632452720.S | Cementová samonivelizačná stierka, vrátane penetrácie, hr. 2 mm | m2 | 225.97 |  | 0 |  |  |  | znížená |  | 0 | 0.0052 | 1.175 | 0 | 0 | 4 | K | 2 | ROZPOCET | 0 | 0 | 0 | 0 | 0 | 2 | 0 | 4 | -1524364354
| D | 8 | Rúrové vedenie |  |  |  | 0 | [5 empty] | 0 |  | 4.2867 |  | 0 | 1 | D | 1 | ROZPOCET | [6 empty] | 0
29 | K | 831263195R | Napojenie na novú kanalizačnú prípojku – predpirpravenú pri exist.žumpe, vrátane výkopových prác rozobratia a uloženia dlažby, napojenia rúr – spätná úprava okolia | m | 5 |  | 0 |  |  |  | znížená |  | 0 | 0.06499 | 0.32495 | 0 | 0 | 4 | K | 2 | ROZPOCET | 0 | 0 | 0 | 0 | 0 | 2 | 0 | 4 | 751224735
30 | K | 831263195R0 | Odstránenie turbo plynových komínov nad strechou - zablendovanie v povalovom priestore | m | 10 |  | 0 |  |  |  | znížená |  | 0 | 0.06499 | 0.6499 | 0 | 0 | 4 | K | 2 | ROZPOCET | 0 | 0 | 0 | 0 | 0 | 2 | 0 | 4 | -313955007
31 | K | 831263195R1 | Odstránenie plynových oceľových rúr na fasáde - zablendovanie (plynové skrine zostávajú) | m | 50 |  | 0 |  |  |  | znížená |  | 0 | 0.06499 | 3.2495 | 0 | 0 | 4 | K | 2 | ROZPOCET | 0 | 0 | 0 | 0 | 0 | 2 | 0 | 4 | 1083209877
32 | K | 891267211 | Montáž vodovodnej armatúry na potrubí, hydrant nadzemný DN 100 | ks | 1 |  | 0 |  |  |  | znížená |  | 0 | 0.00034 | 0.00034 | 0 | 0 | 4 | K | 2 | ROZPOCET | 0 | 0 | 0 | 0 | 0 | 2 | 0 | 4 | -1613141555
33 | M | 449160004000 | Nadzemný hydrant H4 tuhý DN 100 z nehrdzavejucej ocele, na vodu | ks | 1 |  | 0 |  |  |  | znížená |  | 0 | 0.062 | 0.062 | 0 | 0 | 8 | M | 2 | ROZPOCET | 0 | 0 | 0 | 0 | 0 | 2 | 0 | 4 | 369146781
| D | 9 | Ostatné konštrukcie a práce-búranie |  |  |  | 0 | [5 empty] | 0 |  | 35.1304 |  | 145.4816 | 1 | D | 1 | ROZPOCET | [6 empty] | 0
34 | K | 620991121.S | Zakrývanie výplní vonkajších otvorov s rámami a zárubňami, zábradlí, oplechovania, atď. zhotovené z lešenia akýmkoľvek spôsobom | m2 | 70.314 |  | 0 |  |  |  | znížená |  | 0 | 0.00019 | 0.01336 | 0 | 0 | 4 | K | 2 | ROZPOCET | 0 | 0 | 0 | 0 | 0 | 2 | 0 | 4 | -1063244760
35 | K | 625907111.S | Očistenie oceľových konštrukcií od usadenín, starého náteru | m2 | 73.261 |  | 0 |  |  |  | znížená |  | 0 | 0.00016 | 0.011722 | 0 | 0 | 4 | K | 2 | ROZPOCET | 0 | 0 | 0 | 0 | 0 | 2 | 0 | 4 | -1796722225
36 | K | 279311115.S | Postupné podbet. základného muriva bez výkopu, zapaž. a debnenia prostým betónom tr. C 20/25 | m3 | 1 |  | 0 |  |  |  | znížená |  | 0 | 2.2151 | 2.2151 | 0 | 0 | 4 | K | 2 | ROZPOCET | 0 | 0 | 0 | 0 | 0 | 2 | 0 | 4 | -1601412024
37 | K | 894609114 | Výstuž zo zváraných sietí KARI | t | 0.05 |  | 0 |  |  |  | znížená |  | 0 | 1.203 | 0.060148 | 0 | 0 | 4 | K | 2 | ROZPOCET | 0 | 0 | 0 | 0 | 0 | 2 | 0 | 4 | 303506296
38 | K | 919535558.S | Spätná betonáž výrezov v podlahe betónom jednoduchým tr. C 20/25 | m3 | 1 |  | 0 |  |  |  | znížená |  | 0 | 2.2677 | 2.2677 | 0 | 0 | 4 | K | 2 | ROZPOCET | 0 | 0 | 0 | 0 | 0 | 2 | 0 | 4 | 1213000464
39 | K | 919735122.S | Rezanie existujúceho betónového krytu alebo podkladu hĺbky nad 50 do 100 mm | m | 20 |  | 0 |  |  |  | znížená |  | 0 | 6.25e-06 | 0.000125 | 0 | 0 | 4 | K | 2 | ROZPOCET | 0 | 0 | 0 | 0 | 0 | 2 | 0 | 4 | -1339102390
40 | K | 941941031.S | Montáž lešenia ľahkého pracovného radového s podlahami šírky od 0,80 do 1,00 m, výšky do 10 m | m2 | 592.8 |  | 0 |  |  |  | znížená |  | 0 | 0.02572 | 15.2468 | 0 | 0 | 4 | K | 2 | ROZPOCET | 0 | 0 | 0 | 0 | 0 | 2 | 0 | 4 | -380174757
41 | K | 941941191.S | Príplatok za prvý a každý ďalší i začatý mesiac použitia lešenia ľahkého pracovného radového s podlahami šírky od 0,80 do 1,00 m, výšky do 10 m | m2 | 1185.6 |  | 0 |  |  |  | znížená |  | 0 | 0 | 0 | 0 | 0 | 4 | K | 2 | ROZPOCET | 0 | 0 | 0 | 0 | 0 | 2 | 0 | 4 | 25811719
42 | K | 941941831.S | Demontáž lešenia ľahkého pracovného radového s podlahami šírky nad 0,80 do 1,00 m, výšky do 10 m | m2 | 592.8 |  | 0 |  |  |  | znížená |  | 0 | 0.02572 | 15.2468 | 0 | 0 | 4 | K | 2 | ROZPOCET | 0 | 0 | 0 | 0 | 0 | 2 | 0 | 4 | 484193773
43 | K | 944944103.S | Ochranná sieť na boku lešenia | m2 | 592.8 |  | 0 |  |  |  | znížená |  | 0 | 5e-05 | 0.02964 | 0 | 0 | 4 | K | 2 | ROZPOCET | 0 | 0 | 0 | 0 | 0 | 2 | 0 | 4 | -1114259846
44 | K | 944944803.S | Demontáž ochrannej siete na boku lešenia | m2 | 592.8 |  | 0 |  |  |  | znížená |  | 0 | 0 | 0 | 0 | 0 | 4 | K | 2 | ROZPOCET | 0 | 0 | 0 | 0 | 0 | 2 | 0 | 4 | -905722482
45 | K | 961055111.S | Búranie základov alebo vybúranie otvorov plochy do 4 m2 v základoch železobetónových, -2,40000t | m3 | 1 |  | 0 |  |  |  | znížená |  | 0 | 0 | 0 | 2.4 | 2.4 | 4 | K | 2 | ROZPOCET | 0 | 0 | 0 | 0 | 0 | 2 | 0 | 4 | 674341451
46 | K | 962031132.S | Búranie priečok alebo vybúranie otvorov plochy nad 4 m2 z tehál pálených, plných alebo dutých hr. do 150 mm, -0,19600t | m2 | 97.454 |  | 0 |  |  |  | znížená |  | 0 | 0 | 0 | 0.196 | 19.101 | 4 | K | 2 | ROZPOCET | 0 | 0 | 0 | 0 | 0 | 2 | 0 | 4 | -1482733580
47 | K | 962042321.S | Búranie muriva alebo vybúranie otvorov plochy nad 4 m2 zmiešaného nosného muriva nadzákladného, -2,20000t | m3 | 4.251 |  | 0 |  |  |  | znížená |  | 0 | 0 | 0 | 2.2 | 9.3522 | 4 | K | 2 | ROZPOCET | 0 | 0 | 0 | 0 | 0 | 2 | 0 | 4 | -1166583658
48 | K | 965043321.S | Búranie podkladov, mazanín,betón s poterom, hr.nad 100 mm, plochy do 1 m2 -2,20000t | m3 | 3.137 |  | 0 |  |  |  | znížená |  | 0 | 0 | 0 | 2.2 | 6.9014 | 4 | K | 2 | ROZPOCET | 0 | 0 | 0 | 0 | 0 | 2 | 0 | 4 | -1487905452
49 | K | 965049110.S | Príplatok za búranie betónovej mazaniny so zváranou sieťou alebo rabicovým pletivom hr. do 100 mm | m3 | 1 |  | 0 |  |  |  | znížená |  | 0 | 0 | 0 | 0 | 0 | 4 | K | 2 | ROZPOCET | 0 | 0 | 0 | 0 | 0 | 2 | 0 | 4 | 1042833101
50 | K | 965081712.S | Búranie dlažieb, bez podklad. lôžka keramických dlaždíc hr. do 10 mm, -0,02000t | m2 | 238.46 |  | 0 |  |  |  | znížená |  | 0 | 0 | 0 | 0.02 | 4.7692 | 4 | K | 2 | ROZPOCET | 0 | 0 | 0 | 0 | 0 | 2 | 0 | 4 | 312715597
51 | K | 967031132.S | Prikresanie rovných ostení, bez odstupu, po hrubom vybúraní otvorov, v murive tehl. na maltu, -0,05700t | m2 | 57.966 |  | 0 |  |  |  | znížená |  | 0 | 0 | 0 | 0.057 | 3.3041 | 4 | K | 2 | ROZPOCET | 0 | 0 | 0 | 0 | 0 | 2 | 0 | 4 | -1303027772
52 | K | 968061115.S | Demontáž okien a dverí, 1 bm obvodu - 0,008t | m | 218.3 |  | 0 |  |  |  | znížená |  | 0 | 0 | 0 | 0.008 | 1.7464 | 4 | K | 2 | ROZPOCET | 0 | 0 | 0 | 0 | 0 | 2 | 0 | 4 | 1034081435
53 | K | 969021111.S | Vybúranie kanalizačného potrubia DN do 100 mm, -0,03700t | m | 10 |  | 0 |  |  |  | znížená |  | 0 | 0 | 0 | 0.037 | 0.37 | 4 | K | 2 | ROZPOCET | 0 | 0 | 0 | 0 | 0 | 2 | 0 | 4 | 1170507064
54 | K | 971055046.S | Rezanie konštrukcií hr.rezu do 500 mm stenovou pílou -0,06000t | m | 21.31 |  | 0 |  |  |  | znížená |  | 0 | 9e-05 | 0.0019179 | 0 | 0 | 4 | K | 2 | ROZPOCET | 0 | 0 | 0 | 0 | 0 | 2 | 0 | 4 | -1306192070
55 | K | 972011311.R | Výmena starých npaisov za nové (slovenský aj maďarský nápis) z XPS písmená vyrezané zafarebné, výškou 40 cm | ks | 20 |  | 0 |  |  |  | znížená |  | 0 | 0 | 0 | 0.018 | 0.36 | 4 | K | 2 | ROZPOCET | 0 | 0 | 0 | 0 | 0 | 2 | 0 | 4 | -493305585
56 | K | 972011311.S | Vybúranie výplne otvoru z ľahkých betónov v prefabrikovaných stropoch plochy do 0,25 m2, -0,01800t | ks | 6 |  | 0 |  |  |  | znížená |  | 0 | 0 | 0 | 0.018 | 0.108 | 4 | K | 2 | ROZPOCET | 0 | 0 | 0 | 0 | 0 | 2 | 0 | 4 | -999725632
57 | K | 972011411.S | Vybúranie výplne otvoru z ľahkých betónov v prefabrikovaných stropoch plochy do 0,50 m2, -0,03600t | ks | 10 |  | 0 |  |  |  | znížená |  | 0 | 0 | 0 | 0.036 | 0.36 | 4 | K | 2 | ROZPOCET | 0 | 0 | 0 | 0 | 0 | 2 | 0 | 4 | 1106017533
58 | K | 972045809.S | Vrty príklepovým vrtákom do D 52 mm smerom hore do betónu -0.00004t | cm | 120 |  | 0 |  |  |  | znížená |  | 0 | 1.94e-06 | 0.0002328 | 4e-05 | 0.0048 | 4 | K | 2 | ROZPOCET | 0 | 0 | 0 | 0 | 0 | 2 | 0 | 4 | 462349417
59 | K | 972056012.S | Jadrové vrty diamantovými korunkami do D 130 mm do stropov - železobetónových -0,00032t | cm | 60 |  | 0 |  |  |  | znížená |  | 0 | 1.296e-05 | 0.0007776 | 0.00032 | 0.0192 | 4 | K | 2 | ROZPOCET | 0 | 0 | 0 | 0 | 0 | 2 | 0 | 4 | 1386731885
60 | K | 972056015.S | Jadrové vrty diamantovými korunkami do D 160 mm do stropov - železobetónových -0,00048t | cm | 60 |  | 0 |  |  |  | znížená |  | 0 | 3.12e-05 | 0.001872 | 0.00048 | 0.0288 | 4 | K | 2 | ROZPOCET | 0 | 0 | 0 | 0 | 0 | 2 | 0 | 4 | -1573737969
61 | K | 974031154.S | Vysekanie rýh v akomkoľvek murive tehlovom na akúkoľvek maltu do hĺbky 100 mm a š. do 150 mm, -0,02700t | m | 38 |  | 0 |  |  |  | znížená |  | 0 | 0 | 0 | 0.027 | 1.026 | 4 | K | 2 | ROZPOCET | 0 | 0 | 0 | 0 | 0 | 2 | 0 | 4 | -1054862743
62 | K | 978021191.S | Demontáž dreveného obkladu stien vnútorných v rozsahu do 100 %, -0,06100t | m2 | 78.804 |  | 0 |  |  |  | znížená |  | 0 | 0 | 0 | 0.061 | 4.807 | 4 | K | 2 | ROZPOCET | 0 | 0 | 0 | 0 | 0 | 2 | 0 | 4 | 717808526
63 | K | 978059511.S | Odsekanie a odobratie obkladov stien z obkladačiek vnútorných vrátane podkladovej omietky do 2 m2, -0,06800t | m2 | 433.906 |  | 0 |  |  |  | znížená |  | 0 | 0 | 0 | 0.068 | 29.5056 | 4 | K | 2 | ROZPOCET | 0 | 0 | 0 | 0 | 0 | 2 | 0 | 4 | -1445376026
64 | K | 978071411.S | Odsekanie a odstránenie tepelnej izolácie stien z dosiek hr. nad 50 mm po podklad, -0,11200t | m2 | 520.953 |  | 0 |  |  |  | znížená |  | 0 | 0 | 0 | 0.112 | 58.3467 | 4 | K | 2 | ROZPOCET | 0 | 0 | 0 | 0 | 0 | 2 | 0 | 4 | 826114488
65 | K | 971036019.S | Jadrové vrty diamantovými korunkami do D 205 mm do stien - murivo tehlové -0,00064t pre VZT pretupy | cm | 100 |  | 0 |  |  |  | znížená |  | 0 | 3e-05 | 0.003 | 0.00064 | 0.064 | 4 | K | 2 | ROZPOCET | 0 | 0 | 0 | 0 | 0 | 2 | 0 | 4 | 1974784372
66 | K | 971033431.S | Vybúranie otvoru v murive tehl. plochy do 0,25 m2 hr. do 150 mm, -0,07300t pre VZT pretupy | ks | 8 |  | 0 |  |  |  | znížená |  | 0 | 0 | 0 | 0.073 | 0.584 | 4 | K | 2 | ROZPOCET | 0 | 0 | 0 | 0 | 0 | 2 | 0 | 4 | -1921594333
67 | K | 971033561.S | Vybúranie otvorov v murive tehl. plochy do 0,40 m2 hr. do 550 mm, -1,87500t pre VZT pretupy | m3 | 1.239 |  | 0 |  |  |  | znížená |  | 0 | 0 | 0 | 1.875 | 2.3231 | 4 | K | 2 | ROZPOCET | 0 | 0 | 0 | 0 | 0 | 2 | 0 | 4 | -1322948085
68 | K | 979011111.S | Zvislá doprava sutiny a vybúraných hmôt za prvé podlažie nad alebo pod základným podlažím | t | 6.08 |  | 0 |  |  |  | znížená |  | 0 | 0 | 0 | 0 | 0 | 4 | K | 2 | ROZPOCET | 0 | 0 | 0 | 0 | 0 | 2 | 0 | 4 | -910029619
69 | K | 979011131.S | Zvislá doprava sutiny po schodoch ručne do 3,5 m | t | 6.08 |  | 0 |  |  |  | znížená |  | 0 | 0 | 0 | 0 | 0 | 4 | K | 2 | ROZPOCET | 0 | 0 | 0 | 0 | 0 | 2 | 0 | 4 | 1178409758
70 | K | 979081111 | Odvoz sutiny a vybúraných hmôt na skládku do 1 km | t | 195.166 |  | 0 |  |  |  | znížená |  | 0 | 0 | 0 | 0 | 0 | 4 | K | 2 | ROZPOCET | 0 | 0 | 0 | 0 | 0 | 2 | 0 | 4 | -791065620
71 | K | 979081121 | Odvoz sutiny a vybúraných hmôt na skládku za každý ďalší 1 km | t | 1906.82 |  | 0 |  |  |  | znížená |  | 0 | 0 | 0 | 0 | 0 | 4 | K | 2 | ROZPOCET | 0 | 0 | 0 | 0 | 0 | 2 | 0 | 4 | -417333746
72 | K | 979082111.S | Vnútrostavenisková doprava sutiny a vybúraných hmôt do 10 m | t | 195.166 |  | 0 |  |  |  | znížená |  | 0 | 0 | 0 | 0 | 0 | 4 | K | 2 | ROZPOCET | 0 | 0 | 0 | 0 | 0 | 2 | 0 | 4 | -1197400209
73 | K | 979082121.S | Vnútrostavenisková doprava sutiny a vybúraných hmôt za každých ďalších 5 m | t | 1847.69 |  | 0 |  |  |  | znížená |  | 0 | 0 | 0 | 0 | 0 | 4 | K | 2 | ROZPOCET | 0 | 0 | 0 | 0 | 0 | 2 | 0 | 4 | 1841974352
74 | K | 979089012 | Poplatok za skladovanie - betón, tehly, dlaždice (17 01) ostatné | t | 195.166 |  | 0 |  |  |  | znížená |  | 0 | 0 | 0 | 0 | 0 | 4 | K | 2 | ROZPOCET | 0 | 0 | 0 | 0 | 0 | 2 | 0 | 4 | -140226292
75 | K | 979089713.S | Prenájom kontajneru 7 m3 | ks | 37 |  | 0 |  |  |  | znížená |  | 0 | 0 | 0 | 0 | 0 | 4 | K | 2 | ROZPOCET | 0 | 0 | 0 | 0 | 0 | 2 | 0 | 4 | -657574226
76 | K | 952902110.S | Čistenie okolia budov zametaním a schodišti | m2 | 477 |  | 0 |  |  |  | znížená |  | 0 | 0 | 0 | 0 | 0 | 4 | K | 2 | ROZPOCET | 0 | 0 | 0 | 0 | 0 | 2 | 0 | 4 | 408459751
77 | K | 952901111.S | Čistenie budov po ukončení prác z podlahovej plochy | m2 | 621.52 |  | 0 |  |  |  | znížená |  | 0 | 5e-05 | 0.031076 | 0 | 0 | 4 | K | 2 | ROZPOCET | 0 | 0 | 0 | 0 | 0 | 2 | 0 | 4 | 500780154
78 | K | 000600013 | Zariadenie staveniska (úprava plochy, oploternie dočasné, spätná úprava záhrady dvora) | eur | 1 |  | 0 |  |  |  | znížená |  | 0 | 0 | 0 | 0 | 0 | 1024 | K | 2 | ROZPOCET | 0 | 0 | 0 | 0 | 0 | 2 | 0 | 1024 | 643829300
| D | 99 | Presun hmôt HSV |  |  |  | 0 | [5 empty] | 0 |  | 0 |  | 0 | 1 | D | 1 | ROZPOCET | [6 empty] | 0
79 | K | 998011001 | Presun hmôt pre budovy (801, 803, 812), zvislá konštr. z tehál, tvárnic, z kovu výšky do 6 m | t | 237.85 |  | 0 |  |  |  | znížená |  | 0 | 0 | 0 | 0 | 0 | 4 | K | 2 | ROZPOCET | 0 | 0 | 0 | 0 | 0 | 2 | 0 | 4 | 2052489199
80 | K | 998981123.S | Presun hmôt na demoláciu objektov bez obmedzenia vykonávanú postupným rozoberaním | t | 196.54 |  | 0 |  |  |  | znížená |  | 0 | 0 | 0 | 0 | 0 | 4 | K | 2 | ROZPOCET | 0 | 0 | 0 | 0 | 0 | 2 | 0 | 4 | -728801346
| D | PSV | Práce a dodávky PSV |  |  |  | 0 | [5 empty] | 0 |  | 24.8247 |  | 57.2857 | 2 | D | 0 | ROZPOCET | [6 empty] | 0
| D | 713 | Izolácie tepelné |  |  |  | 0 | [5 empty] | 0 |  | 6.4576 |  | 0 | 2 | D | 1 | ROZPOCET | [6 empty] | 0
81 | K | 713111111.S | Montáž tepelnej izolácie stropov minerálnou vlnou, vrchom kladenou voľne | m2 | 287.969 |  | 0 |  |  |  | znížená |  | 0 | 0 | 0 | 0 | 0 | 16 | K | 2 | ROZPOCET | 0 | 0 | 0 | 0 | 0 | 2 | 0 | 16 | 625768963
82 | M | 6314400011000 | Doska/rolka, 200x600x1000 mm, čadičová minerálna izolácia pre podhľady a stropy | m2 | 236.292 |  | 0 |  |  |  | znížená |  | 0 | 0.0108 | 2.552 | 0 | 0 | 32 | M | 2 | ROZPOCET | 0 | 0 | 0 | 0 | 0 | 2 | 0 | 16 | 1715181646
83 | M | 631440003700.S | Doska z minerálnej vlny hr. 50 mm, izolácia pre nezaťažené stropy | m2 | 57.436 |  | 0 |  |  |  | znížená |  | 0 | 0.015 | 0.86154 | 0 | 0 | 32 | M | 2 | ROZPOCET | 0 | 0 | 0 | 0 | 0 | 2 | 0 | 16 | -1479753172
84 | K | 713161550.S | Montáž tepelnej izolácie hr. nad 10 cm striech šikmých medzi a pod krokvy, s parozábranou, prichytená latami | m2 | 177.85 |  | 0 |  |  |  | znížená |  | 0 | 0.00598 | 1.0635 | 0 | 0 | 16 | K | 2 | ROZPOCET | 0 | 0 | 0 | 0 | 0 | 2 | 0 | 16 | 349285983
85 | M | 631440001100 | Doska/rolka, 200x600x1000 mm, čadičová minerálna izolácia pre podhľady a stropy | m2 | 181.407 |  | 0 |  |  |  | znížená |  | 0 | 0.0108 | 1.9592 | 0 | 0 | 32 | M | 2 | ROZPOCET | 0 | 0 | 0 | 0 | 0 | 2 | 0 | 16 | -475994422
86 | K | 713482121.S | Montáž trubíc z PE, hr.15-20 mm,vnút.priemer do 38 mm | m | 188 |  | 0 |  |  |  | znížená |  | 0 | 2e-05 | 0.00376 | 0 | 0 | 16 | K | 2 | ROZPOCET | 0 | 0 | 0 | 0 | 0 | 2 | 0 | 16 | -1853410245
87 | M | 283310004700.S | Izolačná PE trubica dxhr. 22x20 mm, nadrezaná, na izolovanie rozvodov vody, kúrenia, zdravotechniky | m | 124 |  | 0 |  |  |  | znížená |  | 0 | 1e-05 | 0.00124 | 0 | 0 | 8 | M | 2 | ROZPOCET | 0 | 0 | 0 | 0 | 0 | 2 | 0 | 4 | 1039640346
88 | M | 283310004800.S | Izolačná PE trubica dxhr. 28x20 mm, nadrezaná, na izolovanie rozvodov vody, kúrenia, zdravotechniky | m | 64 |  | 0 |  |  |  | znížená |  | 0 | 2e-05 | 0.00128 | 0 | 0 | 8 | M | 2 | ROZPOCET | 0 | 0 | 0 | 0 | 0 | 2 | 0 | 4 | -237839391
89 | K | 713482131.S | Montáž trubíc z PE, hr.30 mm,vnút.priemer do 38 mm | m | 58 |  | 0 |  |  |  | znížená |  | 0 | 3.3e-05 | 0.001914 | 0 | 0 | 4 | K | 2 | ROZPOCET | 0 | 0 | 0 | 0 | 0 | 2 | 0 | 4 | -1505057042
90 | M | 283310006400.S | Izolačná PE trubica dxhr. 35x30 mm, rozrezaná, na izolovanie rozvodov vody, kúrenia, zdravotechniky | m | 18 |  | 0 |  |  |  | znížená |  | 0 | 4e-05 | 0.00072 | 0 | 0 | 8 | M | 2 | ROZPOCET | 0 | 0 | 0 | 0 | 0 | 2 | 0 | 4 | -1290541854
91 | M | 283310006500.S | Izolačná PE trubica dxhr. 42x30 mm, rozrezaná, na izolovanie rozvodov vody, kúrenia, zdravotechniky | m | 40 |  | 0 |  |  |  | znížená |  | 0 | 0.00018 | 0.0072 | 0 | 0 | 8 | M | 2 | ROZPOCET | 0 | 0 | 0 | 0 | 0 | 2 | 0 | 4 | -1556669008
92 | M | 283320010000.S | Lepidlo, bal. 2,2 kg, pre izolácie potrubí | ks | 2 |  | 0 |  |  |  | znížená |  | 0 | 0.0022 | 0.0044 | 0 | 0 | 8 | M | 2 | ROZPOCET | 0 | 0 | 0 | 0 | 0 | 2 | 0 | 4 | 944232153
93 | M | 283320010300.S | Páska, dĺ 15 m, šxhr. 50x3 mm, pre izolácie potrubí | ks | 6 |  | 0 |  |  |  | znížená |  | 0 | 0.00015 | 0.0009 | 0 | 0 | 8 | M | 2 | ROZPOCET | 0 | 0 | 0 | 0 | 0 | 2 | 0 | 4 | 767975960
94 | M | azf1698 | Spona Tubolit ( 100 ks/bal. ) | ks | 100 |  | 0 |  |  |  | znížená |  | 0 | 0 | 0 | 0 | 0 | 32 | M | 2 | ROZPOCET | 0 | 0 | 0 | 0 | 0 | 2 | 0 | 16 | 935706195
95 | K | 998713201 | Presun hmôt pre izolácie tepelné v objektoch výšky do 6 m | % |  |  | 0 |  |  |  | znížená |  | 0 | 0 | 0 | 0 | 0 | 16 | K | 2 | ROZPOCET | 0 | 0 | 0 | 0 | 0 | 2 | 0 | 16 | -223053854
96 | K | 998713292.S | Izolácie tepelné, prípl.za presun nad vymedz. najväčšiu dopravnú vzdial. do 100 m | % |  |  | 0 |  |  |  | znížená |  | 0 | 0 | 0 | 0 | 0 | 16 | K | 2 | ROZPOCET | 0 | 0 | 0 | 0 | 0 | 2 | 0 | 16 | -1349357971
| D | 762 | Konštrukcie tesárske |  |  |  | 0 | [5 empty] | 0 |  | 2.2 |  | 0.41517 | 2 | D | 1 | ROZPOCET | [6 empty] | 0
97 | K | 762341252.S.1 | Montáž latovania a kontralát pre sklon od 22° do 35° | m | 1818.182 |  | 0 |  |  |  | znížená |  | 0 | 0 | 0 | 0 | 0 | 16 | K | 2 | ROZPOCET | 0 | 0 | 0 | 0 | 0 | 2 | 0 | 16 | 2144522564
98 | M | 605120002800.S.1 | Hranoly z mäkkého reziva neopracované nehranené akosť II, prierez 25-100 cm2 | m3 | 4 |  | 0 |  |  |  | znížená |  | 0 | 0.55 | 2.2 | 0 | 0 | 32 | M | 2 | ROZPOCET | 0 | 0 | 0 | 0 | 0 | 2 | 0 | 16 | 708036
99 | K | 762352813.S | Demontáž strešných prvkov, sklon strechy do 40°, strešné okná -0,03000 t | m2 | 13.839 |  | 0 |  |  |  | znížená |  | 0 | 0 | 0 | 0.03 | 0.41517 | 16 | K | 2 | ROZPOCET | 0 | 0 | 0 | 0 | 0 | 2 | 0 | 16 | 761390396
100 | K | 998762202.S | Presun hmôt pre konštrukcie tesárske v objektoch výšky do 12 m | % |  |  | 0 |  |  |  | znížená |  | 0 | 0 | 0 | 0 | 0 | 16 | K | 2 | ROZPOCET | 0 | 0 | 0 | 0 | 0 | 2 | 0 | 16 | -793958584
| D | 763 | Konštrukcie - drevostavby |  |  |  | 0 | [5 empty] | 0 |  | 7.4307 |  | 3.9075 | 2 | D | 1 | ROZPOCET | [6 empty] | 0
101 | K | 763139521 | Demontáž sadrokartónového podhľadu s nosnou konštrukciou, jednoduché opláštenie, -0,01803t | m2 | 216.723 |  | 0 |  |  |  | znížená |  | 0 | 0 | 0 | 0.01803 | 3.9075 | 16 | K | 2 | ROZPOCET | 0 | 0 | 0 | 0 | 0 | 2 | 0 | 16 | 1210444599
102 | K | 763138233 | Podhľad SDK RFI 15 mm závesný, dvojúrovňová oceľová podkonštrukcia CD/UD | m2 | 234.16 |  | 0 |  |  |  | znížená |  | 0 | 0.03136 | 7.3433 | 0 | 0 | 16 | K | 2 | ROZPOCET | 0 | 0 | 0 | 0 | 0 | 2 | 0 | 16 | 126663040
103 | K | 210021019.S | Vyhotovenie otvorov a prestupov v SDK konštrukciach pre tubusové svetlovody v podhlade podkrovia - umiestnenie a rozmer prestupov sa upresní na stavbe | ks | 6 |  | 0 |  |  |  | znížená |  | 0 | 0 | 0 | 0 | 0 | 64 | K | 2 | ROZPOCET | 0 | 0 | 0 | 0 | 0 | 2 | 0 | 64 | 1322085026
104 | K | 763161515 | Montáž SDK obkladu - kapotáže r. š. nad 500 do 1000 mm, 1x hrana s rohovou lištou, jednoduché opláštenie doskami hr. 12,5 mm | m | 9.57 |  | 0 |  |  |  | znížená |  | 0 | 0.00163 | 0.015599 | 0 | 0 | 16 | K | 2 | ROZPOCET | 0 | 0 | 0 | 0 | 0 | 2 | 0 | 16 | -165054988
105 | M | 590110001100 | Doska sadrokartónová GREEN, hrana HRAK, GKBI vlhkovzdorná hr. 12,5 mm, šxl 1250x2000 mm | m2 | 8.16 |  | 0 |  |  |  | znížená |  | 0 | 0.0088 | 0.071808 | 0 | 0 | 32 | M | 2 | ROZPOCET | 0 | 0 | 0 | 0 | 0 | 2 | 0 | 16 | -124836803
106 | K | 998763401 | Presun hmôt pre sádrokartónové konštrukcie v stavbách(objektoch )výšky do 7 m | % |  |  | 0 |  |  |  | znížená |  | 0 | 0 | 0 | 0 | 0 | 16 | K | 2 | ROZPOCET | 0 | 0 | 0 | 0 | 0 | 2 | 0 | 16 | -1887735174
| D | 764 | Konštrukcie klampiarske |  |  |  | 0 | [5 empty] | 0 |  | 0.25647 |  | 0.005238 | 2 | D | 1 | ROZPOCET | [6 empty] | 0
107 | K | 764351836.S | Demontáž zvodových rúr zo žľabu a steny, -0,00009t | m | 58.2 |  | 0 |  |  |  | znížená |  | 0 | 0 | 0 | 9e-05 | 0.005238 | 16 | K | 2 | ROZPOCET | 0 | 0 | 0 | 0 | 0 | 2 | 0 | 16 | 552111152
108 | K | 764352812.S | Demontáž žľaby z hliníkového farebného Al plechu, pododkvapové polkruhové r.š. 280 mm | m | 122.15 |  | 0 |  |  |  | znížená |  | 0 | 0.00129 | 0.15757 | 0 | 0 | 16 | K | 2 | ROZPOCET | 0 | 0 | 0 | 0 | 0 | 2 | 0 | 16 | 2146153637
109 | K | 764352612.S | Demontáž všetkých doplnkových strešných plechov v rozsahu PD | m | 58.2 |  | 0 |  |  |  | znížená |  | 0 | 0.00109 | 0.063438 | 0 | 0 | 16 | K | 2 | ROZPOCET | 0 | 0 | 0 | 0 | 0 | 2 | 0 | 16 | 1845337250
110 | K | 764410750 | Oplechovanie parapetov z hliníkového farebného Al plechu, vrátane rohov r.š. 330 mm | m | 25.33 |  | 0 |  |  |  | znížená |  | 0 | 0.0014 | 0.035462 | 0 | 0 | 16 | K | 2 | ROZPOCET | 0 | 0 | 0 | 0 | 0 | 2 | 0 | 16 | 1909348289
111 | K | 998764201 | Presun hmôt pre konštrukcie klampiarske v objektoch výšky do 6 m | % |  |  | 0 |  |  |  | znížená |  | 0 | 0 | 0 | 0 | 0 | 16 | K | 2 | ROZPOCET | 0 | 0 | 0 | 0 | 0 | 2 | 0 | 16 | 1911997872
| D | 765 | Konštrukcie - krytiny tvrdé |  |  |  | 0 | [5 empty] | 0 |  | 3.6686 |  | 42.9368 | 2 | D | 1 | ROZPOCET | [6 empty] | 0
112 | K | 765311820 | Demontáž krytiny uloženej na sucho, do sutiny, sklon strechy do 45°, -0,08t vrátane latovania,doplnkov a fólie | m2 | 536.71 |  | 0 |  |  |  | znížená |  | 0 | 0 | 0 | 0.08 | 42.9368 | 16 | K | 2 | ROZPOCET | 0 | 0 | 0 | 0 | 0 | 2 | 0 | 16 | -779362557
113 | K | 765331291 | Montáž betónovej krytiny vrátane doplnkov, fólie príslušenstva a odkvapových plechov, sklon od 22° do 40° | m2 | 536.71 |  | 0 |  |  |  | znížená |  | 0 | 0.00041 | 0.22005 | 0 | 0 | 16 | K | 2 | ROZPOCET | 0 | 0 | 0 | 0 | 0 | 2 | 0 | 16 | -1182019781
114 | M | 592450001600 | Krytina betónová s kompletným príslušenstvom vrátane plechov a fólie a odkvapového systému v rozsahu PD systémové riešenie - (30r. záruka na funkčnosť strešného systému) | m2 | 536.71 |  | 0 |  |  |  | znížená |  | 0 | 0.0043 | 2.3079 | 0 | 0 | 32 | M | 2 | ROZPOCET | 0 | 0 | 0 | 0 | 0 | 2 | 0 | 16 | 1073268666
115 | K | 7653390101 | FVZ konštrukcia strechy – lokálna demontáž a montáž krytiny strechy prípadná výmena poškodených kusov po montáži FVZ so systémovým uchytením FVZ konštrukcie o krokvy, sklon strechy do 45° | m2 | 511.545 |  | 0 |  |  |  | znížená |  | 0 | 0.00223 | 1.1407 | 0 | 0 | 16 | K | 2 | ROZPOCET | 0 | 0 | 0 | 0 | 0 | 2 | 0 | 16 | -66099794
116 | K | 998765202 | Presun hmôt pre tvrdé krytiny v objektoch výšky nad 6 do 12 m | % |  |  | 0 |  |  |  | znížená |  | 0 | 0 | 0 | 0 | 0 | 16 | K | 2 | ROZPOCET | 0 | 0 | 0 | 0 | 0 | 2 | 0 | 16 | -1129279646
| D | 766 | Konštrukcie stolárske |  |  |  | 0 | [5 empty] | 0 |  | 4.4696 |  | 4.4026 | 2 | D | 1 | ROZPOCET | [6 empty] | 0
117 | K | 766621081.S | Montáž okien drevohliníkových s hydroizolačnými ISO páskami (exteriérová a interiérová) vrátane podkladných profilov | m | 110.06 |  | 0 |  |  |  | znížená |  | 0 | 0.00018 | 0.019811 | 0 | 0 | 16 | K | 2 | ROZPOCET | 0 | 0 | 0 | 0 | 0 | 2 | 0 | 16 | -885134944
118 | M | 611410007600.R | Okno drevohliníkové jednokrídlové OS, 600 x 1000 mm, izolačné trojsklo - špec vid PD - O01 | ks | 5 |  | 0 |  |  |  | znížená |  | 0 | 0.1 | 0.5 | 0 | 0 | 32 | M | 2 | ROZPOCET | 0 | 0 | 0 | 0 | 0 | 2 | 0 | 16 | -1591152643
119 | M | 611410007600.R1 | Okno drevohliníkové jednokrídlové OS, 900 x 500 mm, izolačné trojsklo - špec vid PD - O02 | ks | 1 |  | 0 |  |  |  | znížená |  | 0 | 0.1 | 0.1 | 0 | 0 | 32 | M | 2 | ROZPOCET | 0 | 0 | 0 | 0 | 0 | 2 | 0 | 16 | -143513448
120 | M | 611410006300.S1 | Okno drevohliníkové jednokrídlové OS,800 x 1600 mm, izolačné trojsklo - špec vid PD - O03 | ks | 4 |  | 0 |  |  |  | znížená |  | 0 | 0.044 | 0.176 | 0 | 0 | 32 | M | 2 | ROZPOCET | 0 | 0 | 0 | 0 | 0 | 2 | 0 | 16 | -481718936
121 | M | 611410006300.S | Okno drevohliníkové jednokrídlové OS,830 x 1600 mm, izolačné trojsklo - špec vid PD - O04 | ks | 1 |  | 0 |  |  |  | znížená |  | 0 | 0.044 | 0.044 | 0 | 0 | 32 | M | 2 | ROZPOCET | 0 | 0 | 0 | 0 | 0 | 2 | 0 | 16 | -844421700
122 | M | 611410006600.S | Okno drevohliníkové dvojkrídlové O+OS so stlpikom 1200 x 1600 mm, izolačné trojsklo - špec vid PD - O05 | ks | 12 |  | 0 |  |  |  | znížená |  | 0 | 0.066 | 0.792 | 0 | 0 | 32 | M | 2 | ROZPOCET | 0 | 0 | 0 | 0 | 0 | 2 | 0 | 16 | 753627743
123 | K | 767612100.S | Montáž dverí drevohliníkových s hydroizolačnými ISO páskami (exteriérová a interiérová) vrátane podkladných profilov | m | 101.54 |  | 0 |  |  |  | znížená |  | 0 | 0.00021 | 0.021323 | 0 | 0 | 16 | K | 2 | ROZPOCET | 0 | 0 | 0 | 0 | 0 | 2 | 0 | 16 | -134587389
124 | M | 553410005400 | Okno drevohliníkové, s nadsvetlíkom , vxš 2050+550x1000 mm izolačné 3-sklo vrátane podkladného profilu - špec vid PD - O06 | ks | 3 |  | 0 |  |  |  | znížená |  | 0 | 0.072 | 0.216 | 0 | 0 | 32 | M | 2 | ROZPOCET | 0 | 0 | 0 | 0 | 0 | 2 | 0 | 16 | -1407274168
125 | M | 553410004700 | Dvere drevohliníkový systém, zostava dvojkrídlových dverí O+O , vxš 2500x2000 mm izolačné 3-sklo, vrátane podkladného profilu- špec vid PD - D01 | ks | 1 |  | 0 |  |  |  | znížená |  | 0 | 0.076 | 0.076 | 0 | 0 | 32 | M | 2 | ROZPOCET | 0 | 0 | 0 | 0 | 0 | 2 | 0 | 16 | -266065817
126 | M | 553410004800 | Dvere drevohliníkové systémové, zostava HS portal posuv , vxš 2500x1600 mm izolačné 3-sklo, vrátane podkladného profilu, špec vid PD - D02 | ks | 1 |  | 0 |  |  |  | znížená |  | 0 | 0.082 | 0.082 | 0 | 0 | 32 | M | 2 | ROZPOCET | 0 | 0 | 0 | 0 | 0 | 2 | 0 | 16 | -2029616370
127 | M | 553410005900 | Dvere drevohliník, s nadsvetlíkom , vxš 2250+550x1100 mm izolačné 3-sklo, vrátane podkladného profilu, špec vid PD - D03 | ks | 1 |  | 0 |  |  |  | znížená |  | 0 | 0.057 | 0.057 | 0 | 0 | 32 | M | 2 | ROZPOCET | 0 | 0 | 0 | 0 | 0 | 2 | 0 | 16 | -131169308
128 | M | 553410006000 | Dvere drevohliník, vxš 2200+300x1000 mm izolačné 3-sklo,vrátane podkladného profilu, špec vid PD - D04 | ks | 2 |  | 0 |  |  |  | znížená |  | 0 | 0.065 | 0.13 | 0 | 0 | 32 | M | 2 | ROZPOCET | 0 | 0 | 0 | 0 | 0 | 2 | 0 | 16 | -1619525569
129 | M | 553410006100 | Dvere drevohliník, vxš 2200x1000 mm izolačné 3-sklo, vrátane podkladného profilu, špec vid PD - D05 | ks | 1 |  | 0 |  |  |  | znížená |  | 0 | 0.073 | 0.073 | 0 | 0 | 32 | M | 2 | ROZPOCET | 0 | 0 | 0 | 0 | 0 | 2 | 0 | 16 | -1373470891
130 | M | 553410006400 | Dvere drevohliník, vchodové plné, jednokrídlové , vxš 1950x800 mm vrátane podkladného profilu, špec vid PD- D06 | ks | 1 |  | 0 |  |  |  | znížená |  | 0 | 0.097 | 0.097 | 0 | 0 | 32 | M | 2 | ROZPOCET | 0 | 0 | 0 | 0 | 0 | 2 | 0 | 16 | 805298996
131 | M | 553410006200 | Dvere drevohliník, s nadsvetlíkom , vxš 2050+550x1080 mm izolačné 3-sklo, vrátane podkladného profilu, špec vid PD - D07 | ks | 4 |  | 0 |  |  |  | znížená |  | 0 | 0.081 | 0.324 | 0 | 0 | 32 | M | 2 | ROZPOCET | 0 | 0 | 0 | 0 | 0 | 2 | 0 | 16 | 984348279
132 | K | 766670999.S | Montáž okna strešného vrátane príslušenstva, veľkosť okna 55x78 cm | ks | 3 |  | 0 |  |  |  | znížená |  | 0 | 5e-05 | 0.00015 | 0 | 0 | 16 | K | 2 | ROZPOCET | 0 | 0 | 0 | 0 | 0 | 2 | 0 | 16 | 104861141
133 | M | 611310004500.S | Strešné okno drevené kyvné, šxv 550x780 mm s madlom - O07 | ks | 3 |  | 0 |  |  |  | znížená |  | 0 | 0.0183 | 0.0549 | 0 | 0 | 32 | M | 2 | ROZPOCET | 0 | 0 | 0 | 0 | 0 | 2 | 0 | 16 | -1809589722
134 | M | 611380002800.S | Lemovanie hliníkové, šxv 550x780 mm, bez zatepľovacej sady, pre profilovanú strešnú krytinu do 120 mm | ks | 3 |  | 0 |  |  |  | znížená |  | 0 | 0.00384 | 0.01152 | 0 | 0 | 32 | M | 2 | ROZPOCET | 0 | 0 | 0 | 0 | 0 | 2 | 0 | 16 | -920371220
135 | M | 611380006100.S | Zatepľovacia sada pre osadenie strešného okna alebo výlezu, šxv 550x780 mm | ks | 3 |  | 0 |  |  |  | znížená |  | 0 | 0.00248 | 0.00744 | 0 | 0 | 32 | M | 2 | ROZPOCET | 0 | 0 | 0 | 0 | 0 | 2 | 0 | 16 | 543516418
136 | M | 611380007900.S | Manžeta z parotesnej fólie pre osadenie strešného okna alebo výlezu, šxv 550x780 mm | ks | 3 |  | 0 |  |  |  | znížená |  | 0 | 0.00065 | 0.00195 | 0 | 0 | 32 | M | 2 | ROZPOCET | 0 | 0 | 0 | 0 | 0 | 2 | 0 | 16 | -1427358571
137 | K | 766671001.S | Montáž okna strešného vrátane príslušenstva, veľkosť okna 78x98 cm | ks | 2 |  | 0 |  |  |  | znížená |  | 0 | 6e-05 | 0.00012 | 0 | 0 | 16 | K | 2 | ROZPOCET | 0 | 0 | 0 | 0 | 0 | 2 | 0 | 16 | -1274642409
138 | M | 611310005600.S | Strešné okno drevené kyvné, šxv 780x980 mm s kľučkou - O08 | ks | 2 |  | 0 |  |  |  | znížená |  | 0 | 0.02702 | 0.05404 | 0 | 0 | 32 | M | 2 | ROZPOCET | 0 | 0 | 0 | 0 | 0 | 2 | 0 | 16 | -1125337010
139 | M | 611380003200.S | Lemovanie hliníkové, šxv 780x980 mm bez zatepľovacej sady, pre profilovanú strešnú krytinu do 120 mm | ks | 2 |  | 0 |  |  |  | znížená |  | 0 | 0.00466 | 0.00932 | 0 | 0 | 32 | M | 2 | ROZPOCET | 0 | 0 | 0 | 0 | 0 | 2 | 0 | 16 | 231628916
140 | M | 611380006600.S | Zatepľovacia sada pre osadenie strešného okna alebo výlezu, šxv 780x980 mm | ks | 2 |  | 0 |  |  |  | znížená |  | 0 | 0.00323 | 0.00646 | 0 | 0 | 32 | M | 2 | ROZPOCET | 0 | 0 | 0 | 0 | 0 | 2 | 0 | 16 | 1141220803
141 | M | 611380008500.S | Manžeta z parotesnej fólie pre osadenie strešného okna alebo výlezu, šxv 780x980 mm | ks | 2 |  | 0 |  |  |  | znížená |  | 0 | 0.00077 | 0.00154 | 0 | 0 | 32 | M | 2 | ROZPOCET | 0 | 0 | 0 | 0 | 0 | 2 | 0 | 16 | 150343655
142 | K | 766671002.S | Montáž okna strešného vrátane príslušenstva, veľkosť okna 78x118 cm | ks | 12 |  | 0 |  |  |  | znížená |  | 0 | 7e-05 | 0.00084 | 0 | 0 | 16 | K | 2 | ROZPOCET | 0 | 0 | 0 | 0 | 0 | 2 | 0 | 16 | -1723425446
143 | M | 611310005700.S | Strešné okno drevené kyvné, šxv 780x1180 mm s kľučkou - O09 | ks | 12 |  | 0 |  |  |  | znížená |  | 0 | 0.03122 | 0.37464 | 0 | 0 | 32 | M | 2 | ROZPOCET | 0 | 0 | 0 | 0 | 0 | 2 | 0 | 16 | 1460090935
144 | M | 611380005000.S | Lemovanie hliníkové, šxv 780x1180 mm bez zatepľovacej sady, pre plochú strešnú krytinu do výšky 16 mm | ks | 12 |  | 0 |  |  |  | znížená |  | 0 | 0.00281 | 0.03372 | 0 | 0 | 32 | M | 2 | ROZPOCET | 0 | 0 | 0 | 0 | 0 | 2 | 0 | 16 | 73011563
145 | M | 611380006700.S | Zatepľovacia sada pre osadenie strešného okna alebo výlezu, šxv 780x1180 mm | ks | 12 |  | 0 |  |  |  | znížená |  | 0 | 0.00346 | 0.04152 | 0 | 0 | 32 | M | 2 | ROZPOCET | 0 | 0 | 0 | 0 | 0 | 2 | 0 | 16 | 1067149498
146 | M | 611380008600.S | Manžeta z parotesnej fólie pre osadenie strešného okna alebo výlezu, šxv 780x1180 mm | ks | 12 |  | 0 |  |  |  | znížená |  | 0 | 0.00083 | 0.00996 | 0 | 0 | 32 | M | 2 | ROZPOCET | 0 | 0 | 0 | 0 | 0 | 2 | 0 | 16 | 109483765
147 | K | 766694142.S1 | Doplnky - parapetné dosky plastové šírky do 300 mm | m | 25.33 |  | 0 |  |  |  | znížená |  | 0 | 0.00026 | 0.0065858 | 0 | 0 | 4 | K | 2 | ROZPOCET | 0 | 0 | 0 | 0 | 0 | 2 | 0 | 4 | -1610119053
148 | K | 968062455.S | Vybúranie dverových zárubní a dverných krídel aj posuvných, -0,08800t - do sute | ks | 46 |  | 0 |  |  |  | znížená |  | 0 | 0 | 0 | 0.088 | 4.048 | 4 | K | 2 | ROZPOCET | 0 | 0 | 0 | 0 | 0 | 2 | 0 | 4 | -1104301352
149 | K | 766694981.S | Demontáž parapetnej dosky int.šírky do 300 mm, -0,006t | m | 25.33 |  | 0 |  |  |  | znížená |  | 0 | 0 | 0 | 0.006 | 0.15198 | 16 | K | 2 | ROZPOCET | 0 | 0 | 0 | 0 | 0 | 2 | 0 | 16 | -2098527134
150 | K | 766694988.S | Demontáž parapetnej dosky plastovej šírky nad 300 mm, dĺžky nad 1600 mm, -0,008t | ks | 25.33 |  | 0 |  |  |  | znížená |  | 0 | 0 | 0 | 0.008 | 0.20264 | 16 | K | 2 | ROZPOCET | 0 | 0 | 0 | 0 | 0 | 2 | 0 | 16 | 811694313
151 | K | 766241003.S | Montáž dreveného vyrovnávajúceho schodiska, drevená rámová podkonštrukcia pre 2 stupne uchytená o podlahu a okolité konštrukcie - mies.č. K1.01 a pred O06 okno | m | 12 |  | 0 |  |  |  | znížená |  | 0 | 0 | 0 | 0 | 0 | 16 | K | 2 | ROZPOCET | 0 | 0 | 0 | 0 | 0 | 2 | 0 | 16 | -1217430691
152 | M | 612330000100.S | Kompletný drevený materiál pre schody a podkonštrukciu vrátane spoj.prostriedkov | m2 | 5.734 |  | 0 |  |  |  | znížená |  | 0 | 0.2 | 1.1468 | 0 | 0 | 32 | M | 2 | ROZPOCET | 0 | 0 | 0 | 0 | 0 | 2 | 0 | 16 | -655974031
153 | K | 998766201.S | Presun hmot pre konštrukcie stolárske v objektoch výšky do 6 m | % |  |  | 0 |  |  |  | znížená |  | 0 | 0 | 0 | 0 | 0 | 16 | K | 2 | ROZPOCET | 0 | 0 | 0 | 0 | 0 | 2 | 0 | 16 | -2112106155
| D | 767 | Konštrukcie doplnkové kovové |  |  |  | 0 | [5 empty] | 0 |  | 0.34161 |  | 5.6184 | 2 | D | 1 | ROZPOCET | [6 empty] | 0
154 | K | 767211111.S | Komplexná renovácia vnútorných OK schodov očistenie, výmena poškodených prvkov vrátane nového náteru - (miestnosť S1.05) | kg | 214.738 |  | 0 |  |  |  | znížená |  | 0 | 0 | 0 | 0 | 0 | 16 | K | 2 | ROZPOCET | 0 | 0 | 0 | 0 | 0 | 2 | 0 | 16 | -1398730660
155 | K | 767211112.R1 | Dodávka a montáž ostatných atyp.doplnkových ocelových konštrukcií - HS portal preklad a stojky - S235 | kg | 1100 |  | 0 |  |  |  | znížená |  | 0 | 5e-05 | 0.055 | 0 | 0 | 16 | K | 2 | ROZPOCET | 0 | 0 | 0 | 0 | 0 | 2 | 0 | 16 | -490704653
156 | K | 767211112.S | Dodávka a montáž ostatných atyp.doplnkových ocelových konštrukcií - IPE100,80 - 60*120*3 mm profil S235 | kg | 97.28 |  | 0 |  |  |  | znížená |  | 0 | 5e-05 | 0.004864 | 0 | 0 | 16 | K | 2 | ROZPOCET | 0 | 0 | 0 | 0 | 0 | 2 | 0 | 16 | -957142340
157 | K | 767211113.S | Komplexná rekonštrukcia OK schodov a pavlače do objektu vrátane výmeny pororoštu zábradlia a výplní | kg | 1951.219 |  | 0 |  |  |  | znížená |  | 0 | 0 | 0 | 0 | 0 | 16 | K | 2 | ROZPOCET | 0 | 0 | 0 | 0 | 0 | 2 | 0 | 16 | 743511506
158 | K | 767221230.S | Dodávka a montáž zábradlí schodísk z rúrok na oceľovú konštrukciu, s hmotnosťou 1 m zábradlia nad 25 kg | m | 15 |  | 0 |  |  |  | znížená |  | 0 | 5e-05 | 0.00075 | 0 | 0 | 16 | K | 2 | ROZPOCET | 0 | 0 | 0 | 0 | 0 | 2 | 0 | 16 | -363348963
159 | M | 553520001700.S | Zábradlie schodiskové, výplň, výška do 1200 mm, kotvenie do steny a OK , s madlom, vhodné do interiéru | m | 16 |  | 0 |  |  |  | znížená |  | 0 | 0.017 | 0.272 | 0 | 0 | 32 | M | 2 | ROZPOCET | 0 | 0 | 0 | 0 | 0 | 2 | 0 | 16 | 1766523438
160 | K | 767330001.S | Montáž svetlovodu tubusového priemeru do 260 mm do šikmej strechy s profilovou krytinou | ks | 6 |  | 0 |  |  |  | znížená |  | 0 | 0 | 0 | 0 | 0 | 16 | K | 2 | ROZPOCET | 0 | 0 | 0 | 0 | 0 | 2 | 0 | 16 | 1304559459
161 | M | 611510000700.S | Svetlovod tubusový priemeru do 260 mm do šikmej strechy s profilovou krytinou s komplet príslušenstvom predlžovacie trubice šošovky apod | ks | 6 |  | 0 |  |  |  | znížená |  | 0 | 0.0015 | 0.009 | 0 | 0 | 32 | M | 2 | ROZPOCET | 0 | 0 | 0 | 0 | 0 | 2 | 0 | 16 | 54994606
162 | K | 767330801.S | Demontáž svetlovodu tubusového zabudovaného vo všetkých typoch striech priemeru 250 mm -0,0021t | ks | 6 |  | 0 |  |  |  | znížená |  | 0 | 0 | 0 | 0.0021 | 0.0126 | 16 | K | 2 | ROZPOCET | 0 | 0 | 0 | 0 | 0 | 2 | 0 | 16 | -1403980914
163 | K | 775511800.S | Demontáž podláh vlysových, mozaikových, parketových, vrátane líšt -0,0150t | m2 | 373.72 |  | 0 |  |  |  | znížená |  | 0 | 0 | 0 | 0.015 | 5.6058 | 16 | K | 2 | ROZPOCET | 0 | 0 | 0 | 0 | 0 | 2 | 0 | 16 | 1195433684
164 | K | 998767201.S | Presun hmôt pre kovové stavebné doplnkové konštrukcie v objektoch výšky do 6 m | % |  |  | 0 |  |  |  | znížená |  | 0 | 0 | 0 | 0 | 0 | 16 | K | 2 | ROZPOCET | 0 | 0 | 0 | 0 | 0 | 2 | 0 | 16 | 238637319

## 2 - Modernizácia, výmena ...
[9 empty] | >> skryté stĺpce << | [9 empty] | {a4aa794f-9bef-4b8f-8af1-637e800f9405}
0
| KRYCÍ LIST ROZPOČTU | [8 empty] | v --- nižšie sa nachádzajú doplnkové a pomocné údaje k zostavám --- v | [8 empty] | False
Stavba:
Zvýšenie energetickej účinnosti budovy kultúrneho domu v Kostolnej pri Dunaji
Objekt:
7.1. - Hlavné aktivity
Časť:
2 - Modernizácia, výmena zdrojov tepla a rozvodov
| JKSO: |  |  |  |  | KS:
| Miesto: |  | č.6,90301 Kostolná pri Dunaji, pč 5/3,5/4,2/4,69/1 |  |  | Dátum: | 29. 6. 2026
| Objednávateľ: |  |  |  |  | IČO: | 00306037
|  | Obec Kostolná pri Dunaji, 59, 903 01 |  |  |  | IČ DPH: | 2021006702
| Zhotoviteľ: |  |  |  |  | IČO: | Vyplň údaj
|  | Vyplň údaj |  |  |  | IČ DPH: | Vyplň údaj
| Projektant: |  |  |  |  | IČO: | 43660703
|  | Ladislav Varjú-CROW-LINE,Mierová 950/8,Jelka 92523 |  |  |  | IČ DPH: | 1078578666
| Spracovateľ: |  |  |  |  | IČO:
IČ DPH:
Poznámka:
Rozpočet je spracovaný na základe dostupnej projektovej dokumentácie a výkazu výmer. Ocenenie sa realizuje na základe jestvujúceho výkazu výmer a PD, podla oficialneho cennika. Výkaz výmer, vrátane priložených výpočtov, je zostavený tak, aby umožnil dodávateľovi presné a kompletné nacenenie všetkých prác a dodávok potrebných na realizáciu stavby vrátane jej úspešného skolaudovania a uvedenia do užívania.
| Cena bez DPH | [5 empty] | 0
|  |  | Základ dane |  |  | Sadzba dane | Výška dane
| DPH | základná | 0 |  |  | 23% | 0
|  | znížená | 0 |  |  | 23% | 0
|  | zákl. prenesená | 0 |  |  | 23% | 0
|  | zníž. prenesená | 0 |  |  | 23% | 0
|  | nulová | 0 |  |  | 0% | 0
| Cena s DPH |  |  | v | EUR |  | 0
| Projektant |  |  | Spracovateľ
| Dátum a podpis: |  | Pečiatka | Dátum a podpis: |  |  | Pečiatka
| Objednávateľ |  |  | Zhotoviteľ
| Dátum a podpis: |  | Pečiatka | Dátum a podpis: |  |  | Pečiatka
REKAPITULÁCIA ROZPOČTU
Stavba:
Zvýšenie energetickej účinnosti budovy kultúrneho domu v Kostolnej pri Dunaji
Objekt:
7.1. - Hlavné aktivity
Časť:
2 - Modernizácia, výmena zdrojov tepla a rozvodov
Miesto: |  |  | č.6,90301 Kostolná pri Dunaji, pč 5/3,5/4,2/4,69/1 |  |  | Dátum: | 29. 6. 2026
Objednávateľ: |  |  | Obec Kostolná pri Dunaji, 59, 903 01 |  |  | Projektant: | Ladislav Varjú-CROW-LINE,Mierová 950/8,Jelka 92523
Zhotoviteľ: |  |  | Vyplň údaj |  |  | Spracovateľ:
Kód dielu - Popis | [6 empty] | Cena celkom [EUR]
Náklady z rozpočtu | [6 empty] | 0 | [12 empty] | -1
| 9 - Ostatné konštrukcie a práce-búranie | [5 empty] | 0
| 713 - Izolácie tepelné | [5 empty] | 0
| PSV - Práce a dodávky PSV | [5 empty] | 0
| 731 - Ústredné kúrenie - kotolne | [5 empty] | 0
| 732 - Ústredné kúrenie - strojovne | [5 empty] | 0
| 733 - Ústredné kúrenie - rozvodné potrubie | [5 empty] | 0
| 734 - Ústredné kúrenie, armatúry. | [5 empty] | 0
| 735 - Ústredné kúrenie, vykurov. telesá | [5 empty] | 0
| 767 - Konštrukcie doplnkové kovové | [5 empty] | 0
| 36-M - Montáž prevádzkových, meracích a regulačných zariadení | [5 empty] | 0
| 95-M - Ostatné náklady | [5 empty] | 0
| HZS - Hodinové zúčtovacie sadzby | [5 empty] | 0
| VRN - Investičné náklady neobsiahnuté v cenách | [5 empty] | 0
ROZPOČET
Stavba:
Zvýšenie energetickej účinnosti budovy kultúrneho domu v Kostolnej pri Dunaji
Objekt:
7.1. - Hlavné aktivity
Časť:
2 - Modernizácia, výmena zdrojov tepla a rozvodov
Miesto: |  |  | č.6,90301 Kostolná pri Dunaji, pč 5/3,5/4,2/4,69/1 |  |  | Dátum: | 29. 6. 2026
Objednávateľ: |  |  | Obec Kostolná pri Dunaji, 59, 903 01 |  |  | Projektant: | Ladislav Varjú-CROW-LINE,Mierová 950/8,Jelka 92523
Zhotoviteľ: |  |  | Vyplň údaj |  |  | Spracovateľ:
PČ | Typ | Kód | Popis | MJ | Množstvo | J.cena [EUR] | Cena celkom [EUR] | Cenová sústava |  |  | DPH | J. Nh [h] | Nh celkom [h] | J. hmotnosť [t] | Hmotnosť celkom [t] | J. suť [t] | Suť Celkom [t]
Náklady z rozpočtu | [6 empty] | 0 | [5 empty] | 0 |  | 1.407 |  | 6.8858 |  | D | -1 | [7 empty] | 0
| D | 9 | Ostatné konštrukcie a práce-búranie |  |  |  | 0 | [5 empty] | 0 |  | 0 |  | 1.422 | 1 | D | 0 | ROZPOCET | [6 empty] | 0
1 | K | 971042331.S | Vybúranie otvoru v betónových priečkach a stenách plochy do 0,09 m2, hr. do 150 mm, -0,03000t | ks | 12 |  | 0 |  |  |  | znížená |  | 0 | 0 | 0 | 0.03 | 0.36 | 4 | K | 1 | ROZPOCET | 0 | 0 | 0 | 0 | 0 | 2 | 0 | 4 | -851382274
2 | K | 971042341.S | Vybúranie otvoru v betónových priečkach a stenách plochy do 0,09 m2, hr. do 300 mm, -0,05900t | ks | 18 |  | 0 |  |  |  | znížená |  | 0 | 0 | 0 | 0.059 | 1.062 | 4 | K | 1 | ROZPOCET | 0 | 0 | 0 | 0 | 0 | 2 | 0 | 4 | 409309407
3 | K | 971045809.S | Vrty príklepovým vrtákom do D 52 mm do stien alebo smerom dole do betónu -0.00004t | cm | 224 |  | 0 |  |  |  | znížená |  | 0 | 0 | 0 | 0 | 0 | 4 | K | 1 | ROZPOCET | 0 | 0 | 0 | 0 | 0 | 2 | 0 | 4 | -1376113787
4 | K | 979011131.S | Zvislá doprava sutiny po schodoch ručne do 3,5 m | t | 6.89 |  | 0 |  |  |  | znížená |  | 0 | 0 | 0 | 0 | 0 | 4 | K | 1 | ROZPOCET | 0 | 0 | 0 | 0 | 0 | 2 | 0 | 4 | 32661969
5 | K | 979011141.S | Zvislá doprava sutiny po schodoch ručne, príplatok za každých ďalších 3,5 m | t | 6.89 |  | 0 |  |  |  | znížená |  | 0 | 0 | 0 | 0 | 0 | 4 | K | 1 | ROZPOCET | 0 | 0 | 0 | 0 | 0 | 2 | 0 | 4 | 489451212
6 | K | 979081111.S | Odvoz sutiny a vybúraných hmôt na skládku do 1 km | t | 6.89 |  | 0 |  |  |  | znížená |  | 0 | 0 | 0 | 0 | 0 | 4 | K | 1 | ROZPOCET | 0 | 0 | 0 | 0 | 0 | 2 | 0 | 4 | 589107299
7 | K | 979081121.S | Odvoz sutiny a vybúraných hmôt na skládku za každý ďalší 1 km | t | 299.43 |  | 0 |  |  |  | znížená |  | 0 | 0 | 0 | 0 | 0 | 4 | K | 1 | ROZPOCET | 0 | 0 | 0 | 0 | 0 | 2 | 0 | 4 | -1720120309
8 | K | 979089012.S | Poplatok za skládku - betón, tehly, dlaždice, obkladačky a keramika (17 01), ostatné | t | 6.89 |  | 0 |  |  |  | znížená |  | 0 | 0 | 0 | 0 | 0 | 4 | K | 1 | ROZPOCET | 0 | 0 | 0 | 0 | 0 | 2 | 0 | 4 | -1483123975
| D | 713 | Izolácie tepelné |  |  |  | 0 | [5 empty] | 0 |  | 0.085728 |  | 0 | 2 | D | 0 | ROZPOCET | [6 empty] | 0
9 | K | 713482111.S | Montáž trubíc z PE, hr.do 10 mm,vnút.priemer do 38 mm | m | 74 |  | 0 |  |  |  | znížená |  | 0 | 9e-06 | 0.000666 | 0 | 0 | 16 | K | 1 | ROZPOCET | 0 | 0 | 0 | 0 | 0 | 2 | 0 | 16 | -417744810
10 | M | 283310002600.S | Izolačná PE trubica dxhr. 15x13 mm, nadrezaná, na izolovanie rozvodov vody, kúrenia, zdravotechniky | m | 6 |  | 0 |  |  |  | znížená |  | 0 | 1e-05 | 6e-05 | 0 | 0 | 32 | M | 1 | ROZPOCET | 0 | 0 | 0 | 0 | 0 | 2 | 0 | 16 | 913373954
11 | M | 283310002700.S | Izolačná PE trubica dxhr. 18x13 mm, nadrezaná, na izolovanie rozvodov vody, kúrenia, zdravotechniky | m | 68 |  | 0 |  |  |  | znížená |  | 0 | 7e-05 | 0.00476 | 0 | 0 | 32 | M | 1 | ROZPOCET | 0 | 0 | 0 | 0 | 0 | 2 | 0 | 16 | 763212064
12 | K | 713482121.S | Montáž trubíc z PE, hr.15-20 mm,vnút.priemer do 38 mm | m | 36 |  | 0 |  |  |  | znížená |  | 0 | 2e-05 | 0.00072 | 0 | 0 | 16 | K | 1 | ROZPOCET | 0 | 0 | 0 | 0 | 0 | 2 | 0 | 16 | -764553295
13 | M | 283310004700.S | Izolačná PE trubica dxhr. 22x20 mm, nadrezaná, na izolovanie rozvodov vody, kúrenia, zdravotechniky | m | 36 |  | 0 |  |  |  | znížená |  | 0 | 1e-05 | 0.00036 | 0 | 0 | 32 | M | 1 | ROZPOCET | 0 | 0 | 0 | 0 | 0 | 2 | 0 | 16 | 196849132
14 | K | 713482131.S | Montáž trubíc z PE, hr.30 mm,vnút.priemer do 38 mm | m | 234 |  | 0 |  |  |  | znížená |  | 0 | 3.3e-05 | 0.007722 | 0 | 0 | 4 | K | 1 | ROZPOCET | 0 | 0 | 0 | 0 | 0 | 2 | 0 | 4 | 433204162
15 | M | 283310006300.S | Izolačná PE trubica dxhr. 28x30 mm, rozrezaná, na izolovanie rozvodov vody, kúrenia, zdravotechniky | m | 52 |  | 0 |  |  |  | znížená |  | 0 | 6e-05 | 0.00312 | 0 | 0 | 8 | M | 1 | ROZPOCET | 0 | 0 | 0 | 0 | 0 | 2 | 0 | 4 | 316121306
16 | M | 283310006400.S | Izolačná PE trubica dxhr. 35x30 mm, rozrezaná, na izolovanie rozvodov vody, kúrenia, zdravotechniky | m | 164 |  | 0 |  |  |  | znížená |  | 0 | 4e-05 | 0.00656 | 0 | 0 | 8 | M | 1 | ROZPOCET | 0 | 0 | 0 | 0 | 0 | 2 | 0 | 4 | 1053940389
17 | M | 283310006500.S | Izolačná PE trubica dxhr. 42x30 mm, rozrezaná, na izolovanie rozvodov vody, kúrenia, zdravotechniky | m | 18 |  | 0 |  |  |  | znížená |  | 0 | 0.00018 | 0.00324 | 0 | 0 | 32 | M | 1 | ROZPOCET | 0 | 0 | 0 | 0 | 0 | 2 | 0 | 16 | 220656639
18 | M | 283320010000.S | Lepidlo, bal. 2,2 kg, pre izolácie potrubí | ks | 3 |  | 0 |  |  |  | znížená |  | 0 | 0.0022 | 0.0066 | 0 | 0 | 8 | M | 1 | ROZPOCET | 0 | 0 | 0 | 0 | 0 | 2 | 0 | 4 | -1339558511
19 | M | 283320010300.S | Páska, dĺ 15 m, šxhr. 50x3 mm, pre izolácie potrubí | ks | 8 |  | 0 |  |  |  | znížená |  | 0 | 0.00015 | 0.0012 | 0 | 0 | 8 | M | 1 | ROZPOCET | 0 | 0 | 0 | 0 | 0 | 2 | 0 | 4 | -1431534363
20 | K | 713483013.S | Montáž technickej izolácie samolepiacej rohože hr. 50 mm na potrubia s rovnou plochou | m | 16 |  | 0 |  |  |  | znížená |  | 0 | 2e-05 | 0.00032 | 0 | 0 | 16 | K | 1 | ROZPOCET | 0 | 0 | 0 | 0 | 0 | 2 | 0 | 16 | -1960630621
21 | M | 631470001500.S | Lamelová rohož z minerálnej vlny hr. 50 mm s hliníkovou fóliou na izoláciu zakrivených plôch a potrubí | m | 16.8 |  | 0 |  |  |  | znížená |  | 0 | 0.003 | 0.0504 | 0 | 0 | 32 | M | 1 | ROZPOCET | 0 | 0 | 0 | 0 | 0 | 2 | 0 | 16 | 1149235539
22 | K | 998713201.S | Presun hmôt pre izolácie tepelné v objektoch výšky do 6 m | % |  |  | 0 |  |  |  | znížená |  | 0 | 0 | 0 | 0 | 0 | 16 | K | 1 | ROZPOCET | 0 | 0 | 0 | 0 | 0 | 2 | 0 | 16 | -99960024
23 | K | 998713292.S | Izolácie tepelné, prípl.za presun nad vymedz. najväčšiu dopravnú vzdial. do 100 m | % |  |  | 0 |  |  |  | znížená |  | 0 | 0 | 0 | 0 | 0 | 16 | K | 1 | ROZPOCET | 0 | 0 | 0 | 0 | 0 | 2 | 0 | 16 | -968431862
| D | PSV | Práce a dodávky PSV |  |  |  | 0 | [5 empty] | 0 |  | 1.3213 |  | 5.4638 | 2 | D | 0 | ROZPOCET | [6 empty] | 0
| D | 731 | Ústredné kúrenie - kotolne |  |  |  | 0 | [5 empty] | 0 |  | 0.13797 |  | 1.5027 | 2 | D | 1 | ROZPOCET | [6 empty] | 0
24 | K | 731200825.S | Demontáž kotla oceľového na kvapalné alebo plynné palivá s výkonom nad 25 do 40 kW, -0,30625t | ks | 3 |  | 0 |  |  |  | znížená |  | 0 | 0.00017264 | 0.00051792 | 0.30625 | 0.91875 | 16 | K | 2 | ROZPOCET | 0 | 0 | 0 | 0 | 0 | 2 | 0 | 16 | 1914540162
25 | K | 731202810.S | Rozrezanie demontovaných kotlov oceľových s hmotnosťou do 500 kg | ks | 3 |  | 0 |  |  |  | znížená |  | 0 | 0.007982 | 0.023946 | 0 | 0 | 16 | K | 2 | ROZPOCET | 0 | 0 | 0 | 0 | 0 | 2 | 0 | 16 | 2004902615
26 | K | 731251003.S | Montáž kotla oceľového elektrického 11-18 kW | ks | 1 |  | 0 |  |  |  | znížená |  | 0 | 0 | 0 | 0 | 0 | 16 | K | 2 | ROZPOCET | 0 | 0 | 0 | 0 | 0 | 2 | 0 | 16 | -5661091
27 | M | 484140001400.S | Elektrický závesný kotol 12 /14 EU III alebo ekvivalent | ks | 1 |  | 0 |  |  |  | znížená |  | 0 | 0.041 | 0.041 | 0 | 0 | 32 | M | 2 | ROZPOCET | 0 | 0 | 0 | 0 | 0 | 2 | 0 | 16 | -31614269
28 | K | 731251006.S | Montáž magnetického filtra | ks | 3 |  | 0 |  |  |  | znížená |  | 0 | 0 | 0 | 0 | 0 | 16 | K | 2 | ROZPOCET | 0 | 0 | 0 | 0 | 0 | 2 | 0 | 16 | 547081455
29 | M | 520139 | Magnetický filter - otočný s cyklónovou vložkou - 5/4"F x 5/4"F; 6,75 m3/h; čierny *AF* | ks | 1 |  | 0 |  |  |  | znížená |  | 0 | 0 | 0 | 0 | 0 | 32 | M | 2 | ROZPOCET | 0 | 0 | 0 | 0 | 0 | 2 | 0 | 16 | 1792676532
30 | M | 520136 | Magnetický filter - otočný s cyklónovou vložkou - 1"F x 1"F; 4,60 m3/h; čierny *AF* | ks | 2 |  | 0 |  |  |  | znížená |  | 0 | 0 | 0 | 0 | 0 | 32 | M | 2 | ROZPOCET | 0 | 0 | 0 | 0 | 0 | 2 | 0 | 16 | -540663985
31 | K | 731291020.S | Montáž rýchlomontážnej sady bez zmiešavača DN 25 | ks | 2 |  | 0 |  |  |  | znížená |  | 0 | 0.0026929 | 0.0053858 | 0 | 0 | 16 | K | 2 | ROZPOCET | 0 | 0 | 0 | 0 | 0 | 2 | 0 | 16 | -250775116
32 | M | 0020191817 | Čerpadlová skupina VDM 10 priama, s vysokoúčinným elektronickým čerpadlom, triedy A, 230 V, dva kruhové teplomery, izolácia, rozstup120 mm alebo ekvivalent | ks | 2 |  | 0 |  |  |  | znížená |  | 0 | 0.006 | 0.012 | 0 | 0 | 32 | M | 2 | ROZPOCET | 0 | 0 | 0 | 0 | 0 | 2 | 0 | 16 | 287387926
33 | K | 731291030.S | Montáž rýchlomontážnej sady bez zmiešavača DN 32 | ks | 3 |  | 0 |  |  |  | znížená |  | 0 | 0.00046167 | 0.001385 | 0 | 0 | 16 | K | 2 | ROZPOCET | 0 | 0 | 0 | 0 | 0 | 2 | 0 | 16 | -427086603
34 | M | 39012EV6 | Kotlový modul - nezmiešavaný - DN 32; DAB.EVOSTA3 60/180 X, PAW.K31-DN 32 alebo ekvivalent | ks | 1 |  | 0 |  |  |  | znížená |  | 0 | 0 | 0 | 0 | 0 | 32 | M | 2 | ROZPOCET | 0 | 0 | 0 | 0 | 0 | 2 | 0 | 16 | -1523111388
35 | M | 3722SET | Sada nástenného držiaka s montážnou doskou - pre kotlový modul DN 32, PAW.DS 3722 SET alebo ekvivalent | ks | 1 |  | 0 |  |  |  | znížená |  | 0 | 0 | 0 | 0 | 0 | 32 | M | 2 | ROZPOCET | 0 | 0 | 0 | 0 | 0 | 2 | 0 | 16 | 82681399
36 | K | 731341130.S | Hadica napúšťacia gumená | m | 20 |  | 0 |  |  |  | znížená |  | 0 | 0.0004885 | 0.00977 | 0 | 0 | 16 | K | 2 | ROZPOCET | 0 | 0 | 0 | 0 | 0 | 2 | 0 | 16 | 636744541
37 | K | 7313700421.S | Montáž horizontálneho rozdelovača | ks | 1 |  | 0 |  |  |  | znížená |  | 0 | 0.028596 | 0.028596 | 0 | 0 | 16 | K | 2 | ROZPOCET | 0 | 0 | 0 | 0 | 0 | 2 | 0 | 16 | -687359618
38 | M | 307597 | Rozdelovač pre 3 okruhy, izolácia, rozstup 120 mm | ks | 1 |  | 0 |  |  |  | znížená |  | 0 | 0.009 | 0.009 | 0 | 0 | 32 | M | 2 | ROZPOCET | 0 | 0 | 0 | 0 | 0 | 2 | 0 | 16 | 1011747568
39 | K | 731890801.S | Vnútrostaveniskové premiestnenie vybúraných hmôt kotolní vodorovne do 6 m | t | 1.5 |  | 0 |  |  |  | znížená |  | 0 | 0 | 0 | 0 | 0 | 16 | K | 2 | ROZPOCET | 0 | 0 | 0 | 0 | 0 | 2 | 0 | 16 | 460791476
40 | K | 732212815.S | Demontáž ohrievača zásobníkového stojatého objemu do 1600 l, -0,51196t | ks | 1 |  | 0 |  |  |  | znížená |  | 0 | 0 | 0 | 0.51196 | 0.51196 | 16 | K | 2 | ROZPOCET | 0 | 0 | 0 | 0 | 0 | 2 | 0 | 16 | 1068720977
41 | K | 732213814.S | Demontáž ohrievača zásobníkového, rozrezanie demontovaného ohrievača objemu nad 630 do 1600 l | ks | 1 |  | 0 |  |  |  | znížená |  | 0 | 0.006144 | 0.006144 | 0 | 0 | 16 | K | 2 | ROZPOCET | 0 | 0 | 0 | 0 | 0 | 2 | 0 | 16 | -196410916
42 | K | 732214815.S | Demontáž ohrievača zásobníkového, vypustenie vody z ohrievača objemu nad 630 do 1600 l | ks | 1 |  | 0 |  |  |  | znížená |  | 0 | 0 | 0 | 0 | 0 | 16 | K | 2 | ROZPOCET | 0 | 0 | 0 | 0 | 0 | 2 | 0 | 16 | 108283340
43 | K | 732420814.S | Demontáž čerpadla obehového špirálového (do potrubia) DN 65, -0,02400t | ks | 3 |  | 0 |  |  |  | znížená |  | 0 | 7.4e-05 | 0.000222 | 0.024 | 0.072 | 16 | K | 2 | ROZPOCET | 0 | 0 | 0 | 0 | 0 | 2 | 0 | 16 | -51588547
44 | K | 998731201.S | Presun hmôt pre kotolne umiestnené vo výške (hĺbke) do 6 m | % |  |  | 0 |  |  |  | znížená |  | 0 | 0 | 0 | 0 | 0 | 16 | K | 2 | ROZPOCET | 0 | 0 | 0 | 0 | 0 | 2 | 0 | 16 | -643410652
45 | K | 998731293.S | Kotolne, prípl.za presun nad vymedz. najväčšiu dopravnú vzdialenosť do 500 m | % |  |  | 0 |  |  |  | znížená |  | 0 | 0 | 0 | 0 | 0 | 16 | K | 2 | ROZPOCET | 0 | 0 | 0 | 0 | 0 | 2 | 0 | 16 | 1475044011
| D | 732 | Ústredné kúrenie - strojovne |  |  |  | 0 | [5 empty] | 0 |  | 0.36137 |  | 0.15958 | 2 | D | 1 | ROZPOCET | [6 empty] | 0
46 | K | 732110812.S | Demontáž telesa rozdeľovača a zberača nad DN 100 do 200, -0,09358t | ks | 1 |  | 0 |  |  |  | znížená |  | 0 | 0 | 0 | 0.09358 | 0.09358 | 16 | K | 2 | ROZPOCET | 0 | 0 | 0 | 0 | 0 | 2 | 0 | 16 | 1109344957
47 | K | 732199100.S | Montáž orientačného štítka | súb. | 28 |  | 0 |  |  |  | znížená |  | 0 | 0 | 0 | 0 | 0 | 16 | K | 2 | ROZPOCET | 0 | 0 | 0 | 0 | 0 | 2 | 0 | 16 | -1481649685
48 | M | 548230000900.S | Štítok lxv 100x150 mm | ks | 28 |  | 0 |  |  |  | znížená |  | 0 | 0 | 0 | 0 | 0 | 32 | M | 2 | ROZPOCET | 0 | 0 | 0 | 0 | 0 | 2 | 0 | 16 | -415024583
49 | K | 732219235.S | Montáž zásobníkového ohrievača vody pre ohrev pitnej vody v spojení s kotlami a slnečnými kolektormi objem 300 l | ks | 1 |  | 0 |  |  |  | znížená |  | 0 | 0 | 0 | 0 | 0 | 16 | K | 2 | ROZPOCET | 0 | 0 | 0 | 0 | 0 | 2 | 0 | 16 | 816086064
50 | M | 0010020645 | Zásobník TV 300 alebo ekvivalent | ks | 1 |  | 0 |  |  |  | znížená |  | 0 | 0.152 | 0.152 | 0 | 0 | 32 | M | 2 | ROZPOCET | 0 | 0 | 0 | 0 | 0 | 2 | 0 | 16 | -933527437
51 | M | 305827 | Poistná skupina do 10 bar nad 200 l alebo ekvivalent | ks | 1 |  | 0 |  |  |  | znížená |  | 0 | 0.0014 | 0.0014 | 0 | 0 | 32 | M | 2 | ROZPOCET | 0 | 0 | 0 | 0 | 0 | 2 | 0 | 16 | -1825289053
52 | M | 0020230734 | Elelktrická spirála 2-4-6 kW, 400V alebo ekvivalent | ks | 1 |  | 0 |  |  |  | znížená |  | 0 | 0.004 | 0.004 | 0 | 0 | 32 | M | 2 | ROZPOCET | 0 | 0 | 0 | 0 | 0 | 2 | 0 | 16 | -391843014
53 | K | 732320812.S | Demontáž nádrže beztlakovej alebo tlakovej, odpojenie od rozvodov potrubia nádrže objemu do 100 l | ks | 1 |  | 0 |  |  |  | znížená |  | 0 | 0 | 0 | 0 | 0 | 16 | K | 2 | ROZPOCET | 0 | 0 | 0 | 0 | 0 | 2 | 0 | 16 | 6424821
54 | K | 732331015.S | Montáž expanznej nádoby tlak do 6 bar s membránou 50 l | ks | 1 |  | 0 |  |  |  | znížená |  | 0 | 0 | 0 | 0 | 0 | 16 | K | 2 | ROZPOCET | 0 | 0 | 0 | 0 | 0 | 2 | 0 | 16 | -1382815331
55 | M | 484630006500.S | Nádoba expanzná s membránou, objem 50 l, 3/1,5 bar, 6/1,5 bar | ks | 1 |  | 0 |  |  |  | znížená |  | 0 | 0.00205 | 0.00205 | 0 | 0 | 32 | M | 2 | ROZPOCET | 0 | 0 | 0 | 0 | 0 | 2 | 0 | 16 | -844736363
56 | K | 732331921.S | Automatické doplňovanie a kontrola tlaku vody bez čerpadla, do 10 bar/60st.C | ks | 1 |  | 0 |  |  |  | znížená |  | 0 | 0 | 0 | 0 | 0 | 16 | K | 2 | ROZPOCET | 0 | 0 | 0 | 0 | 0 | 2 | 0 | 16 | 2109703168
57 | K | 732331929.S | Automatické doplňovanie a kontrola tlaku vody. Uvedenie do prevádzky autorizovaným srvisom | ks | 1 |  | 0 |  |  |  | znížená |  | 0 | 0 | 0 | 0 | 0 | 16 | K | 2 | ROZPOCET | 0 | 0 | 0 | 0 | 0 | 2 | 0 | 16 | 1686520641
58 | K | 732331986.S | Montáž spojky na pripojenie expanznej nádoby 3/4" | ks | 1 |  | 0 |  |  |  | znížená |  | 0 | 0 | 0 | 0 | 0 | 16 | K | 2 | ROZPOCET | 0 | 0 | 0 | 0 | 0 | 2 | 0 | 16 | -107155889
59 | M | 197730031894.S | Uzatvárací a vypúšťací ventil pre expanzné nádoby 1" s manometrom | ks | 1 |  | 0 |  |  |  | znížená |  | 0 | 0.01376 | 0.01376 | 0 | 0 | 32 | M | 2 | ROZPOCET | 0 | 0 | 0 | 0 | 0 | 2 | 0 | 16 | -178303455
60 | K | 732351000.S | Montáž akumulačného zásobníka vykurovacej vody v spojení so solár. systémami, tepel. čerpadlami a kotlami na pevné palivo objem do 400 l | ks | 1 |  | 0 |  |  |  | znížená |  | 0 | 0 | 0 | 0 | 0 | 16 | K | 2 | ROZPOCET | 0 | 0 | 0 | 0 | 0 | 2 | 0 | 16 | 1591267992
61 | M | 0010015130 | Akumulačný zásobník 300/3-5 alebo ekvivalent | ks | 1 |  | 0 |  |  |  | znížená |  | 0 | 0.1586 | 0.1586 | 0 | 0 | 32 | M | 2 | ROZPOCET | 0 | 0 | 0 | 0 | 0 | 2 | 0 | 16 | 442531668
62 | K | 732420813.S | Demontáž čerpadla obehového špirálového (do potrubia) DN 50, -0,02200t | ks | 3 |  | 0 |  |  |  | znížená |  | 0 | 7.4e-05 | 0.000222 | 0.022 | 0.066 | 16 | K | 2 | ROZPOCET | 0 | 0 | 0 | 0 | 0 | 2 | 0 | 16 | -1463905831
63 | K | 732460005.S | Montáž tepelného čerpadla 3-12 kW (vzduch-voda) | ks | 2 |  | 0 |  |  |  | znížená |  | 0 | 0 | 0 | 0 | 0 | 16 | K | 2 | ROZPOCET | 0 | 0 | 0 | 0 | 0 | 2 | 0 | 16 | 1219575574
64 | M | 0010044693 | Tepelné čerpadlo125/6 A 400 V, Riadiaci modul VWZ AI MB4 alebo ekvivalent | ks | 2 |  | 0 |  |  |  | znížená |  | 0 | 0 | 0 | 0 | 0 | 32 | M | 2 | ROZPOCET | 0 | 0 | 0 | 0 | 0 | 2 | 0 | 16 | -1995871054
65 | M | 0020250226 | Gumené pätky 60cm (x2), sada | ks | 2 |  | 0 |  |  |  | znížená |  | 0 | 0.0105 | 0.021 | 0 | 0 | 32 | M | 2 | ROZPOCET | 0 | 0 | 0 | 0 | 0 | 2 | 0 | 16 | -296231283
66 | M | 0010027989 | Pripojovacia sada pre vonkajšiu jednotku tep.čerp. - inštalácia cez stenu bez krytu, šroubenie alebo ekvivalent | ks | 2 |  | 0 |  |  |  | znížená |  | 0 | 0.001 | 0.002 | 0 | 0 | 32 | M | 2 | ROZPOCET | 0 | 0 | 0 | 0 | 0 | 2 | 0 | 16 | -1514898402
67 | K | 732460010.S | Montáž regulácie tepelného čerpadla | ks | 1 |  | 0 |  |  |  | znížená |  | 0 | 0 | 0 | 0 | 0 | 16 | K | 2 | ROZPOCET | 0 | 0 | 0 | 0 | 0 | 2 | 0 | 16 | 400948406
68 | M | 0020260919 | Ekvitermická regulácia s vonkajším snímačom alebo ekvivalent | ks | 1 |  | 0 |  |  |  | znížená |  | 0 | 0.00103 | 0.00103 | 0 | 0 | 32 | M | 2 | ROZPOCET | 0 | 0 | 0 | 0 | 0 | 2 | 0 | 16 | -1961439931
69 | M | 0020184847 | (3 okruhy) VR 71 - rozširovací modul pre multiMATIC na tri riadené okruhy alebo ekvivalent | ks | 1 |  | 0 |  |  |  | znížená |  | 0 | 0.001 | 0.001 | 0 | 0 | 32 | M | 2 | ROZPOCET | 0 | 0 | 0 | 0 | 0 | 2 | 0 | 16 | -1448446086
70 | M | 0020235465 | VR 32 B, kaskádový modul s možnosťou upevnenia na stenu pre TČ alebo ekvivalent | ks | 2 |  | 0 |  |  |  | znížená |  | 0 | 0.0003 | 0.0006 | 0 | 0 | 32 | M | 2 | ROZPOCET | 0 | 0 | 0 | 0 | 0 | 2 | 0 | 16 | 901319343
71 | M | 0020260926 | VR 92 - diaľkové ovládanie pre sensoCOMFORT 720, podsvietené, s izbovým termostatom a vlhkomerom alebo ekvivalent | ks | 7 |  | 0 |  |  |  | znížená |  | 0 | 0.00053 | 0.00371 | 0 | 0 | 32 | M | 2 | ROZPOCET | 0 | 0 | 0 | 0 | 0 | 2 | 0 | 16 | -2082388559
72 | K | 998732201.S | Presun hmôt pre strojovne v objektoch výšky do 6 m | % |  |  | 0 |  |  |  | znížená |  | 0 | 0 | 0 | 0 | 0 | 16 | K | 2 | ROZPOCET | 0 | 0 | 0 | 0 | 0 | 2 | 0 | 16 | 869538700
73 | K | 998732293.S | Strojovne, prípl.za presun nad vymedz. najväčšiu dopravnú vzdialenosť do 500 m | % |  |  | 0 |  |  |  | znížená |  | 0 | 0 | 0 | 0 | 0 | 16 | K | 2 | ROZPOCET | 0 | 0 | 0 | 0 | 0 | 2 | 0 | 16 | -1690501161
| D | 733 | Ústredné kúrenie - rozvodné potrubie |  |  |  | 0 | [5 empty] | 0 |  | 0.53689 |  | 1.6173 | 2 | D | 1 | ROZPOCET | [6 empty] | 0
74 | K | 722131912.S | Oprava potrubia vykurovania vsadenie odbočky do potrubia do DN 25 | ks | 20 |  | 0 |  |  |  | znížená |  | 0 | 0.0033309 | 0.066618 | 0 | 0 | 16 | K | 2 | ROZPOCET | 0 | 0 | 0 | 0 | 0 | 2 | 0 | 16 | -1534433026
75 | K | 733120819.S | Demontáž potrubia z oceľových rúrok hladkých nad 38 do D 60,3, -0,00473t | m | 244 |  | 0 |  |  |  | znížená |  | 0 | 5.26e-05 | 0.012834 | 0.00473 | 1.1541 | 16 | K | 2 | ROZPOCET | 0 | 0 | 0 | 0 | 0 | 2 | 0 | 16 | -1893488848
76 | K | 733151113.S | Potrubie z medených rúrok tvrdých spájaných lisovaním D 15/1,0 mm | m | 6 |  | 0 |  |  |  | znížená |  | 0 | 0.00094323 | 0.0056594 | 0 | 0 | 16 | K | 2 | ROZPOCET | 0 | 0 | 0 | 0 | 0 | 2 | 0 | 16 | 835848886
77 | K | 733151116.S | Potrubie z medených rúrok tvrdých spájaných lisovaním D 18/1,0 mm | m | 68 |  | 0 |  |  |  | znížená |  | 0 | 0.0011617 | 0.078998 | 0 | 0 | 16 | K | 2 | ROZPOCET | 0 | 0 | 0 | 0 | 0 | 2 | 0 | 16 | -2123863617
78 | K | 733151119.S | Potrubie z medených rúrok tvrdých spájaných lisovaním D 22/1,0 mm | m | 36 |  | 0 |  |  |  | znížená |  | 0 | 0.00094568 | 0.034044 | 0 | 0 | 16 | K | 2 | ROZPOCET | 0 | 0 | 0 | 0 | 0 | 2 | 0 | 16 | 1524469996
79 | K | 733151122.S | Potrubie z medených rúrok tvrdých spájaných lisovaním D 28/1,0 mm | m | 52 |  | 0 |  |  |  | znížená |  | 0 | 0.0010708 | 0.05568 | 0 | 0 | 16 | K | 2 | ROZPOCET | 0 | 0 | 0 | 0 | 0 | 2 | 0 | 16 | -1932929812
80 | K | 733151125.S | Potrubie z medených rúrok tvrdých spájaných lisovaním D 35/1,5 mm | m | 164 |  | 0 |  |  |  | znížená |  | 0 | 0.0014598 | 0.23941 | 0 | 0 | 16 | K | 2 | ROZPOCET | 0 | 0 | 0 | 0 | 0 | 2 | 0 | 16 | 534446591
81 | K | 733151128.S | Potrubie z medených rúrok tvrdých spájaných lisovaním D 42/1,5 mm | m | 18 |  | 0 |  |  |  | znížená |  | 0 | 0.0017685 | 0.031834 | 0 | 0 | 16 | K | 2 | ROZPOCET | 0 | 0 | 0 | 0 | 0 | 2 | 0 | 16 | 416163042
82 | K | 733175006.S | Kompenzátor pre oceľové potrubie pryžový G 5/4 závitový | ks | 4 |  | 0 |  |  |  | znížená |  | 0 | 0.00058761 | 0.0023504 | 0 | 0 | 16 | K | 2 | ROZPOCET | 0 | 0 | 0 | 0 | 0 | 2 | 0 | 16 | 840311954
83 | K | 733191112.S | Manžeta priestupová pre rúrky nad 20 do DN 32 | ks | 20 |  | 0 |  |  |  | znížená |  | 0 | 0 | 0 | 0 | 0 | 16 | K | 2 | ROZPOCET | 0 | 0 | 0 | 0 | 0 | 2 | 0 | 16 | -181144636
84 | K | 733191113.S | Manžeta priestupová pre rúrky nad 32 do DN 50 | ks | 4 |  | 0 |  |  |  | znížená |  | 0 | 0.001912 | 0.007648 | 0 | 0 | 16 | K | 2 | ROZPOCET | 0 | 0 | 0 | 0 | 0 | 2 | 0 | 16 | 2013669739
85 | K | 733191201.S | Tlaková skúška medeného potrubia do D 35 mm | m | 326 |  | 0 |  |  |  | znížená |  | 0 | 0 | 0 | 0 | 0 | 16 | K | 2 | ROZPOCET | 0 | 0 | 0 | 0 | 0 | 2 | 0 | 16 | -673307483
86 | K | 733191202.S | Tlaková skúška medeného potrubia nad 35 do 64 mm | m | 18 |  | 0 |  |  |  | znížená |  | 0 | 0 | 0 | 0 | 0 | 16 | K | 2 | ROZPOCET | 0 | 0 | 0 | 0 | 0 | 2 | 0 | 16 | 338795916
87 | K | 733193820.S | Rozrezanie konzoly, podpery a výložníka pre potrubie z uholníkov L nad 50x50x5 do 80x80x8 mm, -0,00747t | ks | 62 |  | 0 |  |  |  | znížená |  | 0 | 2.93e-05 | 0.0018166 | 0.00747 | 0.46314 | 16 | K | 2 | ROZPOCET | 0 | 0 | 0 | 0 | 0 | 2 | 0 | 16 | -1101404811
88 | K | 733890801.S | Vnútrostav. premiestnenie vybúraných hmôt rozvodov potrubia vodorovne do 100 m z obj. výš. do 6 m | t | 1.62 |  | 0 |  |  |  | znížená |  | 0 | 0 | 0 | 0 | 0 | 16 | K | 2 | ROZPOCET | 0 | 0 | 0 | 0 | 0 | 2 | 0 | 16 | -1707437088
89 | K | 998733201.S | Presun hmôt pre rozvody potrubia v objektoch výšky do 6 m | % |  |  | 0 |  |  |  | znížená |  | 0 | 0 | 0 | 0 | 0 | 16 | K | 2 | ROZPOCET | 0 | 0 | 0 | 0 | 0 | 2 | 0 | 16 | -821783524
90 | K | 998733293.S | Rozvody potrubia, prípl.za presun nad vymedz. najväčšiu dopravnú vzdial. do 500 m | % |  |  | 0 |  |  |  | znížená |  | 0 | 0 | 0 | 0 | 0 | 16 | K | 2 | ROZPOCET | 0 | 0 | 0 | 0 | 0 | 2 | 0 | 16 | -1382898287
| D | 734 | Ústredné kúrenie, armatúry. |  |  |  | 0 | [5 empty] | 0 |  | 0.19138 |  | 0.15776 | 2 | D | 1 | ROZPOCET | [6 empty] | 0
91 | K | 734200822.S | Demontáž armatúry závitovej s dvomi závitmi nad 1/2 do G 1, -0,00110t | ks | 84 |  | 0 |  |  |  | znížená |  | 0 | 0.00012772 | 0.010728 | 0.0011 | 0.0924 | 16 | K | 2 | ROZPOCET | 0 | 0 | 0 | 0 | 0 | 2 | 0 | 16 | -546309594
92 | K | 734200823.S | Demontáž armatúry závitovej s dvomi závitmi nad 1 do G 6/4, -0,00200t | ks | 24 |  | 0 |  |  |  | znížená |  | 0 | 0.0001728 | 0.0041472 | 0.002 | 0.048 | 16 | K | 2 | ROZPOCET | 0 | 0 | 0 | 0 | 0 | 2 | 0 | 16 | 172609272
93 | K | 734213270.S | Montáž ventilu odvzdušňovacieho závitového automatického G 1/2 so spätnou klapkou | ks | 10 |  | 0 |  |  |  | znížená |  | 0 | 0 | 0 | 0 | 0 | 16 | K | 2 | ROZPOCET | 0 | 0 | 0 | 0 | 0 | 2 | 0 | 16 | 1193292697
94 | M | 551210009300.S | Ventil odvzdušňovací automatický 1/2” so spätnou klapkou | ks | 10 |  | 0 |  |  |  | znížená |  | 0 | 0 | 0 | 0 | 0 | 32 | M | 2 | ROZPOCET | 0 | 0 | 0 | 0 | 0 | 2 | 0 | 16 | 1194690786
95 | K | 734223010.S | Montáž ventilu závitového regulačného G 3/4 stupačkového | ks | 2 |  | 0 |  |  |  | znížená |  | 0 | 4.548e-05 | 9.096e-05 | 0 | 0 | 16 | K | 2 | ROZPOCET | 0 | 0 | 0 | 0 | 0 | 2 | 0 | 16 | -1456779219
96 | M | 551210043900.S | Regulátor tlakovej diferencie TA STAP DN20 10-60kPa | ks | 2 |  | 0 |  |  |  | znížená |  | 0 | 0.0003 | 0.0006 | 0 | 0 | 32 | M | 2 | ROZPOCET | 0 | 0 | 0 | 0 | 0 | 2 | 0 | 16 | 501709776
97 | K | 734223154.S | Montáž vyvažovacieho ventilu priameho pre kúrenie DN 25 | ks | 1 |  | 0 |  |  |  | znížená |  | 0 | 7.9e-06 | 7.9e-06 | 0 | 0 | 16 | K | 2 | ROZPOCET | 0 | 0 | 0 | 0 | 0 | 2 | 0 | 16 | -913194722
98 | M | 551210044306.S | Ventil vyvažovací DN 25, priamy 2 vrty 1/4 uzatvorené uzávermi | ks | 1 |  | 0 |  |  |  | znížená |  | 0 | 0.00126 | 0.00126 | 0 | 0 | 32 | M | 2 | ROZPOCET | 0 | 0 | 0 | 0 | 0 | 2 | 0 | 16 | -567161692
99 | K | 734223156.S | Montáž vyvažovacieho ventilu priameho pre kúrenie DN 32 | ks | 1 |  | 0 |  |  |  | znížená |  | 0 | 1.1e-05 | 1.1e-05 | 0 | 0 | 16 | K | 2 | ROZPOCET | 0 | 0 | 0 | 0 | 0 | 2 | 0 | 16 | 1267794162
100 | M | 551210044308.S | Ventil vyvažovací DN 32, priamy 2 vrty 1/4 uzatvorené uzávermi | ks | 1 |  | 0 |  |  |  | znížená |  | 0 | 0.00195 | 0.00195 | 0 | 0 | 32 | M | 2 | ROZPOCET | 0 | 0 | 0 | 0 | 0 | 2 | 0 | 16 | -38045526
101 | K | 734223208.S | Montáž termostatickej hlavice kvapalinovej jednoduchej | ks | 42 |  | 0 |  |  |  | znížená |  | 0 | 0 | 0 | 0 | 0 | 16 | K | 2 | ROZPOCET | 0 | 0 | 0 | 0 | 0 | 2 | 0 | 16 | 1504016935
102 | M | 551280002000.S | Termostatická hlavica kvapalinová jednoduchá rozsah regulácie + 6,5 až +28° C, plast | ks | 42 |  | 0 |  |  |  | znížená |  | 0 | 0.0014 | 0.0588 | 0 | 0 | 32 | M | 2 | ROZPOCET | 0 | 0 | 0 | 0 | 0 | 2 | 0 | 16 | -737068908
103 | K | 734223255.S | Montáž armatúr pre spodné pripojenie vykurovacích telies priamych | ks | 37 |  | 0 |  |  |  | znížená |  | 0 | 4.2e-06 | 0.0001554 | 0 | 0 | 16 | K | 2 | ROZPOCET | 0 | 0 | 0 | 0 | 0 | 2 | 0 | 16 | 2053006732
104 | M | 551280007000.S | Adaptér pre vykurovacie telesá 1/2", PN 10, niklovaná mosadz | ks | 37 |  | 0 |  |  |  | znížená |  | 0 | 0.00025 | 0.00925 | 0 | 0 | 32 | M | 2 | ROZPOCET | 0 | 0 | 0 | 0 | 0 | 2 | 0 | 16 | 903688902
105 | M | 551290007700.S | Regulačné a uzatvárateľné šróbenie pre vykurovacie telesá pre priamy dvojtrubkový systém 3/4", PN 10, niklovaná mosadz | ks | 37 |  | 0 |  |  |  | znížená |  | 0 | 0.001 | 0.037 | 0 | 0 | 32 | M | 2 | ROZPOCET | 0 | 0 | 0 | 0 | 0 | 2 | 0 | 16 | 1207388170
106 | K | 734224006.S | Montáž guľového kohúta závitového G 1/2 | ks | 4 |  | 0 |  |  |  | znížená |  | 0 | 4.2e-06 | 1.68e-05 | 0 | 0 | 16 | K | 2 | ROZPOCET | 0 | 0 | 0 | 0 | 0 | 2 | 0 | 16 | -1831692724
107 | M | 551210044600.S | Guľový ventil 1/2”, páčka chróm | ks | 4 |  | 0 |  |  |  | znížená |  | 0 | 0.00018 | 0.00072 | 0 | 0 | 32 | M | 2 | ROZPOCET | 0 | 0 | 0 | 0 | 0 | 2 | 0 | 16 | 1744098268
108 | K | 734224009.S | Montáž guľového kohúta závitového G 3/4 | ks | 10 |  | 0 |  |  |  | znížená |  | 0 | 5.4e-06 | 5.4e-05 | 0 | 0 | 16 | K | 2 | ROZPOCET | 0 | 0 | 0 | 0 | 0 | 2 | 0 | 16 | -1183862418
109 | M | 551210044700.S | Guľový ventil 3/4”, páčka chróm | ks | 10 |  | 0 |  |  |  | znížená |  | 0 | 0.00029 | 0.0029 | 0 | 0 | 32 | M | 2 | ROZPOCET | 0 | 0 | 0 | 0 | 0 | 2 | 0 | 16 | -1241426984
110 | K | 734224012.S | Montáž guľového kohúta závitového G 1 | ks | 4 |  | 0 |  |  |  | znížená |  | 0 | 0 | 0 | 0 | 0 | 16 | K | 2 | ROZPOCET | 0 | 0 | 0 | 0 | 0 | 2 | 0 | 16 | 1016117238
111 | M | 551210044800.S | Guľový ventil 1”, páčka chróm | ks | 4 |  | 0 |  |  |  | znížená |  | 0 | 0 | 0 | 0 | 0 | 32 | M | 2 | ROZPOCET | 0 | 0 | 0 | 0 | 0 | 2 | 0 | 16 | 1479650702
112 | K | 734224015.S | Montáž guľového kohúta závitového G 5/4 | ks | 4 |  | 0 |  |  |  | znížená |  | 0 | 0 | 0 | 0 | 0 | 16 | K | 2 | ROZPOCET | 0 | 0 | 0 | 0 | 0 | 2 | 0 | 16 | -1619808375
113 | M | 551210044900.S | Guľový ventil 1 1/4”, páčka chróm | ks | 4 |  | 0 |  |  |  | znížená |  | 0 | 0 | 0 | 0 | 0 | 32 | M | 2 | ROZPOCET | 0 | 0 | 0 | 0 | 0 | 2 | 0 | 16 | -2069160148
114 | K | 734224018.S | Montáž guľového kohúta závitového G 6/4 | ks | 5 |  | 0 |  |  |  | znížená |  | 0 | 1.3e-05 | 6.5e-05 | 0 | 0 | 16 | K | 2 | ROZPOCET | 0 | 0 | 0 | 0 | 0 | 2 | 0 | 16 | 1567009507
115 | M | 551210045000.S | Guľový ventil 1 1/2”, páčka chróm | ks | 5 |  | 0 |  |  |  | znížená |  | 0 | 0.00101 | 0.00505 | 0 | 0 | 32 | M | 2 | ROZPOCET | 0 | 0 | 0 | 0 | 0 | 2 | 0 | 16 | -1380797279
116 | K | 734229141.S | Montáž ventilu jednorúrkovej horizontálnej sústavy so zmesovačom jednobodové pripojenie | ks | 5 |  | 0 |  |  |  | znížená |  | 0 | 0.000316 | 0.00158 | 0 | 0 | 16 | K | 2 | ROZPOCET | 0 | 0 | 0 | 0 | 0 | 2 | 0 | 16 | -630122976
117 | M | 1772391 | Ventil DN15, termostatický, priamy, prípojka na vykurovacie teleso s kužeľovým tesnením, pripojenie na rúru univerzálnym hrdlom | ks | 5 |  | 0 |  |  |  | znížená |  | 0 | 0.00026 | 0.0013 | 0 | 0 | 32 | M | 2 | ROZPOCET | 0 | 0 | 0 | 0 | 0 | 2 | 0 | 16 | -1024556258
118 | M | 1392301 | Ventil do spiatočky DN15, priamy, s prednastavením, s možnosťou napúšťania, vypúšťania a uzavretia, prípojka na vykurovacie teleso s kužeľovým tesnením, pripojenie na rúru univerzálnym hrdlom | ks | 5 |  | 0 |  |  |  | znížená |  | 0 | 0.00022 | 0.0011 | 0 | 0 | 32 | M | 2 | ROZPOCET | 0 | 0 | 0 | 0 | 0 | 2 | 0 | 16 | -1275264448
119 | K | 734240010.S | Montáž spätnej klapky závitovej G 1 | ks | 1 |  | 0 |  |  |  | znížená |  | 0 | 5.154e-05 | 5.154e-05 | 0 | 0 | 16 | K | 2 | ROZPOCET | 0 | 0 | 0 | 0 | 0 | 2 | 0 | 16 | -127820706
120 | M | 551190001000.S | Spätná klapka vodorovná závitová 1", PN 10, pre vodu, mosadz | ks | 1 |  | 0 |  |  |  | znížená |  | 0 | 0.00103 | 0.00103 | 0 | 0 | 32 | M | 2 | ROZPOCET | 0 | 0 | 0 | 0 | 0 | 2 | 0 | 16 | -1721979616
121 | K | 734240015.S | Montáž spätnej klapky závitovej G 5/4 | ks | 2 |  | 0 |  |  |  | znížená |  | 0 | 5.761e-05 | 0.00011522 | 0 | 0 | 16 | K | 2 | ROZPOCET | 0 | 0 | 0 | 0 | 0 | 2 | 0 | 16 | 1200267369
122 | M | 551190003800.S | Spätná klapka vodorovná závitová 5/4", PN 15, pre vodu, mosadz | ks | 2 |  | 0 |  |  |  | znížená |  | 0 | 0.001 | 0.002 | 0 | 0 | 32 | M | 2 | ROZPOCET | 0 | 0 | 0 | 0 | 0 | 2 | 0 | 16 | 733370215
123 | K | 734240020.S | Montáž spätnej klapky závitovej G 6/4 | ks | 1 |  | 0 |  |  |  | znížená |  | 0 | 6.367e-05 | 6.367e-05 | 0 | 0 | 16 | K | 2 | ROZPOCET | 0 | 0 | 0 | 0 | 0 | 2 | 0 | 16 | -1942821259
124 | M | 551190001200.S | Spätná klapka vodorovná závitová 6/4", PN 10, pre vodu, mosadz | ks | 1 |  | 0 |  |  |  | znížená |  | 0 | 0.00204 | 0.00204 | 0 | 0 | 32 | M | 2 | ROZPOCET | 0 | 0 | 0 | 0 | 0 | 2 | 0 | 16 | -547951061
125 | K | 734252110.S | Montáž ventilu poistného rohového G 1/2 | ks | 3 |  | 0 |  |  |  | znížená |  | 0 | 1.364e-05 | 4.092e-05 | 0 | 0 | 16 | K | 2 | ROZPOCET | 0 | 0 | 0 | 0 | 0 | 2 | 0 | 16 | 311346425
126 | M | 27665 | Prescor 1/2” × 1/2”, 3 bar „alebo ekvivalent“ | ks | 3 |  | 0 |  |  |  | znížená |  | 0 | 0 | 0 | 0 | 0 | 32 | M | 2 | ROZPOCET | 0 | 0 | 0 | 0 | 0 | 2 | 0 | 16 | 1488976499
127 | K | 734252120.S | Montáž ventilu poistného rohového G 3/4 | ks | 1 |  | 0 |  |  |  | znížená |  | 0 | 0 | 0 | 0 | 0 | 16 | K | 2 | ROZPOCET | 0 | 0 | 0 | 0 | 0 | 2 | 0 | 16 | 344204570
128 | M | 551210023500.S | Ventil poistný pre kúrenie 3/4”, mosadz | ks | 1 |  | 0 |  |  |  | znížená |  | 0 | 0 | 0 | 0 | 0 | 32 | M | 2 | ROZPOCET | 0 | 0 | 0 | 0 | 0 | 2 | 0 | 16 | -998716018
129 | K | 734261225.S | Závitový medzikus Ve 4300 - priamy G 1 | ks | 7 |  | 0 |  |  |  | znížená |  | 0 | 0.00045435 | 0.0031805 | 0 | 0 | 16 | K | 2 | ROZPOCET | 0 | 0 | 0 | 0 | 0 | 2 | 0 | 16 | 129168785
130 | K | 734261226.S | Závitový medzikus Ve 4300 - priamy G 5/4 | ks | 8 |  | 0 |  |  |  | znížená |  | 0 | 0 | 0 | 0 | 0 | 16 | K | 2 | ROZPOCET | 0 | 0 | 0 | 0 | 0 | 2 | 0 | 16 | -1255688985
131 | K | 734261227.S | Závitový medzikus Ve 4300 - priamy G 6/4 | ks | 6 |  | 0 |  |  |  | znížená |  | 0 | 0.0010244 | 0.0061461 | 0 | 0 | 16 | K | 2 | ROZPOCET | 0 | 0 | 0 | 0 | 0 | 2 | 0 | 16 | -280772442
132 | K | 734291113.S | Ostané armatúry, kohútik plniaci a vypúšťací normy 13 7061, PN 1,0/100st. C G 1/2 | ks | 16 |  | 0 |  |  |  | znížená |  | 0 | 0 | 0 | 0 | 0 | 16 | K | 2 | ROZPOCET | 0 | 0 | 0 | 0 | 0 | 2 | 0 | 16 | 1782413392
133 | K | 734291114.S | Ostané armatúry, kohútik plniaci a vypúšťací normy 13 7061, PN 1,0/100st. C G 3/4 | ks | 2 |  | 0 |  |  |  | znížená |  | 0 | 0 | 0 | 0 | 0 | 16 | K | 2 | ROZPOCET | 0 | 0 | 0 | 0 | 0 | 2 | 0 | 16 | 1519671627
134 | K | 734291340.S | Montáž filtra závitového G 1 | ks | 1 |  | 0 |  |  |  | znížená |  | 0 | 5.154e-05 | 5.154e-05 | 0 | 0 | 16 | K | 2 | ROZPOCET | 0 | 0 | 0 | 0 | 0 | 2 | 0 | 16 | -1065639131
135 | M | 422010003100.S | Filter závitový na vodu 1", FF, PN 20, mosadz | ks | 1 |  | 0 |  |  |  | znížená |  | 0 | 0.00069 | 0.00069 | 0 | 0 | 32 | M | 2 | ROZPOCET | 0 | 0 | 0 | 0 | 0 | 2 | 0 | 16 | -728308456
136 | K | 734291350.S | Montáž filtra závitového G 1 1/4 | ks | 1 |  | 0 |  |  |  | znížená |  | 0 | 5.761e-05 | 5.761e-05 | 0 | 0 | 16 | K | 2 | ROZPOCET | 0 | 0 | 0 | 0 | 0 | 2 | 0 | 16 | 712023514
137 | M | 422010003200.S | Filter závitový na vodu 5/4", FF, PN 20, mosadz | ks | 1 |  | 0 |  |  |  | znížená |  | 0 | 0.00111 | 0.00111 | 0 | 0 | 32 | M | 2 | ROZPOCET | 0 | 0 | 0 | 0 | 0 | 2 | 0 | 16 | 1207199801
138 | K | 734291360.S | Montáž filtra závitového G 1 1/2 | ks | 1 |  | 0 |  |  |  | znížená |  | 0 | 6.367e-05 | 6.367e-05 | 0 | 0 | 16 | K | 2 | ROZPOCET | 0 | 0 | 0 | 0 | 0 | 2 | 0 | 16 | 2027082731
139 | M | 422010003300.S | Filter závitový na vodu 6/4", FF, PN 20, mosadz | ks | 1 |  | 0 |  |  |  | znížená |  | 0 | 0.00135 | 0.00135 | 0 | 0 | 32 | M | 2 | ROZPOCET | 0 | 0 | 0 | 0 | 0 | 2 | 0 | 16 | -363993016
140 | K | 734292214.S | Kohútik dvojregulačný V 4522 - priamy G 3/4 | ks | 5 |  | 0 |  |  |  | znížená |  | 0 | 0.00082435 | 0.0041217 | 0 | 0 | 16 | K | 2 | ROZPOCET | 0 | 0 | 0 | 0 | 0 | 2 | 0 | 16 | 1200078021
141 | M | I01425532 | Dvojcestný zónový uzáver so servopohonom - 3/4"M | ks | 5 |  | 0 |  |  |  | znížená |  | 0 | 0 | 0 | 0 | 0 | 32 | M | 2 | ROZPOCET | 0 | 0 | 0 | 0 | 0 | 2 | 0 | 16 | 1661734675
142 | K | 734292224.S | Montáž uzatvarací a merací ventil - priamy G 3/4 | ks | 5 |  | 0 |  |  |  | znížená |  | 0 | 0.00082435 | 0.0041217 | 0 | 0 | 16 | K | 2 | ROZPOCET | 0 | 0 | 0 | 0 | 0 | 2 | 0 | 16 | -1403935848
143 | M | I066061 | Uzatvar.a mer.ventil, DN20 s vypust.3/4" alebo ekvivalent | ks | 5 |  | 0 |  |  |  | znížená |  | 0 | 0 | 0 | 0 | 0 | 32 | M | 2 | ROZPOCET | 0 | 0 | 0 | 0 | 0 | 2 | 0 | 16 | 2057299657
144 | M | I01425546 | Prechodka 3/4" / 1/16" pre pripojenie kapilary STAP na von.závit 3/4" | ks | 10 |  | 0 |  |  |  | znížená |  | 0 | 0 | 0 | 0 | 0 | 32 | M | 2 | ROZPOCET | 0 | 0 | 0 | 0 | 0 | 2 | 0 | 16 | -1740536613
145 | K | 734296325.S | Montáž zmiešavacej armatúry trojcestnej DN 32 s priamym prietokom | ks | 1 |  | 0 |  |  |  | znížená |  | 0 | 0.00024975 | 0.00024975 | 0 | 0 | 16 | K | 2 | ROZPOCET | 0 | 0 | 0 | 0 | 0 | 2 | 0 | 16 | 269742417
146 | M | IHP086L3426 | 3 cestný prepínací ventil - DN 40; 230V; 15sec | ks | 1 |  | 0 |  |  |  | znížená |  | 0 | 0 | 0 | 0 | 0 | 32 | M | 2 | ROZPOCET | 0 | 0 | 0 | 0 | 0 | 2 | 0 | 16 | -1562820778
147 | K | 734410831.S | Demontáž teplomera s ochranným puzdrom, priameho, rohového a dvojkovového tlakového pevného, -0,00434t | ks | 4 |  | 0 |  |  |  | znížená |  | 0 | 1.01e-05 | 4.04e-05 | 0.00434 | 0.01736 | 16 | K | 2 | ROZPOCET | 0 | 0 | 0 | 0 | 0 | 2 | 0 | 16 | -1138675224
148 | K | 734411111.S | Teplomer dvojkovový so závitom do potrubia TYP: DTZ 100, ∅100mm, rozsah 0-120 °C | ks | 2 |  | 0 |  |  |  | znížená |  | 0 | 0.00059936 | 0.0011987 | 0 | 0 | 16 | K | 2 | ROZPOCET | 0 | 0 | 0 | 0 | 0 | 2 | 0 | 16 | -151045521
149 | K | 734412410.S | Montáž merača tepla kompaktného s infraportom Qn=0,6 m3/h, G 3/4" | ks | 5 |  | 0 |  |  |  | znížená |  | 0 | 0 | 0 | 0 | 0 | 16 | K | 2 | ROZPOCET | 0 | 0 | 0 | 0 | 0 | 2 | 0 | 16 | 1544530652
150 | M | 389510001900.S | Merač tepla a chladu ultrazvukový 0,6 m3/h, G 3/4“, dĺžka 110 mm, PN 16, bez napájacieho zdroja a snímačov teploty | ks | 5 |  | 0 |  |  |  | znížená |  | 0 | 0.001 | 0.005 | 0 | 0 | 32 | M | 2 | ROZPOCET | 0 | 0 | 0 | 0 | 0 | 2 | 0 | 16 | -1892928763
151 | M | 389510005000.S | Guľový kohút Rp 1/2" so závitom M10x1 pre snímač 28 mm | ks | 5 |  | 0 |  |  |  | znížená |  | 0 | 0.001 | 0.005 | 0 | 0 | 32 | M | 2 | ROZPOCET | 0 | 0 | 0 | 0 | 0 | 2 | 0 | 16 | 380209964
152 | K | 734412410.S1 | Montážny protokol a plombovanie merača tepla | ks | 7 |  | 0 |  |  |  | znížená |  | 0 | 0 | 0 | 0 | 0 | 16 | K | 2 | ROZPOCET | 0 | 0 | 0 | 0 | 0 | 2 | 0 | 16 | -721538935
153 | K | 734412420.S | Montáž merača tepla kompaktného Qn=1,5 m3/h, G 3/4" | ks | 1 |  | 0 |  |  |  | znížená |  | 0 | 0 | 0 | 0 | 0 | 16 | K | 2 | ROZPOCET | 0 | 0 | 0 | 0 | 0 | 2 | 0 | 16 | -2060130288
154 | M | 389510002700.S | Merač tepla a chladu ultrazvukový 2,5 m3/h, DN 20, dĺžka 190 mm, PN 25 | ks | 1 |  | 0 |  |  |  | znížená |  | 0 | 0.003 | 0.003 | 0 | 0 | 32 | M | 2 | ROZPOCET | 0 | 0 | 0 | 0 | 0 | 2 | 0 | 16 | -1154123665
155 | M | 389510005100.S | Guľový kohút Rp 3/4" so závitom M10x1 pre snímač 28 mm, pre DN 20 | ks | 1 |  | 0 |  |  |  | znížená |  | 0 | 0.0005 | 0.0005 | 0 | 0 | 32 | M | 2 | ROZPOCET | 0 | 0 | 0 | 0 | 0 | 2 | 0 | 16 | -233177157
156 | K | 734412430.S | Montáž merača tepla kompaktného Qn=2,5 m3/h, G 1" | ks | 1 |  | 0 |  |  |  | znížená |  | 0 | 0 | 0 | 0 | 0 | 16 | K | 2 | ROZPOCET | 0 | 0 | 0 | 0 | 0 | 2 | 0 | 16 | -1053165235
157 | M | 389510002900.S | Merač tepla a chladu ultrazvukový 3,5 m3/h, DN 25, dĺžka 260 mm, PN 25 | ks | 1 |  | 0 |  |  |  | znížená |  | 0 | 0.005 | 0.005 | 0 | 0 | 32 | M | 2 | ROZPOCET | 0 | 0 | 0 | 0 | 0 | 2 | 0 | 16 | -688301509
158 | M | 389510004900.S | Guľový kohút Rp 1" so závitom M10x1 pre snímač, pre DN 25 | ks | 1 |  | 0 |  |  |  | znížená |  | 0 | 0.001 | 0.001 | 0 | 0 | 32 | M | 2 | ROZPOCET | 0 | 0 | 0 | 0 | 0 | 2 | 0 | 16 | 1895044161
159 | K | 734423140.S | Montáž termomanometra axiálneho priemer 80 mm | ks | 4 |  | 0 |  |  |  | znížená |  | 0 | 4.2e-06 | 1.68e-05 | 0 | 0 | 16 | K | 2 | ROZPOCET | 0 | 0 | 0 | 0 | 0 | 2 | 0 | 16 | 2071380081
160 | M | 388430002800.S | Termomanometer axiálny d 80 mm, vrátane spätnej klapky 1/4" Fx1/2" M, 0-6 bar | ks | 4 |  | 0 |  |  |  | znížená |  | 0 | 0.00035 | 0.0014 | 0 | 0 | 32 | M | 2 | ROZPOCET | 0 | 0 | 0 | 0 | 0 | 2 | 0 | 16 | -1641206753
161 | K | 734424120.S | Tlakomer s pružnoz rúrkou - spodný prípoj (STN EN 837-1) TYP: MM106S/111/1,6, ∅100mm, rozsah 0-400 kPa | ks | 2 |  | 0 |  |  |  | znížená |  | 0 | 0.0012293 | 0.0024587 | 0 | 0 | 16 | K | 2 | ROZPOCET | 0 | 0 | 0 | 0 | 0 | 2 | 0 | 16 | 1575692021
162 | M | 551240012200.S | Kohút tlakomerový obyčajný M 20x1,5 mm | ks | 2 |  | 0 |  |  |  | znížená |  | 0 | 0.0004 | 0.0008 | 0 | 0 | 32 | M | 2 | ROZPOCET | 0 | 0 | 0 | 0 | 0 | 2 | 0 | 16 | 1771412029
163 | M | 551290000500.S | Prípojka tlakomerová 752001 M20x1,5 mm | ks | 2 |  | 0 |  |  |  | znížená |  | 0 | 0.0001 | 0.0002 | 0 | 0 | 32 | M | 2 | ROZPOCET | 0 | 0 | 0 | 0 | 0 | 2 | 0 | 16 | 656033250
164 | K | 734499211.S | Ostatné meracie armatúry, montáž návarka M 20 x 1,5 | ks | 10 |  | 0 |  |  |  | znížená |  | 0 | 0.0001494 | 0.001494 | 0 | 0 | 16 | K | 2 | ROZPOCET | 0 | 0 | 0 | 0 | 0 | 2 | 0 | 16 | -415708028
165 | M | 388320004400.S | Návarok priamy M20x1,5 mm - 19 mm | ks | 10 |  | 0 |  |  |  | znížená |  | 0 | 0.0001 | 0.001 | 0 | 0 | 32 | M | 2 | ROZPOCET | 0 | 0 | 0 | 0 | 0 | 2 | 0 | 16 | -520760695
166 | K | 734890801.S | Vnútrostaveniskové premiestnenie vybúraných hmôt armatúr do 6m | t | 0.16 |  | 0 |  |  |  | znížená |  | 0 | 0 | 0 | 0 | 0 | 16 | K | 2 | ROZPOCET | 0 | 0 | 0 | 0 | 0 | 2 | 0 | 16 | 2058509977
167 | K | 998734201.S | Presun hmôt pre armatúry v objektoch výšky do 6 m | % |  |  | 0 |  |  |  | znížená |  | 0 | 0 | 0 | 0 | 0 | 16 | K | 2 | ROZPOCET | 0 | 0 | 0 | 0 | 0 | 2 | 0 | 16 | 615420859
168 | K | 998734293.S | Armatúry, prípl.za presun nad vymedz. najväčšiu dopravnú vzdialenosť do 500 m | % |  |  | 0 |  |  |  | znížená |  | 0 | 0 | 0 | 0 | 0 | 16 | K | 2 | ROZPOCET | 0 | 0 | 0 | 0 | 0 | 2 | 0 | 16 | 1076738315
| D | 735 | Ústredné kúrenie, vykurov. telesá |  |  |  | 0 | [5 empty] | 0 |  | 0.093707 |  | 2.0265 | 2 | D | 1 | ROZPOCET | [6 empty] | 0
169 | K | 735000912.S | Vyregulovanie dvojregulačného ventilu s termostatickým ovládaním | ks | 42 |  | 0 |  |  |  | znížená |  | 0 | 0 | 0 | 0 | 0 | 16 | K | 2 | ROZPOCET | 0 | 0 | 0 | 0 | 0 | 2 | 0 | 16 | 1315782282
170 | K | 735151822.S | Demontáž vykurovacieho telesa panelového dvojradového stavebnej dĺžky nad 1500 do 2820 mm, -0,04675t | ks | 42 |  | 0 |  |  |  | znížená |  | 0 | 7.68e-05 | 0.0032256 | 0.04675 | 1.9635 | 16 | K | 2 | ROZPOCET | 0 | 0 | 0 | 0 | 0 | 2 | 0 | 16 | 1412818788
171 | K | 735153300.S | Príplatok k cene za odvzdušňovací ventil telies panelových oceľových | ks | 42 |  | 0 |  |  |  | znížená |  | 0 | 4.996e-05 | 0.0020983 | 0 | 0 | 16 | K | 2 | ROZPOCET | 0 | 0 | 0 | 0 | 0 | 2 | 0 | 16 | -1591145282
172 | K | 735154142.S | Montáž vykurovacieho telesa panelového dvojradového výšky 600 mm | ks | 28 |  | 0 |  |  |  | znížená |  | 0 | 2.594e-05 | 0.00072632 | 0 | 0 | 16 | K | 2 | ROZPOCET | 0 | 0 | 0 | 0 | 0 | 2 | 0 | 16 | -1512826035
173 | M | 21060040-60-0010 | Teleso vykurovacie doskové dvojradové oceľové 21-0600/0400 | ks | 6 |  | 0 |  |  |  | znížená |  | 0 | 0 | 0 | 0 | 0 | 32 | M | 2 | ROZPOCET | 0 | 0 | 0 | 0 | 0 | 2 | 0 | 16 | 1666583400
174 | M | 21060060-60-0010 | Teleso vykurovacie doskové dvojradové oceľové 21-0600/0600 | ks | 2 |  | 0 |  |  |  | znížená |  | 0 | 0 | 0 | 0 | 0 | 32 | M | 2 | ROZPOCET | 0 | 0 | 0 | 0 | 0 | 2 | 0 | 16 | 572726608
175 | M | 21060080-60-0010 | Teleso vykurovacie doskové dvojradové oceľové 21-0600/0800 | ks | 2 |  | 0 |  |  |  | znížená |  | 0 | 0 | 0 | 0 | 0 | 32 | M | 2 | ROZPOCET | 0 | 0 | 0 | 0 | 0 | 2 | 0 | 16 | 1835681376
176 | M | 21060090-60-0010 | Teleso vykurovacie doskové dvojradové oceľové 21-0600/0900 | ks | 2 |  | 0 |  |  |  | znížená |  | 0 | 0 | 0 | 0 | 0 | 32 | M | 2 | ROZPOCET | 0 | 0 | 0 | 0 | 0 | 2 | 0 | 16 | 334420474
177 | M | 21060100-60-0010 | Teleso vykurovacie doskové dvojradové oceľové 21-0600/1000 | ks | 4 |  | 0 |  |  |  | znížená |  | 0 | 0 | 0 | 0 | 0 | 32 | M | 2 | ROZPOCET | 0 | 0 | 0 | 0 | 0 | 2 | 0 | 16 | -727670605
178 | M | 21060110-60-0010 | Teleso vykurovacie doskové dvojradové oceľové 21-0600/1100 | ks | 1 |  | 0 |  |  |  | znížená |  | 0 | 0 | 0 | 0 | 0 | 32 | M | 2 | ROZPOCET | 0 | 0 | 0 | 0 | 0 | 2 | 0 | 16 | -711620248
179 | M | 21060120-60-0010 | Teleso vykurovacie doskové dvojradové oceľové 21-0600/1200 | ks | 1 |  | 0 |  |  |  | znížená |  | 0 | 0 | 0 | 0 | 0 | 32 | M | 2 | ROZPOCET | 0 | 0 | 0 | 0 | 0 | 2 | 0 | 16 | 2044226413
180 | M | 21060140-60-0010 | Teleso vykurovacie doskové dvojradové oceľové 21-0600/1400 | ks | 1 |  | 0 |  |  |  | znížená |  | 0 | 0 | 0 | 0 | 0 | 32 | M | 2 | ROZPOCET | 0 | 0 | 0 | 0 | 0 | 2 | 0 | 16 | 572053200
181 | M | 22060080-60-0010 | Teleso vykurovacie doskové dvojradové oceľové 22-0600/0800 | ks | 3 |  | 0 |  |  |  | znížená |  | 0 | 0 | 0 | 0 | 0 | 32 | M | 2 | ROZPOCET | 0 | 0 | 0 | 0 | 0 | 2 | 0 | 16 | 1413223963
182 | M | 22060120-60-0010 | Teleso vykurovacie doskové dvojradové oceľové 22-0600/1200 | ks | 3 |  | 0 |  |  |  | znížená |  | 0 | 0 | 0 | 0 | 0 | 32 | M | 2 | ROZPOCET | 0 | 0 | 0 | 0 | 0 | 2 | 0 | 16 | -182648572
183 | M | 22060140-60-0010 | Teleso vykurovacie doskové dvojradové oceľové 22-0600/1400 | ks | 1 |  | 0 |  |  |  | znížená |  | 0 | 0 | 0 | 0 | 0 | 32 | M | 2 | ROZPOCET | 0 | 0 | 0 | 0 | 0 | 2 | 0 | 16 | 1614099819
184 | M | 22060160-60-0010 | Teleso vykurovacie doskové dvojradové oceľové 22-0600/1600 | ks | 2 |  | 0 |  |  |  | znížená |  | 0 | 0 | 0 | 0 | 0 | 32 | M | 2 | ROZPOCET | 0 | 0 | 0 | 0 | 0 | 2 | 0 | 16 | 856155401
185 | K | 735154245.S | Montáž vykurovacieho telesa panelového trojradového výšky 600 mm | ks | 9 |  | 0 |  |  |  | znížená |  | 0 | 2.594e-05 | 0.00023346 | 0 | 0 | 16 | K | 2 | ROZPOCET | 0 | 0 | 0 | 0 | 0 | 2 | 0 | 16 | -196614073
186 | M | 33060090-60-0010 | Teleso vykurovacie doskové trojradové oceľové 33-0600/0900 | ks | 1 |  | 0 |  |  |  | znížená |  | 0 | 0 | 0 | 0 | 0 | 32 | M | 2 | ROZPOCET | 0 | 0 | 0 | 0 | 0 | 2 | 0 | 16 | -984779895
187 | M | 33060120-60-0010 | Teleso vykurovacie doskové trojradové oceľové 33-0600/1200 | ks | 7 |  | 0 |  |  |  | znížená |  | 0 | 0 | 0 | 0 | 0 | 32 | M | 2 | ROZPOCET | 0 | 0 | 0 | 0 | 0 | 2 | 0 | 16 | -454785238
188 | M | 33060140-60-0010 | Teleso vykurovacie doskové trojradové oceľové 33-0600/1400 | ks | 2 |  | 0 |  |  |  | znížená |  | 0 | 0 | 0 | 0 | 0 | 32 | M | 2 | ROZPOCET | 0 | 0 | 0 | 0 | 0 | 2 | 0 | 16 | 902753443
189 | K | 735158120.S | Vykurovacie telesá panelové dvojradové, tlaková skúška telesa vodou | ks | 42 |  | 0 |  |  |  | znížená |  | 0 | 0 | 0 | 0 | 0 | 16 | K | 2 | ROZPOCET | 0 | 0 | 0 | 0 | 0 | 2 | 0 | 16 | -53090683
190 | K | 735162150.S | Montáž vykurovacieho telesa rúrkového výšky 1820 mm | ks | 5 |  | 0 |  |  |  | znížená |  | 0 | 2.594e-05 | 0.0001297 | 0 | 0 | 16 | K | 2 | ROZPOCET | 0 | 0 | 0 | 0 | 0 | 2 | 0 | 16 | -432720596
191 | M | 484520003000.S | Teleso vykurovacie rebríkové oceľové, lxvxhĺ 750x1820x30-65 mm, pripojenie G 1/2" vnútorné | ks | 5 |  | 0 |  |  |  | znížená |  | 0 | 0.01736 | 0.0868 | 0 | 0 | 32 | M | 2 | ROZPOCET | 0 | 0 | 0 | 0 | 0 | 2 | 0 | 16 | -1809972557
192 | K | 735191905 | Ostatné opravy vykurovacích telies, odvzdušnenie telesa | ks | 42 |  | 0 |  |  |  | znížená |  | 0 | 0 | 0 | 0 | 0 | 16 | K | 2 | ROZPOCET | 0 | 0 | 0 | 0 | 0 | 2 | 0 | 16 | -959279980
193 | K | 735191910.S | Napustenie vody do vykurovacieho systému vrátane potrubia o v. pl. vykurovacích telies | ks | 1 |  | 0 |  |  |  | znížená |  | 0 | 0 | 0 | 0 | 0 | 16 | K | 2 | ROZPOCET | 0 | 0 | 0 | 0 | 0 | 2 | 0 | 16 | 1579972485
194 | K | 735291800.S | Demontáž konzol alebo držiakov vykurovacieho telesa, registra, konvektora do odpadu, 0,00075t | ks | 84 |  | 0 |  |  |  | znížená |  | 0 | 5.88e-06 | 0.00049392 | 0.00075 | 0.063 | 16 | K | 2 | ROZPOCET | 0 | 0 | 0 | 0 | 0 | 2 | 0 | 16 | -1035572643
195 | K | 735494811.S | Vypúšťanie vody z vykurovacích sústav o v. pl. vykurovacích telies | ks | 1 |  | 0 |  |  |  | znížená |  | 0 | 0 | 0 | 0 | 0 | 16 | K | 2 | ROZPOCET | 0 | 0 | 0 | 0 | 0 | 2 | 0 | 16 | -1856320306
196 | K | 735890801.S | Vnútrostaveniskové premiestnenie vybúraných hmôt vykurovacích telies do 6m | t | 2.03 |  | 0 |  |  |  | znížená |  | 0 | 0 | 0 | 0 | 0 | 16 | K | 2 | ROZPOCET | 0 | 0 | 0 | 0 | 0 | 2 | 0 | 16 | -1780851155
197 | K | 998735201.S | Presun hmôt pre vykurovacie telesá v objektoch výšky do 6 m | % |  |  | 0 |  |  |  | znížená |  | 0 | 0 | 0 | 0 | 0 | 16 | K | 2 | ROZPOCET | 0 | 0 | 0 | 0 | 0 | 2 | 0 | 16 | 390320449
198 | K | 998735293.S | Vykurovacie telesá, prípl.za presun nad vymedz. najväčšiu dopr. vzdial. do 500 m | % |  |  | 0 |  |  |  | znížená |  | 0 | 0 | 0 | 0 | 0 | 16 | K | 2 | ROZPOCET | 0 | 0 | 0 | 0 | 0 | 2 | 0 | 16 | -1647302940
| D | 767 | Konštrukcie doplnkové kovové |  |  |  | 0 | [5 empty] | 0 |  | 0 |  | 0 | 2 | D | 1 | ROZPOCET | [6 empty] | 0
199 | K | 767995101.S | Montáž ostatných atypických kovových stavebných doplnkových konštrukcií do 5 kg | kg | 82 |  | 0 |  |  |  | znížená |  | 0 | 0 | 0 | 0 | 0 | 16 | K | 2 | ROZPOCET | 0 | 0 | 0 | 0 | 0 | 2 | 0 | 16 | -1023860141
200 | M | 551280002900.S | Montážny materiál, uloženie potrubia, pohyblivé uloženia potrubí, pomocné OK a pod. | kg | 82 |  | 0 |  |  |  | znížená |  | 0 | 0 | 0 | 0 | 0 | 32 | M | 2 | ROZPOCET | 0 | 0 | 0 | 0 | 0 | 2 | 0 | 16 | 885123775
201 | M | 551280002950.S | Drobný inštalačny a spojhovací materiál | ks | 1 |  | 0 |  |  |  | znížená |  | 0 | 0 | 0 | 0 | 0 | 32 | M | 2 | ROZPOCET | 0 | 0 | 0 | 0 | 0 | 2 | 0 | 16 | -561948601
202 | K | 998767201.S | Presun hmôt pre kovové stavebné doplnkové konštrukcie v objektoch výšky do 6 m | % |  |  | 0 |  |  |  | znížená |  | 0 | 0 | 0 | 0 | 0 | 16 | K | 2 | ROZPOCET | 0 | 0 | 0 | 0 | 0 | 2 | 0 | 16 | -338447289
203 | K | 998767292.S | Kovové stav.dopln.konštr., prípl.za presun nad najväčšiu dopr. vzdial. do 100 m | % |  |  | 0 |  |  |  | znížená |  | 0 | 0 | 0 | 0 | 0 | 16 | K | 2 | ROZPOCET | 0 | 0 | 0 | 0 | 0 | 2 | 0 | 16 | 1662348277
| D | 36-M | Montáž prevádzkových, meracích a regulačných zariadení |  |  |  | 0 | [5 empty] | 0 |  | 0 |  | 0 | 3 | D | 1 | ROZPOCET | [6 empty] | 0
204 | K | 361420101.S | Montáž systému riadenia vykurovania jednotlivých prevádzok - programovanie systému automatizácie (Obehové čerpadlá, servopohony, termopohony a klapky ktoré bude MaR ovládať budú dodané v rámci dodávky technológií.) | ks | 1 |  | 0 |  |  |  | znížená |  | 0 | 0 | 0 | 0 | 0 | 64 | K | 2 | ROZPOCET | 0 | 0 | 0 | 0 | 0 | 2 | 0 | 64 | -1191381666
205 | K | 361420105.S | Zapojenie koncových zariadení | ks | 1 |  | 0 |  |  |  | znížená |  | 0 | 0 | 0 | 0 | 0 | 64 | K | 2 | ROZPOCET | 0 | 0 | 0 | 0 | 0 | 2 | 0 | 64 | 1720898437
206 | K | 361420111.S | Zapojenie rozvádzača, oživenie systému | ks | 1 |  | 0 |  |  |  | znížená |  | 0 | 0 | 0 | 0 | 0 | 64 | K | 2 | ROZPOCET | 0 | 0 | 0 | 0 | 0 | 2 | 0 | 64 | -508464423
207 | M | 369230114420.S | Rozvádzač R-MaR, snímače | ks | 1 |  | 0 |  |  |  | znížená |  | 0 | 0 | 0 | 0 | 0 | 128 | M | 2 | ROZPOCET | 0 | 0 | 0 | 0 | 0 | 2 | 0 | 128 | -540022121
| D | 95-M | Ostatné náklady |  |  |  | 0 | [5 empty] | 0 |  | 0 |  | 0 | 3 | D | 1 | ROZPOCET | [6 empty] | 0
208 | K | 950204001.S | Tlaková skúška tlakových nádob stabilných o obsahu do 0, 2 m3 | ks | 1 |  | 0 |  |  |  | znížená |  | 0 | 0 | 0 | 0 | 0 | 64 | K | 2 | ROZPOCET | 0 | 0 | 0 | 0 | 0 | 2 | 0 | 64 | -1795613659
209 | K | 950505112.S | TNS- úradná skúška v zmysle § 12 vyhlášky č. 508/2009 Z.z. a v zmysle § 14 ods. 1. písm. b) a d) zákona č. 124/2006 Z.z. v znení neskorších predpisov a oprávnenou právnickou osobou, Technickou inšpekciou a.s. | ks | 1 |  | 0 |  |  |  | znížená |  | 0 | 0 | 0 | 0 | 0 | 64 | K | 2 | ROZPOCET | 0 | 0 | 0 | 0 | 0 | 2 | 0 | 64 | -497765002
210 | K | 950505113.S | Vyhradené technické zariadenie, zmysle vyhlášky 508/2009 Z.z. -vydanie osvedčenia konštrukčnej dokumentácie na bezpečnú a spoľahlivú prevádzku reviznym technikom. | ks | 1 |  | 0 |  |  |  | znížená |  | 0 | 0 | 0 | 0 | 0 | 64 | K | 2 | ROZPOCET | 0 | 0 | 0 | 0 | 0 | 2 | 0 | 64 | 1499526838
| D | HZS | Hodinové zúčtovacie sadzby |  |  |  | 0 | [5 empty] | 0 |  | 0 |  | 0 | 4 | D | 0 | ROZPOCET | [6 empty] | 0
211 | K | HZS000111.S | Dilatačná skúška | hod | 24 |  | 0 |  |  |  | znížená |  | 0 | 0 | 0 | 0 | 0 | 262144 | K | 1 | ROZPOCET | 0 | 0 | 0 | 0 | 0 | 2 | 0 | 262144 | -2133766845
212 | K | HZS000112.S | Vykurovacia skúška | hod | 72 |  | 0 |  |  |  | znížená |  | 0 | 0 | 0 | 0 | 0 | 262144 | K | 1 | ROZPOCET | 0 | 0 | 0 | 0 | 0 | 2 | 0 | 262144 | 713707554
213 | K | HZS000113.S | Rozvodný systém potrubia prepláchnuť, naplniť, natlakovať.O skúške vypracovať protokol. | hod | 16 |  | 0 |  |  |  | znížená |  | 0 | 0 | 0 | 0 | 0 | 262144 | K | 1 | ROZPOCET | 0 | 0 | 0 | 0 | 0 | 2 | 0 | 262144 | 316065950
214 | K | HZS000114.S | Stavebno montážne práce najnáročnejšie na odbornosť - prehliadky pracoviska a revízie (Tr. 4) v rozsahu viac ako 8 hodín | hod | 64 |  | 0 |  |  |  | znížená |  | 0 | 0 | 0 | 0 | 0 | 262144 | K | 1 | ROZPOCET | 0 | 0 | 0 | 0 | 0 | 2 | 0 | 262144 | -1391680248
215 | K | HZS000116.S | Rozvodný systém je nutné zaregulovať , zmerať prietoky media na spotrebičoch a vypracovať protokol o zaregulovaní sústavy. Jednotlivé vetvy označiť. | ks | 1 |  | 0 |  |  |  | znížená |  | 0 | 0 | 0 | 0 | 0 | 262144 | K | 1 | ROZPOCET | 0 | 0 | 0 | 0 | 0 | 2 | 0 | 262144 | 255882620
216 | K | HZS000117.S | Servisný technik - uvedenie zroja do prevádzky strojovna TČ | ks | 2 |  | 0 |  |  |  | znížená |  | 0 | 0 | 0 | 0 | 0 | 262144 | K | 1 | ROZPOCET | 0 | 0 | 0 | 0 | 0 | 2 | 0 | 262144 | -986904360
217 | K | HZS000211.S | Prespojovanie v strojovni - kábeláž | ks | 1 |  | 0 |  |  |  | znížená |  | 0 | 0 | 0 | 0 | 0 | 262144 | K | 1 | ROZPOCET | 0 | 0 | 0 | 0 | 0 | 2 | 0 | 262144 | -1028529934
218 | K | HZS000213.S | Zaškolenie budúcej obsluhy prevádzkovatela | ks | 1 |  | 0 |  |  |  | znížená |  | 0 | 0 | 0 | 0 | 0 | 262144 | K | 1 | ROZPOCET | 0 | 0 | 0 | 0 | 0 | 2 | 0 | 262144 | -168689712
219 | K | HZS000215.S | Uzatvorenie vetiev, vypustenie dotknutého vykurovacieho systému pred úpravami | ks | 1 |  | 0 |  |  |  | znížená |  | 0 | 0 | 0 | 0 | 0 | 262144 | K | 1 | ROZPOCET | 0 | 0 | 0 | 0 | 0 | 2 | 0 | 262144 | -2136293663
220 | K | HZS000311.S | Napustenie systému ústredného kúrenia upravenou vodou. Voda z úpravovne musí spĺňať parametre STN 07 7401. | ks | 1 |  | 0 |  |  |  | znížená |  | 0 | 0 | 0 | 0 | 0 | 512 | K | 1 | ROZPOCET | 0 | 0 | 0 | 0 | 0 | 2 | 0 | 512 | 1242960863
| D | VRN | Investičné náklady neobsiahnuté v cenách |  |  |  | 0 | [5 empty] | 0 |  | 0 |  | 0 | 5 | D | 0 | ROZPOCET | [6 empty] | 0
221 | K | 001300011.S | Projektové práce - stavebná časť (stavebné objekty vrátane ich technického vybavenia). náklady na dokumentáciu skutočného zhotovenia stavby | ks | 1 |  | 0 |  |  |  | znížená |  | 0 | 0 | 0 | 0 | 0 | 1024 | K | 1 | ROZPOCET | 0 | 0 | 0 | 0 | 0 | 2 | 0 | 1024 | 277803602
222 | K | 001300021.S | Betónový základ pod tepelné čerpadlá a odvod kondenzu do štrkového lôžka | ks | 2 |  | 0 |  |  |  | znížená |  | 0 | 0 | 0 | 0 | 0 | 1024 | K | 1 | ROZPOCET | 0 | 0 | 0 | 0 | 0 | 2 | 0 | 1024 | -797242749

## 3 - Inovatívne technológi...
[9 empty] | >> skryté stĺpce << | [9 empty] | {80e8d9ce-28b3-4328-a14f-f74bbf93b860}
0
| KRYCÍ LIST ROZPOČTU | [8 empty] | v --- nižšie sa nachádzajú doplnkové a pomocné údaje k zostavám --- v | [8 empty] | False
Stavba:
Zvýšenie energetickej účinnosti budovy kultúrneho domu v Kostolnej pri Dunaji
Objekt:
7.1. - Hlavné aktivity
Časť:
3 - Inovatívne technológie a zlepšenie kvality vnútorného prostredia
| JKSO: |  |  |  |  | KS:
| Miesto: |  | č.6,90301 Kostolná pri Dunaji, pč 5/3,5/4,2/4,69/1 |  |  | Dátum: | 29. 6. 2026
| Objednávateľ: |  |  |  |  | IČO: | 00306037
|  | Obec Kostolná pri Dunaji, 59, 903 01 |  |  |  | IČ DPH: | 2021006702
| Zhotoviteľ: |  |  |  |  | IČO: | Vyplň údaj
|  | Vyplň údaj |  |  |  | IČ DPH: | Vyplň údaj
| Projektant: |  |  |  |  | IČO: | 43660703
|  | Ladislav Varjú-CROW-LINE,Mierová 950/8,Jelka 92523 |  |  |  | IČ DPH: | 1078578666
| Spracovateľ: |  |  |  |  | IČO:
IČ DPH:
Poznámka:
Rozpočet je spracovaný na základe dostupnej projektovej dokumentácie a výkazu výmer. Ocenenie sa realizuje na základe jestvujúceho výkazu výmer a PD, podla oficialneho cennika. Výkaz výmer, vrátane priložených výpočtov, je zostavený tak, aby umožnil dodávateľovi presné a kompletné nacenenie všetkých prác a dodávok potrebných na realizáciu stavby vrátane jej úspešného skolaudovania a uvedenia do užívania.
| Cena bez DPH | [5 empty] | 0
|  |  | Základ dane |  |  | Sadzba dane | Výška dane
| DPH | základná | 0 |  |  | 23% | 0
|  | znížená | 0 |  |  | 23% | 0
|  | zákl. prenesená | 0 |  |  | 23% | 0
|  | zníž. prenesená | 0 |  |  | 23% | 0
|  | nulová | 0 |  |  | 0% | 0
| Cena s DPH |  |  | v | EUR |  | 0
| Projektant |  |  | Spracovateľ
| Dátum a podpis: |  | Pečiatka | Dátum a podpis: |  |  | Pečiatka
| Objednávateľ |  |  | Zhotoviteľ
| Dátum a podpis: |  | Pečiatka | Dátum a podpis: |  |  | Pečiatka
REKAPITULÁCIA ROZPOČTU
Stavba:
Zvýšenie energetickej účinnosti budovy kultúrneho domu v Kostolnej pri Dunaji
Objekt:
7.1. - Hlavné aktivity
Časť:
3 - Inovatívne technológie a zlepšenie kvality vnútorného prostredia
Miesto: |  |  | č.6,90301 Kostolná pri Dunaji, pč 5/3,5/4,2/4,69/1 |  |  | Dátum: | 29. 6. 2026
Objednávateľ: |  |  | Obec Kostolná pri Dunaji, 59, 903 01 |  |  | Projektant: | Ladislav Varjú-CROW-LINE,Mierová 950/8,Jelka 92523
Zhotoviteľ: |  |  | Vyplň údaj |  |  | Spracovateľ:
Kód dielu - Popis | [6 empty] | Cena celkom [EUR]
Náklady z rozpočtu | [6 empty] | 0 | [12 empty] | -1
| HSV - Práce a dodávky HSV | [5 empty] | 0
| 6 - Úpravy povrchov, podlahy, osadenie | [5 empty] | 0
| PSV - Práce a dodávky PSV | [5 empty] | 0
| 714 - Akustické a protiotrasové opatrenie | [5 empty] | 0
| 725 - Zdravotechnika - zariaďovacie predmety | [5 empty] | 0
| 766 - Konštrukcie stolárske | [5 empty] | 0
| 771 - Podlahy z dlaždíc | [5 empty] | 0
| 775 - Podlahy vlysové a parketové | [5 empty] | 0
| 781 - Obklady | [5 empty] | 0
| 784 - Maľby | [5 empty] | 0
ROZPOČET
Stavba:
Zvýšenie energetickej účinnosti budovy kultúrneho domu v Kostolnej pri Dunaji
Objekt:
7.1. - Hlavné aktivity
Časť:
3 - Inovatívne technológie a zlepšenie kvality vnútorného prostredia
Miesto: |  |  | č.6,90301 Kostolná pri Dunaji, pč 5/3,5/4,2/4,69/1 |  |  | Dátum: | 29. 6. 2026
Objednávateľ: |  |  | Obec Kostolná pri Dunaji, 59, 903 01 |  |  | Projektant: | Ladislav Varjú-CROW-LINE,Mierová 950/8,Jelka 92523
Zhotoviteľ: |  |  | Vyplň údaj |  |  | Spracovateľ:
PČ | Typ | Kód | Popis | MJ | Množstvo | J.cena [EUR] | Cena celkom [EUR] | Cenová sústava |  |  | DPH | J. Nh [h] | Nh celkom [h] | J. hmotnosť [t] | Hmotnosť celkom [t] | J. suť [t] | Suť Celkom [t]
Náklady z rozpočtu | [6 empty] | 0 | [5 empty] | 0 |  | 0 |  | 0 |  | D | -1 | [7 empty] | 0
| D | HSV | Práce a dodávky HSV |  |  |  | 0 | [5 empty] | 0 |  | 0 |  | 0 | 1 | D | 0 | ROZPOCET | [6 empty] | 0
| D | 6 | Úpravy povrchov, podlahy, osadenie |  |  |  | 0 | [5 empty] | 0 |  | 0 |  | 0 | 1 | D | 1 | ROZPOCET | [6 empty] | 0
1 | K | 612460273.S | Vnútorná omietka stien, hr. 15 mm | m2 | 177.894 |  | 0 |  |  |  | znížená |  | 0 | 0 | 0 | 0 | 0 | 4 | K | 2 | ROZPOCET | 0 | 0 | 0 | 0 | 0 | 2 | 0 | 4 | 1832173990
2 | K | 612465114 | Príprava vnútorného podkladu stien, Regulátor nasiakavosti | m2 | 177.894 |  | 0 |  |  |  | znížená |  | 0 | 0 | 0 | 0 | 0 | 4 | K | 2 | ROZPOCET | 0 | 0 | 0 | 0 | 0 | 2 | 0 | 4 | 1505952480
3 | K | 612481011 | Rohová omietková lišta (omietnik) z pozinkovaného plechu pre omietky | m | 8.28 |  | 0 |  |  |  | znížená |  | 0 | 0 | 0 | 0 | 0 | 4 | K | 2 | ROZPOCET | 0 | 0 | 0 | 0 | 0 | 2 | 0 | 4 | 180073345
| D | PSV | Práce a dodávky PSV |  |  |  | 0 | [5 empty] | 0 |  | 0 |  | 0 | 2 | D | 0 | ROZPOCET | [6 empty] | 0
| D | 714 | Akustické a protiotrasové opatrenie |  |  |  | 0 | [5 empty] | 0 |  | 0 |  | 0 | 2 | D | 1 | ROZPOCET | [6 empty] | 0
4 | K | 714110130.S | Dodávka a montáž akustických minerálnych obkladov na stenu V-cut LINE čierna, hr. 9 mm | m2 | 18.68 |  | 0 |  |  |  | znížená |  | 0 | 0 | 0 | 0 | 0 | 16 | K | 2 | ROZPOCET | 0 | 0 | 0 | 0 | 0 | 2 | 0 | 16 | -1179029545
5 | K | 766414121.S | Montáž dreveného obloženia stien, nalepená s úpravou spojov | m2 | 85.812 |  | 0 |  |  |  | znížená |  | 0 | 0 | 0 | 0 | 0 | 16 | K | 2 | ROZPOCET | 0 | 0 | 0 | 0 | 0 | 2 | 0 | 16 | 383986992
6 | M | 611920007900 | Akustický pet felt obklad hr. 12 mm nalapená na akulite hr. 3,2 mm, farba sivá svetlá osadený v drevenom členenom ráme. Obklad dyha flader na DTD 18mm olejovaná, dub prírodný min. hr. 0,6mm, Delenie z másivnych dubových latiek 36x36 mm | m2 | 90.103 |  | 0 |  |  |  | znížená |  | 0 | 0 | 0 | 0 | 0 | 32 | M | 2 | ROZPOCET | 0 | 0 | 0 | 0 | 0 | 2 | 0 | 16 | 1315994920
7 | K | Pol.1 | Montáž, zapojenie e oživenie audio sustavy | kpl | 1 |  | 0 |  |  |  | znížená |  | 0 | 0 | 0 | 0 | 0 | 16 | K | 2 | ROZPOCET | 0 | 0 | 0 | 0 | 0 | 2 | 0 | 16 | 262233708
8 | M | Pol.1 | Audio sustava na velku sálu podla PD. Mixažny pult, zosilovač, reproduktory, mikrofony a potrebná kabelaž | kpl | 1 |  | 0 |  |  |  | znížená |  | 0 | 0 | 0 | 0 | 0 | 32 | M | 2 | ROZPOCET | 0 | 0 | 0 | 0 | 0 | 2 | 0 | 16 | -1233182946
9 | K | 998714201.S | Presun hmôt pre izolácie akustické a protiotrasové opatrenia v objektoch výšky (hĺbky) do 6 m | % |  |  | 0 |  |  |  | znížená |  | 0 | 0 | 0 | 0 | 0 | 16 | K | 2 | ROZPOCET | 0 | 0 | 0 | 0 | 0 | 2 | 0 | 16 | -246273729
| D | 725 | Zdravotechnika - zariaďovacie predmety |  |  |  | 0 | [5 empty] | 0 |  | 0 |  | 0 | 2 | D | 1 | ROZPOCET | [6 empty] | 0
10 | K | 725110815.S | Demontáž záchoda splachovacieho s nádržou alebo s tlakovým splachovačom | ks | 11 |  | 0 |  |  |  | znížená |  | 0 | 0 | 0 | 0 | 0 | 16 | K | 2 | ROZPOCET | 0 | 0 | 0 | 0 | 0 | 2 | 0 | 16 | -2072949509
11 | K | 725119109 | Montáž tlakového tlačidlového splachovača | ks | 11 |  | 0 |  |  |  | znížená |  | 0 | 0 | 0 | 0 | 0 | 16 | K | 2 | ROZPOCET | 0 | 0 | 0 | 0 | 0 | 2 | 0 | 16 | 276144937
12 | M | 552380000900 | Ovládacie tlačidlo podomietkové pre dvojité splachovanie | ks | 11 |  | 0 |  |  |  | znížená |  | 0 | 0 | 0 | 0 | 0 | 32 | M | 2 | ROZPOCET | 0 | 0 | 0 | 0 | 0 | 2 | 0 | 16 | -1645387803
13 | K | 725119410.S | Montáž záchodovej misy keramickej zavesenej s rovným odpadom | ks | 11 |  | 0 |  |  |  | znížená |  | 0 | 0 | 0 | 0 | 0 | 16 | K | 2 | ROZPOCET | 0 | 0 | 0 | 0 | 0 | 2 | 0 | 16 | 1295974468
14 | M | 642360000500.S | Misa záchodová keramická závesná so splachovacím okruhom | ks | 10 |  | 0 |  |  |  | znížená |  | 0 | 0 | 0 | 0 | 0 | 32 | M | 2 | ROZPOCET | 0 | 0 | 0 | 0 | 0 | 2 | 0 | 16 | -182040705
15 | M | 642360004900.S | Misa záchodová keramická závesná bezbariérová, bez splachovacieho okruhu | ks | 1 |  | 0 |  |  |  | znížená |  | 0 | 0 | 0 | 0 | 0 | 32 | M | 2 | ROZPOCET | 0 | 0 | 0 | 0 | 0 | 2 | 0 | 16 | -939439611
16 | K | 725122813.S | Demontáž pisoára s nádržkou a 1 záchodom, -0,01720t | súb. | 3 |  | 0 |  |  |  | znížená |  | 0 | 0 | 0 | 0 | 0 | 16 | K | 2 | ROZPOCET | 0 | 0 | 0 | 0 | 0 | 2 | 0 | 16 | 1398589319
17 | K | 725129210.S | Montáž pisoáru keramického s automatickým splachovaním | ks | 3 |  | 0 |  |  |  | znížená |  | 0 | 0 | 0 | 0 | 0 | 16 | K | 2 | ROZPOCET | 0 | 0 | 0 | 0 | 0 | 2 | 0 | 16 | 1951515440
18 | M | 642510000200.S | Pisoár so senzorom keramický | ks | 3 |  | 0 |  |  |  | znížená |  | 0 | 0 | 0 | 0 | 0 | 32 | M | 2 | ROZPOCET | 0 | 0 | 0 | 0 | 0 | 2 | 0 | 16 | -706744520
19 | M | 05012 | SLZ 01Y Napájací zdroj 230V AC/24V DC, 30 W alebo ekvivalent | ks | 1 |  | 0 |  |  |  | znížená |  | 0 | 0 | 0 | 0 | 0 | 32 | M | 2 | ROZPOCET | 0 | 0 | 0 | 0 | 0 | 2 | 0 | 16 | -1154103834
20 | K | 725149715.S | Montáž predstenového systému záchodov do ľahkých stien s kovovou konštrukciou | ks | 11 |  | 0 |  |  |  | znížená |  | 0 | 0 | 0 | 0 | 0 | 16 | K | 2 | ROZPOCET | 0 | 0 | 0 | 0 | 0 | 2 | 0 | 16 | 1954357061
21 | M | 552370000100.S | Predstenový systém pre závesné WC so splachovacou podomietkovou nádržou do ľahkých montovaných konštrukcií | ks | 10 |  | 0 |  |  |  | znížená |  | 0 | 0 | 0 | 0 | 0 | 32 | M | 2 | ROZPOCET | 0 | 0 | 0 | 0 | 0 | 2 | 0 | 16 | -1900598610
22 | M | 552370000300 | Predstenový systém pre závesné WC, výška 1120 mm so splachovacou podomietkovou nádržou , bezbariérový pre podpery a držadlá, plast | ks | 1 |  | 0 |  |  |  | znížená |  | 0 | 0 | 0 | 0 | 0 | 32 | M | 2 | ROZPOCET | 0 | 0 | 0 | 0 | 0 | 2 | 0 | 16 | -394961802
23 | M | 642340001300.S | Inštalačná súprava pre klozet - zvukova izolacia | ks | 11 |  | 0 |  |  |  | znížená |  | 0 | 0 | 0 | 0 | 0 | 32 | M | 2 | ROZPOCET | 0 | 0 | 0 | 0 | 0 | 2 | 0 | 16 | -560617861
24 | K | 725190005.S | Montáž modulárnej WC kabínky, v 2,2 m | ks | 2 |  | 0 |  |  |  | znížená |  | 0 | 0 | 0 | 0 | 0 | 16 | K | 2 | ROZPOCET | 0 | 0 | 0 | 0 | 0 | 2 | 0 | 16 | 396321180
25 | M | 642520000200 | WC 3-kabína (3,05+2*1,2+3D)/220cm | ks | 1 |  | 0 |  |  |  | znížená |  | 0 | 0 | 0 | 0 | 0 | 32 | M | 2 | ROZPOCET | 0 | 0 | 0 | 0 | 0 | 2 | 0 | 16 | 438782327
26 | M | 6425200002000 | WC 1-kabína (0,9+2*1,2+3D)/220cm | ks | 1 |  | 0 |  |  |  | znížená |  | 0 | 0 | 0 | 0 | 0 | 32 | M | 2 | ROZPOCET | 0 | 0 | 0 | 0 | 0 | 2 | 0 | 16 | -37090422
27 | K | 725190005.S.1 | Montáž pisoárovej deliacej steny keramickej | ks | 3 |  | 0 |  |  |  | znížená |  | 0 | 0 | 0 | 0 | 0 | 16 | K | 2 | ROZPOCET | 0 | 0 | 0 | 0 | 0 | 2 | 0 | 16 | 66200931
28 | M | 642520000200.S | Pisoárová deliaca stena keramická | ks | 2 |  | 0 |  |  |  | znížená |  | 0 | 0 | 0 | 0 | 0 | 32 | M | 2 | ROZPOCET | 0 | 0 | 0 | 0 | 0 | 2 | 0 | 16 | 20544368
29 | K | 725210822.S | Demontáž umývadiel alebo umývadielok bez výtokovej armatúry, na ďalšie použitie - | ks | 11 |  | 0 |  |  |  | znížená |  | 0 | 0 | 0 | 0 | 0 | 16 | K | 2 | ROZPOCET | 0 | 0 | 0 | 0 | 0 | 2 | 0 | 16 | -859754151
30 | K | 725219201.S | Montáž umývadla keramického na konzoly, bez výtokovej armatúry | ks | 11 |  | 0 |  |  |  | znížená |  | 0 | 0 | 0 | 0 | 0 | 16 | K | 2 | ROZPOCET | 0 | 0 | 0 | 0 | 0 | 2 | 0 | 16 | -189659098
31 | M | 642110004300.S | Umývadlo keramické bežný typ | ks | 10 |  | 0 |  |  |  | znížená |  | 0 | 0 | 0 | 0 | 0 | 32 | M | 2 | ROZPOCET | 0 | 0 | 0 | 0 | 0 | 2 | 0 | 16 | -1654050643
32 | M | 642110005300.S | Umývadlo keramické pre teleste postihnutých | ks | 1 |  | 0 |  |  |  | znížená |  | 0 | 0 | 0 | 0 | 0 | 32 | M | 2 | ROZPOCET | 0 | 0 | 0 | 0 | 0 | 2 | 0 | 16 | -2132287746
33 | K | 725240811.S | Demontáž sprchovej kabíny a misy bez výtokových armatúr kabín, -0,08800t | súb. | 5 |  | 0 |  |  |  | znížená |  | 0 | 0 | 0 | 0 | 0 | 16 | K | 2 | ROZPOCET | 0 | 0 | 0 | 0 | 0 | 2 | 0 | 16 | -89156077
34 | K | 725245273.S | Montáž sprchových kútov kompletných štvrťkruhových nad 900x900 mm | ks | 5 |  | 0 |  |  |  | znížená |  | 0 | 0 | 0 | 0 | 0 | 16 | K | 2 | ROZPOCET | 0 | 0 | 0 | 0 | 0 | 2 | 0 | 16 | -311330109
35 | M | 552230000500.S | Kút sprchový štvrťkruhový, štvordielny, rozmer 900x900x1950 mm, 6 mm bezpečnostné sklo | ks | 5 |  | 0 |  |  |  | znížená |  | 0 | 0 | 0 | 0 | 0 | 32 | M | 2 | ROZPOCET | 0 | 0 | 0 | 0 | 0 | 2 | 0 | 16 | -639715216
36 | M | 642610000500.S | Sprchová vanička keramická rozmer 900x900 mm | ks | 5 |  | 0 |  |  |  | znížená |  | 0 | 0 | 0 | 0 | 0 | 32 | M | 2 | ROZPOCET | 0 | 0 | 0 | 0 | 0 | 2 | 0 | 16 | -1558833408
37 | K | 725291112.S | Montáž záchodového sedadla s poklopom | ks | 11 |  | 0 |  |  |  | znížená |  | 0 | 0 | 0 | 0 | 0 | 16 | K | 2 | ROZPOCET | 0 | 0 | 0 | 0 | 0 | 2 | 0 | 16 | 1602099866
38 | M | 554330000300.S | Záchodové sedadlo plastové s poklopom | ks | 10 |  | 0 |  |  |  | znížená |  | 0 | 0 | 0 | 0 | 0 | 32 | M | 2 | ROZPOCET | 0 | 0 | 0 | 0 | 0 | 2 | 0 | 16 | -2138514788
39 | M | 554330000300.S1 | Záchodové sedadlo pre immobilných | ks | 1 |  | 0 |  |  |  | znížená |  | 0 | 0 | 0 | 0 | 0 | 32 | M | 2 | ROZPOCET | 0 | 0 | 0 | 0 | 0 | 2 | 0 | 16 | -993811768
40 | K | 725291114.S | Montáž doplnkov zariadení kúpeľní a záchodov, madlá | ks | 2 |  | 0 |  |  |  | znížená |  | 0 | 0 | 0 | 0 | 0 | 16 | K | 2 | ROZPOCET | 0 | 0 | 0 | 0 | 0 | 2 | 0 | 16 | -1500095919
41 | M | 552380012400.S | Madlo umývadlové biele univerzálne pevné 600 mm | ks | 2 |  | 0 |  |  |  | znížená |  | 0 | 0 | 0 | 0 | 0 | 32 | M | 2 | ROZPOCET | 0 | 0 | 0 | 0 | 0 | 2 | 0 | 16 | 505534384
42 | K | 725291114.S1 | Montáž doplnkov zariadení kúpeľní a záchodov, madlá | ks | 2 |  | 0 |  |  |  | znížená |  | 0 | 0 | 0 | 0 | 0 | 16 | K | 2 | ROZPOCET | 0 | 0 | 0 | 0 | 0 | 2 | 0 | 16 | 423905651
43 | M | 552380013000 | Madlo pre WC biele pevné, dĺžka 900 mm, povrch lesklý | ks | 1 |  | 0 |  |  |  | znížená |  | 0 | 0 | 0 | 0 | 0 | 32 | M | 2 | ROZPOCET | 0 | 0 | 0 | 0 | 0 | 2 | 0 | 16 | -601930563
44 | M | 552380013001 | Madlo WC biele sklopné, dĺžka 900 mm, povrch lesklý | ks | 1 |  | 0 |  |  |  | znížená |  | 0 | 0 | 0 | 0 | 0 | 32 | M | 2 | ROZPOCET | 0 | 0 | 0 | 0 | 0 | 2 | 0 | 16 | 269231177
45 | K | 725329102.S | Montáž kuchynských drezov dvojitých s dvoma drezmi alebo okapovým drezom s rozmerom do 800x600 mm | ks | 4 |  | 0 |  |  |  | znížená |  | 0 | 0 | 0 | 0 | 0 | 16 | K | 2 | ROZPOCET | 0 | 0 | 0 | 0 | 0 | 2 | 0 | 16 | 565015120
46 | M | 552310001900.S | Kuchynský dvojdrez nerezový na zapustenie do dosky, 780x435 mm | ks | 4 |  | 0 |  |  |  | znížená |  | 0 | 0 | 0 | 0 | 0 | 32 | M | 2 | ROZPOCET | 0 | 0 | 0 | 0 | 0 | 2 | 0 | 16 | -249773901
47 | K | 725330820.S | Demontáž výlevky bez výtokovej armatúry, bez nádrže a splachovacieho potrubia, diturvitovej, -0,03470t | súb. | 2 |  | 0 |  |  |  | znížená |  | 0 | 0 | 0 | 0 | 0 | 16 | K | 2 | ROZPOCET | 0 | 0 | 0 | 0 | 0 | 2 | 0 | 16 | -1671853943
48 | K | 725332320 | Montáž výlevky keramickej závesnej bez výtokovej armatúry | ks | 2 |  | 0 |  |  |  | znížená |  | 0 | 0 | 0 | 0 | 0 | 16 | K | 2 | ROZPOCET | 0 | 0 | 0 | 0 | 0 | 2 | 0 | 16 | -1999263867
49 | M | 642710000200 | Výlevka stojatá keramická , vxšxl 460x500x435 mm, plastová mreža, | ks | 2 |  | 0 |  |  |  | znížená |  | 0 | 0 | 0 | 0 | 0 | 32 | M | 2 | ROZPOCET | 0 | 0 | 0 | 0 | 0 | 2 | 0 | 16 | 1642441404
50 | K | 725810811.S | Demontáž výtokového ventilu nástenných, -0,00049t - a spätná montáž | ks | 37 |  | 0 |  |  |  | znížená |  | 0 | 0 | 0 | 0 | 0 | 16 | K | 2 | ROZPOCET | 0 | 0 | 0 | 0 | 0 | 2 | 0 | 16 | -476847270
51 | K | 725819402.S | Montáž ventilu bez pripojovacej rúrky G 1/2 | ks | 37 |  | 0 |  |  |  | znížená |  | 0 | 0 | 0 | 0 | 0 | 16 | K | 2 | ROZPOCET | 0 | 0 | 0 | 0 | 0 | 2 | 0 | 16 | 5596377
52 | M | 551110020100.S | Guľový ventil rohový, 1/2" - 3/8", s filtrom, chrómovaná mosadz | ks | 33 |  | 0 |  |  |  | znížená |  | 0 | 0 | 0 | 0 | 0 | 32 | M | 2 | ROZPOCET | 0 | 0 | 0 | 0 | 0 | 2 | 0 | 16 | -1070298626
53 | M | 551110020200.S | Guľový ventil pračkový, 1/2" - 3/4", so spätnou klapkou, chrómovaná mosadz | ks | 4 |  | 0 |  |  |  | znížená |  | 0 | 0 | 0 | 0 | 0 | 32 | M | 2 | ROZPOCET | 0 | 0 | 0 | 0 | 0 | 2 | 0 | 16 | 527725375
54 | K | 725820802.S | Demontáž batérie stojankovej do 1 otvoru, -0,00086t - a spätná montáž | ks | 4 |  | 0 |  |  |  | znížená |  | 0 | 0 | 0 | 0 | 0 | 16 | K | 2 | ROZPOCET | 0 | 0 | 0 | 0 | 0 | 2 | 0 | 16 | -1256242956
55 | K | 725820810.S | Demontáž batérie drezovej, umývadlovej nástennej, -0,0026t - a spätná montáž | ks | 13 |  | 0 |  |  |  | znížená |  | 0 | 0 | 0 | 0 | 0 | 16 | K | 2 | ROZPOCET | 0 | 0 | 0 | 0 | 0 | 2 | 0 | 16 | 597824392
56 | K | 725829601.S | Montáž batérie umývadlovej a drezovej stojankovej, pákovej alebo klasickej s mechanickým ovládaním | ks | 17 |  | 0 |  |  |  | znížená |  | 0 | 0 | 0 | 0 | 0 | 16 | K | 2 | ROZPOCET | 0 | 0 | 0 | 0 | 0 | 2 | 0 | 16 | -1881381711
57 | M | 551450003800.S | Batéria umývadlová nástenná alebo stojanková páková | ks | 10 |  | 0 |  |  |  | znížená |  | 0 | 0 | 0 | 0 | 0 | 32 | M | 2 | ROZPOCET | 0 | 0 | 0 | 0 | 0 | 2 | 0 | 16 | -1063317961
58 | M | 551450000680.S | Batéria drezová stojánková páková | ks | 4 |  | 0 |  |  |  | znížená |  | 0 | 0 | 0 | 0 | 0 | 32 | M | 2 | ROZPOCET | 0 | 0 | 0 | 0 | 0 | 2 | 0 | 16 | -1626941453
59 | M | 551450004310.S | Batéria pre immobilných umývadlá páková | ks | 1 |  | 0 |  |  |  | znížená |  | 0 | 0 | 0 | 0 | 0 | 32 | M | 2 | ROZPOCET | 0 | 0 | 0 | 0 | 0 | 2 | 0 | 16 | 46533261
60 | M | 551450000600.S | Batéria výlevková 150 nástenná páková | ks | 2 |  | 0 |  |  |  | znížená |  | 0 | 0 | 0 | 0 | 0 | 32 | M | 2 | ROZPOCET | 0 | 0 | 0 | 0 | 0 | 2 | 0 | 16 | 264658968
61 | K | 725849201.S | Montáž batérie sprchovej nástennej pákovej, klasickej | ks | 5 |  | 0 |  |  |  | znížená |  | 0 | 0 | 0 | 0 | 0 | 16 | K | 2 | ROZPOCET | 0 | 0 | 0 | 0 | 0 | 2 | 0 | 16 | -188425081
62 | M | 551450002600.S | Batéria sprchová nástenná páková | ks | 5 |  | 0 |  |  |  | znížená |  | 0 | 0 | 0 | 0 | 0 | 32 | M | 2 | ROZPOCET | 0 | 0 | 0 | 0 | 0 | 2 | 0 | 16 | -767089740
63 | K | 725849205.S | Montáž batérie sprchovej nástennej, držiak sprchy s nastaviteľnou výškou sprchy | ks | 5 |  | 0 |  |  |  | znížená |  | 0 | 0 | 0 | 0 | 0 | 16 | K | 2 | ROZPOCET | 0 | 0 | 0 | 0 | 0 | 2 | 0 | 16 | 971896782
64 | M | 551450003300.S | Sprchový set s tyčou a prepínačom | ks | 5 |  | 0 |  |  |  | znížená |  | 0 | 0 | 0 | 0 | 0 | 32 | M | 2 | ROZPOCET | 0 | 0 | 0 | 0 | 0 | 2 | 0 | 16 | 1269445712
65 | K | 725860821.S | Demontáž dvojitej zápachovej uzávierky pre zariaďovacie predmety, umývadlá, drezy, práčky, -0,00122t - a spätná montáž | ks | 25 |  | 0 |  |  |  | znížená |  | 0 | 0 | 0 | 0 | 0 | 16 | K | 2 | ROZPOCET | 0 | 0 | 0 | 0 | 0 | 2 | 0 | 16 | 978409999
66 | K | 725869301.S | Montáž zápachovej uzávierky pre zariaďovacie predmety, umývadlovej do D 40 mm | ks | 22 |  | 0 |  |  |  | znížená |  | 0 | 0 | 0 | 0 | 0 | 16 | K | 2 | ROZPOCET | 0 | 0 | 0 | 0 | 0 | 2 | 0 | 16 | -670103622
67 | M | 551620006400.S | Zápachová uzávierka - sifón pre umývadlá DN 40 | ks | 10 |  | 0 |  |  |  | znížená |  | 0 | 0 | 0 | 0 | 0 | 32 | M | 2 | ROZPOCET | 0 | 0 | 0 | 0 | 0 | 2 | 0 | 16 | 188690991
68 | M | 521423000 | Sifón umývadlový biely invalidný DN40 | ks | 1 |  | 0 |  |  |  | znížená |  | 0 | 0 | 0 | 0 | 0 | 32 | M | 2 | ROZPOCET | 0 | 0 | 0 | 0 | 0 | 2 | 0 | 16 | -1056620732
69 | M | A39 | Umývadlová výpusť click clack 5/4" celokovová, malá zátka | ks | 11 |  | 0 |  |  |  | znížená |  | 0 | 0 | 0 | 0 | 0 | 32 | M | 2 | ROZPOCET | 0 | 0 | 0 | 0 | 0 | 2 | 0 | 16 | 1326298436
70 | K | 725869311.S | Montáž zápachovej uzávierky pre zariaďovacie predmety, drezovej do D 50 mm (pre jeden drez) | ks | 4 |  | 0 |  |  |  | znížená |  | 0 | 0 | 0 | 0 | 0 | 16 | K | 2 | ROZPOCET | 0 | 0 | 0 | 0 | 0 | 2 | 0 | 16 | -1338220176
71 | M | 551620007100.S | Zápachová uzávierka- sifón pre jednodielne drezy DN 50 | ks | 4 |  | 0 |  |  |  | znížená |  | 0 | 0 | 0 | 0 | 0 | 32 | M | 2 | ROZPOCET | 0 | 0 | 0 | 0 | 0 | 2 | 0 | 16 | -1897598154
72 | K | 725869323.S | Montáž zápachovej uzávierky pre zariaďovacie predmety, pračkovej do D 50 mm (podomietkovej) | ks | 4 |  | 0 |  |  |  | znížená |  | 0 | 0 | 0 | 0 | 0 | 16 | K | 2 | ROZPOCET | 0 | 0 | 0 | 0 | 0 | 2 | 0 | 16 | -1215766760
73 | M | 551620012300.S | Zápachová uzávierka podomietková DN 40/50 pre pripojenie práčok a umývačiek riadu | ks | 4 |  | 0 |  |  |  | znížená |  | 0 | 0 | 0 | 0 | 0 | 32 | M | 2 | ROZPOCET | 0 | 0 | 0 | 0 | 0 | 2 | 0 | 16 | -1362263998
74 | K | 725869341.S | Montáž zápachovej uzávierky pre zariaďovacie predmety, sprchovej do D 90 mm | ks | 5 |  | 0 |  |  |  | znížená |  | 0 | 0 | 0 | 0 | 0 | 16 | K | 2 | ROZPOCET | 0 | 0 | 0 | 0 | 0 | 2 | 0 | 16 | 1816519276
75 | M | 551620003000.S | Zápachová uzávierka sprchových vaničiek DN 90 | ks | 5 |  | 0 |  |  |  | znížená |  | 0 | 0 | 0 | 0 | 0 | 32 | M | 2 | ROZPOCET | 0 | 0 | 0 | 0 | 0 | 2 | 0 | 16 | -727458517
76 | K | 725869351.S | Montáž zápachovej uzávierky pre zariaďovacie predmety, výlevkovej do D 50 mm | ks | 2 |  | 0 |  |  |  | znížená |  | 0 | 0 | 0 | 0 | 0 | 16 | K | 2 | ROZPOCET | 0 | 0 | 0 | 0 | 0 | 2 | 0 | 16 | -2011826755
77 | M | 551620014100.S | PVC koleno a pripájacia manžeta pre výlevku | ks | 2 |  | 0 |  |  |  | znížená |  | 0 | 0 | 0 | 0 | 0 | 32 | M | 2 | ROZPOCET | 0 | 0 | 0 | 0 | 0 | 2 | 0 | 16 | -447695286
78 | K | 725869371.S | Montáž zápachovej uzávierky pre zariaďovacie predmety, pisoárovej do D 50 mm | ks | 3 |  | 0 |  |  |  | znížená |  | 0 | 0 | 0 | 0 | 0 | 16 | K | 2 | ROZPOCET | 0 | 0 | 0 | 0 | 0 | 2 | 0 | 16 | 1120097877
79 | M | 551620011000.S | Zápachová uzávierka - sifón pre pisoáre DN 50 | ks | 3 |  | 0 |  |  |  | znížená |  | 0 | 0 | 0 | 0 | 0 | 32 | M | 2 | ROZPOCET | 0 | 0 | 0 | 0 | 0 | 2 | 0 | 16 | -1105246941
80 | K | 998725201.S | Presun hmôt pre zariaďovacie predmety v objektoch výšky do 6 m | % |  |  | 0 |  |  |  | znížená |  | 0 | 0 | 0 | 0 | 0 | 16 | K | 2 | ROZPOCET | 0 | 0 | 0 | 0 | 0 | 2 | 0 | 16 | -1055877285
81 | K | 998725292.S | Zariaďovacie predmety, prípl.za presun nad vymedz. najväčšiu dopravnú vzdialenosť do 100m | % |  |  | 0 |  |  |  | znížená |  | 0 | 0 | 0 | 0 | 0 | 16 | K | 2 | ROZPOCET | 0 | 0 | 0 | 0 | 0 | 2 | 0 | 16 | 791551067
| D | 766 | Konštrukcie stolárske |  |  |  | 0 | [5 empty] | 0 |  | 0 |  | 0 | 2 | D | 1 | ROZPOCET | [6 empty] | 0
82 | K | 766661422.S | Montáž dverí dvojkrídlových kompletizovaných do zárubne | ks | 3 |  | 0 |  |  |  | znížená |  | 0 | 0 | 0 | 0 | 0 | 16 | K | 2 | ROZPOCET | 0 | 0 | 0 | 0 | 0 | 2 | 0 | 16 | 739299469
83 | M | 611650001210.S | Dvere vnútorné dvojkrídlové 1100*1970 mm vrátane zárubne a kovania - špecifikácie vid PD | ks | 3 |  | 0 |  |  |  | znížená |  | 0 | 0 | 0 | 0 | 0 | 32 | M | 2 | ROZPOCET | 0 | 0 | 0 | 0 | 0 | 2 | 0 | 16 | 166535079
84 | K | 766662112 | Montáž dverového krídla otočného jednokrídlového poldrážkového, do existujúcej zárubne, vrátane kovania | ks | 33 |  | 0 |  |  |  | znížená |  | 0 | 0 | 0 | 0 | 0 | 16 | K | 2 | ROZPOCET | 0 | 0 | 0 | 0 | 0 | 2 | 0 | 16 | -470615507
85 | M | 549150000600 | Kľučka dverová 2x, 2x rozeta BB, FAB, nehrdzavejúca oceľ, povrch nerez brúsený | ks | 33 |  | 0 |  |  |  | znížená |  | 0 | 0 | 0 | 0 | 0 | 32 | M | 2 | ROZPOCET | 0 | 0 | 0 | 0 | 0 | 2 | 0 | 16 | -200244732
86 | M | 611610000400 | Dvere vnútorné jednokrídlové, šírka 600-900 mm, - špecifikácie vid PD | ks | 33 |  | 0 |  |  |  | znížená |  | 0 | 0 | 0 | 0 | 0 | 32 | M | 2 | ROZPOCET | 0 | 0 | 0 | 0 | 0 | 2 | 0 | 16 | 336576055
87 | K | 766702111 | Montáž zárubní obložkových pre dvere jednokrídlové | ks | 33 |  | 0 |  |  |  | znížená |  | 0 | 0 | 0 | 0 | 0 | 16 | K | 2 | ROZPOCET | 0 | 0 | 0 | 0 | 0 | 2 | 0 | 16 | 341620105
88 | M | 611810000800 | Zárubňa vnútorná obložková, šírka 600-900 mm, výška1970 mm, DTD doska, povrch fólia, pre stenu hrúbky 125-250 mm, pre jednokrídlové dvere - špecifikácie vid PD | ks | 33 |  | 0 |  |  |  | znížená |  | 0 | 0 | 0 | 0 | 0 | 32 | M | 2 | ROZPOCET | 0 | 0 | 0 | 0 | 0 | 2 | 0 | 16 | -2096877820
89 | K | 766664125.S | Montáž dverí drevených posuvných jednokrídlových, posun do puzdra | ks | 4 |  | 0 |  |  |  | znížená |  | 0 | 0 | 0 | 0 | 0 | 16 | K | 2 | ROZPOCET | 0 | 0 | 0 | 0 | 0 | 2 | 0 | 16 | -610624768
90 | M | 611610000400.S | Dvere vnútorné jednokrídlové, šírka 600-900 mm, plné - D16 - špec viď PD | ks | 4 |  | 0 |  |  |  | znížená |  | 0 | 0 | 0 | 0 | 0 | 32 | M | 2 | ROZPOCET | 0 | 0 | 0 | 0 | 0 | 2 | 0 | 16 | -1751287120
91 | M | 611610006300.S | Montážny materiál pre dvere, okná | eur | 460 |  | 0 |  |  |  | znížená |  | 0 | 0 | 0 | 0 | 0 | 32 | M | 2 | ROZPOCET | 0 | 0 | 0 | 0 | 0 | 2 | 0 | 16 | -520615377
92 | K | 998766201.S | Presun hmot pre konštrukcie stolárske v objektoch výšky do 6 m | % |  |  | 0 |  |  |  | znížená |  | 0 | 0 | 0 | 0 | 0 | 16 | K | 2 | ROZPOCET | 0 | 0 | 0 | 0 | 0 | 2 | 0 | 16 | -1555911744
| D | 771 | Podlahy z dlaždíc |  |  |  | 0 | [5 empty] | 0 |  | 0 |  | 0 | 2 | D | 1 | ROZPOCET | [6 empty] | 0
93 | K | 771576109 | Montáž podláh z dlaždíc keramických do tmelu flexibilného aj mrazuvzdorného vrátane sokla | m2 | 367.524 |  | 0 |  |  |  | znížená |  | 0 | 0 | 0 | 0 | 0 | 16 | K | 2 | ROZPOCET | 0 | 0 | 0 | 0 | 0 | 2 | 0 | 16 | -1559228504
94 | M | 5978650320 | Dlaždice keramické (podľa výberu investora) | m2 | 404.276 |  | 0 |  |  |  | znížená |  | 0 | 0 | 0 | 0 | 0 | 32 | M | 2 | ROZPOCET | 0 | 0 | 0 | 0 | 0 | 2 | 0 | 16 | 1218249898
95 | K | 771991101.S | Zametanie podkladu pred kladením dlažby | m2 | 367.524 |  | 0 |  |  |  | znížená |  | 0 | 0 | 0 | 0 | 0 | 16 | K | 2 | ROZPOCET | 0 | 0 | 0 | 0 | 0 | 2 | 0 | 16 | -890302651
96 | K | 771991111.S | Penetrovanie podkladu pred kladením dlažby | m2 | 367.524 |  | 0 |  |  |  | znížená |  | 0 | 0 | 0 | 0 | 0 | 16 | K | 2 | ROZPOCET | 0 | 0 | 0 | 0 | 0 | 2 | 0 | 16 | 810063118
97 | K | 771991201.S | Príprava podkladu prebrúsením strojne brúskou na betón pred kladením dlažby | m2 | 367.524 |  | 0 |  |  |  | znížená |  | 0 | 0 | 0 | 0 | 0 | 16 | K | 2 | ROZPOCET | 0 | 0 | 0 | 0 | 0 | 2 | 0 | 16 | 2142195325
98 | K | 998771201 | Presun hmôt pre podlahy z dlaždíc v objektoch výšky do 6m | % |  |  | 0 |  |  |  | znížená |  | 0 | 0 | 0 | 0 | 0 | 16 | K | 2 | ROZPOCET | 0 | 0 | 0 | 0 | 0 | 2 | 0 | 16 | 2042491575
| D | 775 | Podlahy vlysové a parketové |  |  |  | 0 | [5 empty] | 0 |  | 0 |  | 0 | 2 | D | 1 | ROZPOCET | [6 empty] | 0
99 | K | 775200020.S | Montáž dreveného obloženia schodiskového stupňa krivočiareho | m2 | 5.064 |  | 0 |  |  |  | znížená |  | 0 | 0 | 0 | 0 | 0 | 4 | K | 2 | ROZPOCET | 0 | 0 | 0 | 0 | 0 | 2 | 0 | 4 | 501729813
100 | M | 611980005500.S | Drevená stupnica, lxšxhr 1200x300x40 mm, s povrchovou úpravou bez morenia | ks | 17.218 |  | 0 |  |  |  | znížená |  | 0 | 0 | 0 | 0 | 0 | 8 | M | 2 | ROZPOCET | 0 | 0 | 0 | 0 | 0 | 2 | 0 | 4 | 1916144677
101 | K | 775200040.S | Montáž dreveného obloženia schodiskovej podstupnice krivočiareho schodiska | m2 | 3.506 |  | 0 |  |  |  | znížená |  | 0 | 0 | 0 | 0 | 0 | 16 | K | 2 | ROZPOCET | 0 | 0 | 0 | 0 | 0 | 2 | 0 | 16 | 1703724074
102 | M | 611980005900.S | Drevená podstupnica, lxšxhr 1200x200x20 mm, s povrchovou úpravou bez morenia | ks | 17.881 |  | 0 |  |  |  | znížená |  | 0 | 0 | 0 | 0 | 0 | 32 | M | 2 | ROZPOCET | 0 | 0 | 0 | 0 | 0 | 2 | 0 | 16 | -1386234548
103 | K | 775550080 | Montáž podlahy z laminátových a drevených parkiet, šírka do 190 mm, položená voľne vrátane olištovania | m2 | 337.829 |  | 0 |  |  |  | znížená |  | 0 | 0 | 0 | 0 | 0 | 16 | K | 2 | ROZPOCET | 0 | 0 | 0 | 0 | 0 | 2 | 0 | 16 | 472953526
104 | M | 611980003060 | Podlaha dub prírodný. typ rustic 160*800-1200, hrúbka 10 mm, vr sokla | m2 | 371.612 |  | 0 |  |  |  | znížená |  | 0 | 0 | 0 | 0 | 0 | 32 | M | 2 | ROZPOCET | 0 | 0 | 0 | 0 | 0 | 2 | 0 | 16 | 1698061115
105 | K | 775592110.S | Montáž podložky vyrovnávacej a tlmiacej penovej hr.4 mm pod podlahy | m2 | 334.94 |  | 0 |  |  |  | znížená |  | 0 | 0 | 0 | 0 | 0 | 16 | K | 2 | ROZPOCET | 0 | 0 | 0 | 0 | 0 | 2 | 0 | 16 | 505198814
106 | M | 283230008500.S | Podložka z penového PE pod plávajúce podlahy, hr. 4 mm | m2 | 344.988 |  | 0 |  |  |  | znížená |  | 0 | 0 | 0 | 0 | 0 | 32 | M | 2 | ROZPOCET | 0 | 0 | 0 | 0 | 0 | 2 | 0 | 16 | 1662057953
107 | K | 998775201 | Presun hmôt pre podlahy vlysové a parketové v objektoch výšky do 6 m | % |  |  | 0 |  |  |  | znížená |  | 0 | 0 | 0 | 0 | 0 | 16 | K | 2 | ROZPOCET | 0 | 0 | 0 | 0 | 0 | 2 | 0 | 16 | 2005878635
| D | 781 | Obklady |  |  |  | 0 | [5 empty] | 0 |  | 0 |  | 0 | 2 | D | 1 | ROZPOCET | [6 empty] | 0
108 | K | 781445018 | Montáž obkladov vnútor. stien z obkladačiek kladených do tmelu, silikónovanie stykov | m2 | 396.387 |  | 0 |  |  |  | znížená |  | 0 | 0 | 0 | 0 | 0 | 16 | K | 2 | ROZPOCET | 0 | 0 | 0 | 0 | 0 | 2 | 0 | 16 | -1487097863
109 | M | 5976574000 | Obkladačky keramické jednofarebné hladké | m2 | 436.026 |  | 0 |  |  |  | znížená |  | 0 | 0 | 0 | 0 | 0 | 32 | M | 2 | ROZPOCET | 0 | 0 | 0 | 0 | 0 | 2 | 0 | 16 | -1642309371
110 | K | 781491231.S | Montáž kovových profilov pre obklad do dispérzného lepidla - ukončovací/roh steny | m | 19.525 |  | 0 |  |  |  | znížená |  | 0 | 0 | 0 | 0 | 0 | 16 | K | 2 | ROZPOCET | 0 | 0 | 0 | 0 | 0 | 2 | 0 | 16 | 774863807
111 | M | 553650001285.S | Profil ukončovací "L" 10 mm nerez, 2,5 m | m | 22.5 |  | 0 |  |  |  | znížená |  | 0 | 0 | 0 | 0 | 0 | 32 | M | 2 | ROZPOCET | 0 | 0 | 0 | 0 | 0 | 2 | 0 | 16 | 511518673
112 | K | 781991121.S | Penetrovanie podkladu pred kladením obkladu | m2 | 396.387 |  | 0 |  |  |  | znížená |  | 0 | 0 | 0 | 0 | 0 | 16 | K | 2 | ROZPOCET | 0 | 0 | 0 | 0 | 0 | 2 | 0 | 16 | -425358001
113 | K | 781991131.S | Výplň škáry pre obklady silikónovým tmelom šírky do 5 mm | m2 | 396.387 |  | 0 |  |  |  | znížená |  | 0 | 0 | 0 | 0 | 0 | 16 | K | 2 | ROZPOCET | 0 | 0 | 0 | 0 | 0 | 2 | 0 | 16 | 1483994443
114 | K | 998781201 | Presun hmôt pre obklady keramické v objektoch výšky do 6 m | % |  |  | 0 |  |  |  | znížená |  | 0 | 0 | 0 | 0 | 0 | 16 | K | 2 | ROZPOCET | 0 | 0 | 0 | 0 | 0 | 2 | 0 | 16 | -1025237630
| D | 784 | Maľby |  |  |  | 0 | [5 empty] | 0 |  | 0 |  | 0 | 2 | D | 1 | ROZPOCET | [6 empty] | 0
115 | K | 784141010 | Vnútorná stierka stien a podhľadov na jemnozrnný podklad výšky do 3,80 m | m2 | 1806.69 |  | 0 |  |  |  | znížená |  | 0 | 0 | 0 | 0 | 0 | 16 | K | 2 | ROZPOCET | 0 | 0 | 0 | 0 | 0 | 2 | 0 | 16 | -113737461
116 | K | 784410100 | Penetrovanie jednonásobné jemnozrnných podkladov výšky do 3,80 m | m2 | 1806.69 |  | 0 |  |  |  | znížená |  | 0 | 0 | 0 | 0 | 0 | 16 | K | 2 | ROZPOCET | 0 | 0 | 0 | 0 | 0 | 2 | 0 | 16 | 1141883322
117 | K | 784410500 | Prebrúsenie a oprášenie jemnozrnných povrchov výšky do 3,80 m | m2 | 1806.69 |  | 0 |  |  |  | znížená |  | 0 | 0 | 0 | 0 | 0 | 16 | K | 2 | ROZPOCET | 0 | 0 | 0 | 0 | 0 | 2 | 0 | 16 | -1801107681
118 | K | 784410600 | Vyrovnanie trhlín a nerovností na jemnozrnných povrchoch výšky do 3,80 m | m2 | 1806.69 |  | 0 |  |  |  | znížená |  | 0 | 0 | 0 | 0 | 0 | 16 | K | 2 | ROZPOCET | 0 | 0 | 0 | 0 | 0 | 2 | 0 | 16 | 1073884678
119 | K | 784418011 | Zakrývanie otvorov, fóliou v miestnostiach | m2 | 70.314 |  | 0 |  |  |  | znížená |  | 0 | 0 | 0 | 0 | 0 | 16 | K | 2 | ROZPOCET | 0 | 0 | 0 | 0 | 0 | 2 | 0 | 16 | -63237629
120 | K | 784418012 | Zakrývanie podláh a zariadení papierom v miestnostiach alebo na schodisku | m2 | 234.44 |  | 0 |  |  |  | znížená |  | 0 | 0 | 0 | 0 | 0 | 16 | K | 2 | ROZPOCET | 0 | 0 | 0 | 0 | 0 | 2 | 0 | 16 | -816956434
121 | K | 784423271 | Maľby vápenné tónované dvojnásobné, ručne nanášané na jemnozrnný podklad výšky do 3,80 m | m2 | 1806.69 |  | 0 |  |  |  | znížená |  | 0 | 0 | 0 | 0 | 0 | 16 | K | 2 | ROZPOCET | 0 | 0 | 0 | 0 | 0 | 2 | 0 | 16 | -1712082242

## 4 - Modernizácia, výmena ...
[9 empty] | >> skryté stĺpce << | [9 empty] | {3877c0cd-16cc-46e5-a833-fae13622057e}
0
| KRYCÍ LIST ROZPOČTU | [8 empty] | v --- nižšie sa nachádzajú doplnkové a pomocné údaje k zostavám --- v | [8 empty] | False
Stavba:
Zvýšenie energetickej účinnosti budovy kultúrneho domu v Kostolnej pri Dunaji
Objekt:
7.1. - Hlavné aktivity
Časť:
4 - Modernizácia, výmena technických zariadení a osvetlenia
| JKSO: |  |  |  |  | KS:
| Miesto: |  | č.6,90301 Kostolná pri Dunaji, pč 5/3,5/4,2/4,69/1 |  |  | Dátum: | 29. 6. 2026
| Objednávateľ: |  |  |  |  | IČO: | 00306037
|  | Obec Kostolná pri Dunaji, 59, 903 01 |  |  |  | IČ DPH: | 2021006702
| Zhotoviteľ: |  |  |  |  | IČO: | Vyplň údaj
|  | Vyplň údaj |  |  |  | IČ DPH: | Vyplň údaj
| Projektant: |  |  |  |  | IČO: | 43660703
|  | Ladislav Varjú-CROW-LINE,Mierová 950/8,Jelka 92523 |  |  |  | IČ DPH: | 1078578666
| Spracovateľ: |  |  |  |  | IČO:
IČ DPH:
Poznámka:
Rozpočet je spracovaný na základe dostupnej projektovej dokumentácie a výkazu výmer. Ocenenie sa realizuje na základe jestvujúceho výkazu výmer a PD, podla oficialneho cennika. Výkaz výmer, vrátane priložených výpočtov, je zostavený tak, aby umožnil dodávateľovi presné a kompletné nacenenie všetkých prác a dodávok potrebných na realizáciu stavby vrátane jej úspešného skolaudovania a uvedenia do užívania.
| Cena bez DPH | [5 empty] | 0
|  |  | Základ dane |  |  | Sadzba dane | Výška dane
| DPH | základná | 0 |  |  | 23% | 0
|  | znížená | 0 |  |  | 23% | 0
|  | zákl. prenesená | 0 |  |  | 23% | 0
|  | zníž. prenesená | 0 |  |  | 23% | 0
|  | nulová | 0 |  |  | 0% | 0
| Cena s DPH |  |  | v | EUR |  | 0
| Projektant |  |  | Spracovateľ
| Dátum a podpis: |  | Pečiatka | Dátum a podpis: |  |  | Pečiatka
| Objednávateľ |  |  | Zhotoviteľ
| Dátum a podpis: |  | Pečiatka | Dátum a podpis: |  |  | Pečiatka
REKAPITULÁCIA ROZPOČTU
Stavba:
Zvýšenie energetickej účinnosti budovy kultúrneho domu v Kostolnej pri Dunaji
Objekt:
7.1. - Hlavné aktivity
Časť:
4 - Modernizácia, výmena technických zariadení a osvetlenia
Miesto: |  |  | č.6,90301 Kostolná pri Dunaji, pč 5/3,5/4,2/4,69/1 |  |  | Dátum: | 29. 6. 2026
Objednávateľ: |  |  | Obec Kostolná pri Dunaji, 59, 903 01 |  |  | Projektant: | Ladislav Varjú-CROW-LINE,Mierová 950/8,Jelka 92523
Zhotoviteľ: |  |  | Vyplň údaj |  |  | Spracovateľ:
Kód dielu - Popis | [6 empty] | Cena celkom [EUR]
Náklady z rozpočtu | [6 empty] | 0 | [12 empty] | -1
| D1 - SVIETIDLÁ | [5 empty] | 0
| D2 - HSZ, Ostatné | [5 empty] | 0
| D3 - Zariadenie č.2 - Vetranie Kaviarne s kuchyňou | [5 empty] | 0
| D4 - Zariadenie č.3 - Chladenie priestorov 2.np | [5 empty] | 0
| PSV - Práce a dodávky PSV | [5 empty] | 0
| 721 - Zdravotechnika - vnútorná kanalizácia | [5 empty] | 0
| 722 - Zdravotechnika - vnútorný vodovod | [5 empty] | 0
| 724 - Zdravotechnika - strojné vybavenie | [5 empty] | 0
| 725 - Zdravotechnika - zariaďovacie predmety | [5 empty] | 0
| 732 - Ústredné kúrenie - strojovne | [5 empty] | 0
| 763 - Konštrukcie - drevostavby | [5 empty] | 0
| 767 - Konštrukcie doplnkové kovové | [5 empty] | 0
| M - Práce a dodávky M | [5 empty] | 0
| 21-M - Elektromontáže | [5 empty] | 0
| 95-M - Revízie | [5 empty] | 0
| VRN - Investičné náklady neobsiahnuté v cenách | [5 empty] | 0
| HZS - Hodinové zúčtovacie sadzby | [5 empty] | 0
ROZPOČET
Stavba:
Zvýšenie energetickej účinnosti budovy kultúrneho domu v Kostolnej pri Dunaji
Objekt:
7.1. - Hlavné aktivity
Časť:
4 - Modernizácia, výmena technických zariadení a osvetlenia
Miesto: |  |  | č.6,90301 Kostolná pri Dunaji, pč 5/3,5/4,2/4,69/1 |  |  | Dátum: | 29. 6. 2026
Objednávateľ: |  |  | Obec Kostolná pri Dunaji, 59, 903 01 |  |  | Projektant: | Ladislav Varjú-CROW-LINE,Mierová 950/8,Jelka 92523
Zhotoviteľ: |  |  | Vyplň údaj |  |  | Spracovateľ:
PČ | Typ | Kód | Popis | MJ | Množstvo | J.cena [EUR] | Cena celkom [EUR] | Cenová sústava |  |  | DPH | J. Nh [h] | Nh celkom [h] | J. hmotnosť [t] | Hmotnosť celkom [t] | J. suť [t] | Suť Celkom [t]
Náklady z rozpočtu | [6 empty] | 0 | [5 empty] | 0 |  | 0 |  | 0 |  | D | -1 | [7 empty] | 0
| D | D1 | SVIETIDLÁ |  |  |  | 0 | [5 empty] | 0 |  | 0 |  | 0 | 1 | D | 0 | ROZPOCET | [6 empty] | 0
1 | K | E01 | SVIETIDLO E01 PODĽA MINIMÁLNYCH TECHNICKÝCH ŠTANDARDOV - VRÁTANE RECYKLAČNÝCH POPLATKOV | ks | 2 |  | 0 |  |  |  | znížená |  | 0 | 0 | 0 | 0 | 0 | 4 | K | 1 | ROZPOCET | 0 | 0 | 0 | 0 | 0 | 2 | 0 | 4 | -1973501898
2 | K | E02 | SVIETIDLO E02 PODĽA MINIMÁLNYCH TECHNICKÝCH ŠTANDARDOV - VRÁTANE RECYKLAČNÝCH POPLATKOV | ks | 3 |  | 0 |  |  |  | znížená |  | 0 | 0 | 0 | 0 | 0 | 4 | K | 1 | ROZPOCET | 0 | 0 | 0 | 0 | 0 | 2 | 0 | 4 | -1039790897
3 | K | E03 | SVIETIDLO E03 PODĽA MINIMÁLNYCH TECHNICKÝCH ŠTANDARDOV - VRÁTANE RECYKLAČNÝCH POPLATKOV | ks | 12 |  | 0 |  |  |  | znížená |  | 0 | 0 | 0 | 0 | 0 | 4 | K | 1 | ROZPOCET | 0 | 0 | 0 | 0 | 0 | 2 | 0 | 4 | 1354094786
4 | K | E04 | SVIETIDLO E03 PODĽA MINIMÁLNYCH TECHNICKÝCH ŠTANDARDOV - VRÁTANE RECYKLAČNÝCH POPLATKOV | ks | 2 |  | 0 |  |  |  | znížená |  | 0 | 0 | 0 | 0 | 0 | 4 | K | 1 | ROZPOCET | 0 | 0 | 0 | 0 | 0 | 2 | 0 | 4 | 187058802
5 | K | E05 | SVIETIDLO E03 PODĽA MINIMÁLNYCH TECHNICKÝCH ŠTANDARDOV - VRÁTANE RECYKLAČNÝCH POPLATKOV | ks | 1 |  | 0 |  |  |  | znížená |  | 0 | 0 | 0 | 0 | 0 | 4 | K | 1 | ROZPOCET | 0 | 0 | 0 | 0 | 0 | 2 | 0 | 4 | 1915606896
6 | K | L01 | SVIETIDLO L01 PODĽA MINIMÁLNYCH TECHNICKÝCH ŠTANDARDOV- VRÁTANE RECYKLAČNÝCH POPLATKOV | ks | 13 |  | 0 |  |  |  | znížená |  | 0 | 0 | 0 | 0 | 0 | 4 | K | 1 | ROZPOCET | 0 | 0 | 0 | 0 | 0 | 2 | 0 | 4 | -2016398369
7 | K | L02 | SVIETIDLO L02 PODĽA MINIMÁLNYCH TECHNICKÝCH ŠTANDARDOV - VRÁTANE RECYKLAČNÝCH POPLATKOV | ks | 6 |  | 0 |  |  |  | znížená |  | 0 | 0 | 0 | 0 | 0 | 4 | K | 1 | ROZPOCET | 0 | 0 | 0 | 0 | 0 | 2 | 0 | 4 | 1860326918
8 | K | L03 | SVIETIDLO L03 PODĽA MINIMÁLNYCH TECHNICKÝCH ŠTANDARDOV - VRÁTANE RECYKLAČNÝCH POPLATKOV | ks | 3 |  | 0 |  |  |  | znížená |  | 0 | 0 | 0 | 0 | 0 | 4 | K | 1 | ROZPOCET | 0 | 0 | 0 | 0 | 0 | 2 | 0 | 4 | 1193878841
9 | K | L04 | SVIETIDLO L04 PODĽA MINIMÁLNYCH TECHNICKÝCH ŠTANDARDOV - VRÁTANE RECYKLAČNÝCH POPLATKOV | ks | 7 |  | 0 |  |  |  | znížená |  | 0 | 0 | 0 | 0 | 0 | 4 | K | 1 | ROZPOCET | 0 | 0 | 0 | 0 | 0 | 2 | 0 | 4 | 451464998
10 | K | L05 | SVIETIDLO L05 PODĽA MINIMÁLNYCH TECHNICKÝCH ŠTANDARDOV - VRÁTANE RECYKLAČNÝCH POPLATKOV | ks | 17 |  | 0 |  |  |  | znížená |  | 0 | 0 | 0 | 0 | 0 | 4 | K | 1 | ROZPOCET | 0 | 0 | 0 | 0 | 0 | 2 | 0 | 4 | -1128654170
11 | K | L06 | SVIETIDLO L06 PODĽA MINIMÁLNYCH TECHNICKÝCH ŠTANDARDOV - VRÁTANE RECYKLAČNÝCH POPLATKOV | m | 16 |  | 0 |  |  |  | znížená |  | 0 | 0 | 0 | 0 | 0 | 4 | K | 1 | ROZPOCET | 0 | 0 | 0 | 0 | 0 | 2 | 0 | 4 | 1310726056
12 | K | L07 | SVIETIDLO L07 PODĽA MINIMÁLNYCH TECHNICKÝCH ŠTANDARDOV - VRÁTANE RECYKLAČNÝCH POPLATKOV | ks | 20 |  | 0 |  |  |  | znížená |  | 0 | 0 | 0 | 0 | 0 | 4 | K | 1 | ROZPOCET | 0 | 0 | 0 | 0 | 0 | 2 | 0 | 4 | -278706513
13 | K | L08 | SVIETIDLO L08 PODĽA MINIMÁLNYCH TECHNICKÝCH ŠTANDARDOV - VRÁTANE RECYKLAČNÝCH POPLATKOV | ks | 8 |  | 0 |  |  |  | znížená |  | 0 | 0 | 0 | 0 | 0 | 4 | K | 1 | ROZPOCET | 0 | 0 | 0 | 0 | 0 | 2 | 0 | 4 | -1595095097
14 | K | L09 | SVIETIDLO L09 PODĽA MINIMÁLNYCH TECHNICKÝCH ŠTANDARDOV- VRÁTANE RECYKLAČNÝCH POPLATKOV | ks | 7 |  | 0 |  |  |  | znížená |  | 0 | 0 | 0 | 0 | 0 | 4 | K | 1 | ROZPOCET | 0 | 0 | 0 | 0 | 0 | 2 | 0 | 4 | 1303980009
15 | K | L10 | SVIETIDLO L10 PODĽA MINIMÁLNYCH TECHNICKÝCH ŠTANDARDOV - VRÁTANE RECYKLAČNÝCH POPLATKOV | ks | 3 |  | 0 |  |  |  | znížená |  | 0 | 0 | 0 | 0 | 0 | 4 | K | 1 | ROZPOCET | 0 | 0 | 0 | 0 | 0 | 2 | 0 | 4 | -1227396289
16 | K | L11 | SVIETIDLO L11 PODĽA MINIMÁLNYCH TECHNICKÝCH ŠTANDARDOV - VRÁTANE RECYKLAČNÝCH POPLATKOV | ks | 6 |  | 0 |  |  |  | znížená |  | 0 | 0 | 0 | 0 | 0 | 4 | K | 1 | ROZPOCET | 0 | 0 | 0 | 0 | 0 | 2 | 0 | 4 | -1109718987
17 | K | L12 | SVIETIDLO L12 PODĽA MINIMÁLNYCH TECHNICKÝCH ŠTANDARDOV - VRÁTANE RECYKLAČNÝCH POPLATKOV | ks | 4 |  | 0 |  |  |  | znížená |  | 0 | 0 | 0 | 0 | 0 | 4 | K | 1 | ROZPOCET | 0 | 0 | 0 | 0 | 0 | 2 | 0 | 4 | 279772786
18 | K | L13 | SVIETIDLO L13 PODĽA MINIMÁLNYCH TECHNICKÝCH ŠTANDARDOV - VRÁTANE RECYKLAČNÝCH POPLATKOV | ks | 5 |  | 0 |  |  |  | znížená |  | 0 | 0 | 0 | 0 | 0 | 4 | K | 1 | ROZPOCET | 0 | 0 | 0 | 0 | 0 | 2 | 0 | 4 | -1781941500
19 | K | L14 | SVIETIDLO L14 PODĽA MINIMÁLNYCH TECHNICKÝCH ŠTANDARDOV - VRÁTANE RECYKLAČNÝCH POPLATKOV | ks | 6 |  | 0 |  |  |  | znížená |  | 0 | 0 | 0 | 0 | 0 | 4 | K | 1 | ROZPOCET | 0 | 0 | 0 | 0 | 0 | 2 | 0 | 4 | -569101912
20 | K | L15 | SVIETIDLO L15 PODĽA MINIMÁLNYCH TECHNICKÝCH ŠTANDARDOV - VRÁTANE RECYKLAČNÝCH POPLATKOV | ks | 11 |  | 0 |  |  |  | znížená |  | 0 | 0 | 0 | 0 | 0 | 4 | K | 1 | ROZPOCET | 0 | 0 | 0 | 0 | 0 | 2 | 0 | 4 | 250614682
21 | K | L16 | SVIETIDLO L16 PODĽA MINIMÁLNYCH TECHNICKÝCH ŠTANDARDOV - VRÁTANE RECYKLAČNÝCH POPLATKOV | ks | 4 |  | 0 |  |  |  | znížená |  | 0 | 0 | 0 | 0 | 0 | 4 | K | 1 | ROZPOCET | 0 | 0 | 0 | 0 | 0 | 2 | 0 | 4 | -1227195836
22 | K | L17 | SVIETIDLO L17 PODĽA MINIMÁLNYCH TECHNICKÝCH ŠTANDARDOV - VRÁTANE RECYKLAČNÝCH POPLATKOV | ks | 4 |  | 0 |  |  |  | znížená |  | 0 | 0 | 0 | 0 | 0 | 4 | K | 1 | ROZPOCET | 0 | 0 | 0 | 0 | 0 | 2 | 0 | 4 | -1418158277
23 | K | L18 | SVIETIDLO L18 PODĽA MINIMÁLNYCH TECHNICKÝCH ŠTANDARDOV - VRÁTANE RECYKLAČNÝCH POPLATKOV | ks | 12 |  | 0 |  |  |  | znížená |  | 0 | 0 | 0 | 0 | 0 | 4 | K | 1 | ROZPOCET | 0 | 0 | 0 | 0 | 0 | 2 | 0 | 4 | 1492456416
24 | K | L19 | SVIETIDLO L19 PODĽA MINIMÁLNYCH TECHNICKÝCH ŠTANDARDOV - VRÁTANE RECYKLAČNÝCH POPLATKOV | ks | 1 |  | 0 |  |  |  | znížená |  | 0 | 0 | 0 | 0 | 0 | 4 | K | 1 | ROZPOCET | 0 | 0 | 0 | 0 | 0 | 2 | 0 | 4 | -2135011097
25 | K | L20 | SVIETIDLO L20 PODĽA MINIMÁLNYCH TECHNICKÝCH ŠTANDARDOV - VRÁTANE RECYKLAČNÝCH POPLATKOV | ks | 6 |  | 0 |  |  |  | znížená |  | 0 | 0 | 0 | 0 | 0 | 4 | K | 1 | ROZPOCET | 0 | 0 | 0 | 0 | 0 | 2 | 0 | 4 | -550025784
26 | K | N01 | NÚDZOVÉ SVIETIDLO S PIKTOGRAMOM STROPNÉ N01 PODĽA MINIMÁLNYCH TECHNICKÝCH ŠTANDARDOV - VRÁTANE RECYKLAČNÝCH POPLATKOV | ks | 6 |  | 0 |  |  |  | znížená |  | 0 | 0 | 0 | 0 | 0 | 4 | K | 1 | ROZPOCET | 0 | 0 | 0 | 0 | 0 | 2 | 0 | 4 | -1097318562
27 | K | N02 | NÚDZOVÉ SVIETIDLO S PIKTOGRAMOM NÁSTENNÉ N02 PODĽA MINIMÁLNYCH TECHNICKÝCH ŠTANDARDOV - VRÁTANE RECYKLAČNÝCH POPLATKOV | ks | 21 |  | 0 |  |  |  | znížená |  | 0 | 0 | 0 | 0 | 0 | 4 | K | 1 | ROZPOCET | 0 | 0 | 0 | 0 | 0 | 2 | 0 | 4 | 1543838500
28 | K | N03 | NÚDZOVÉ SVIETIDLO S PIKTOGRAMOM STROPNÉ IP65 N03 PODĽA MINIMÁLNYCH TECHNICKÝCH ŠTANDARDOV - VRÁTANE RECYKLAČNÝCH POPLATKOV | ks | 1 |  | 0 |  |  |  | znížená |  | 0 | 0 | 0 | 0 | 0 | 4 | K | 1 | ROZPOCET | 0 | 0 | 0 | 0 | 0 | 2 | 0 | 4 | -1485608420
29 | K | N04 | NÚDZOVÉ SVIETIDLO S PIKTOGRAMOM NÁSTENNÉ IP65 N04 PODĽA MINIMÁLNYCH TECHNICKÝCH ŠTANDARDOV - VRÁTANE RECYKLAČNÝCH POPLATKOV | ks | 5 |  | 0 |  |  |  | znížená |  | 0 | 0 | 0 | 0 | 0 | 4 | K | 1 | ROZPOCET | 0 | 0 | 0 | 0 | 0 | 2 | 0 | 4 | -507884071
30 | K | N05 | NÚDZOVÉ SVIETIDLO ESCAPE ROUTE CORRIDOR PRISADENÉ STROPNÉ N05 PODĽA MINIMÁLNYCH TECHNICKÝCH ŠTANDARDOV - VRÁTANE RECYKLAČNÝCH POPLATKOV | ks | 1 |  | 0 |  |  |  | znížená |  | 0 | 0 | 0 | 0 | 0 | 4 | K | 1 | ROZPOCET | 0 | 0 | 0 | 0 | 0 | 2 | 0 | 4 | 719218954
31 | K | N06 | NÚDZOVÉ SVIETIDLO ANTIPANIC OPEN SPACE PRISADENÉ STROPNÉ N06 PODĽA MINIMÁLNYCH TECHNICKÝCH ŠTANDARDOV - VRÁTANE RECYKLAČNÝCH POPLATKOV | ks | 5 |  | 0 |  |  |  | znížená |  | 0 | 0 | 0 | 0 | 0 | 4 | K | 1 | ROZPOCET | 0 | 0 | 0 | 0 | 0 | 2 | 0 | 4 | -1559093199
32 | K | N07 | NÚDZOVÉ SVIETIDLO ESCAPE ROUTE CORRIDOR ZAPUSTENÉ STROPNÉ N07 PODĽA MINIMÁLNYCH TECHNICKÝCH ŠTANDARDOV - VRÁTANE RECYKLAČNÝCH POPLATKOV | ks | 3 |  | 0 |  |  |  | znížená |  | 0 | 0 | 0 | 0 | 0 | 4 | K | 1 | ROZPOCET | 0 | 0 | 0 | 0 | 0 | 2 | 0 | 4 | 46000253
33 | K | N08 | NÚDZOVÉ SVIETIDLO ANTIPANIC OPEN SPACE ZAPUSTENÉ STROPNÉ N08 PODĽA MINIMÁLNYCH TECHNICKÝCH ŠTANDARDOV - VRÁTANE RECYKLAČNÝCH POPLATKOV | ks | 4 |  | 0 |  |  |  | znížená |  | 0 | 0 | 0 | 0 | 0 | 4 | K | 1 | ROZPOCET | 0 | 0 | 0 | 0 | 0 | 2 | 0 | 4 | 1092833231
34 | K | N09 | NÚDZOVÉ SVIETIDLO ESCAPE ROUTE CORRIDOR PRISADENÉ STROPNÉ IP65 N09 PODĽA MINIMÁLNYCH TECHNICKÝCH ŠTANDARDOV - VRÁTANE RECYKLAČNÝCH POPLATKOV | ks | 3 |  | 0 |  |  |  | znížená |  | 0 | 0 | 0 | 0 | 0 | 4 | K | 1 | ROZPOCET | 0 | 0 | 0 | 0 | 0 | 2 | 0 | 4 | 1865433263
35 | K | N10 | NÚDZOVÉ SVIETIDLO ANTIPANIC OPEN AREA EXTERIER STROPNÉ N10 PODĽA MINIMÁLNYCH TECHNICKÝCH ŠTANDARDOV - VRÁTANE RECYKLAČNÝCH POPLATKOV | ks | 4 |  | 0 |  |  |  | znížená |  | 0 | 0 | 0 | 0 | 0 | 4 | K | 1 | ROZPOCET | 0 | 0 | 0 | 0 | 0 | 2 | 0 | 4 | -2013420700
36 | K | N11 | NÚDZOVÉ SVIETIDLO ANTIPANIC OPEN AREA EXTERIER NÁSTENNÉ N11 PODĽA MINIMÁLNYCH TECHNICKÝCH ŠTANDARDOV - VRÁTANE RECYKLAČNÝCH POPLATKOV | ks | 5 |  | 0 |  |  |  | znížená |  | 0 | 0 | 0 | 0 | 0 | 4 | K | 1 | ROZPOCET | 0 | 0 | 0 | 0 | 0 | 2 | 0 | 4 | 1263893173
37 | K | Pol1.1 | DRIVER pre L06 | ks | 1 |  | 0 |  |  |  | znížená |  | 0 | 0 | 0 | 0 | 0 | 4 | K | 1 | ROZPOCET | 0 | 0 | 0 | 0 | 0 | 2 | 0 | 4 | -1505119539
38 | K | Pol2.1 | trakčný systém pre L17 | m | 5 |  | 0 |  |  |  | znížená |  | 0 | 0 | 0 | 0 | 0 | 4 | K | 1 | ROZPOCET | 0 | 0 | 0 | 0 | 0 | 2 | 0 | 4 | 114047920
39 | K | Pol3.1 | VÝKOP, OSADENIE, STOŽIAR 4m, ZÁKLAD, KÁBLE, SVORKOVNICA / OSADENIE, KÁBLE, SVORKOVNICA | ks | 1 |  | 0 |  |  |  | znížená |  | 0 | 0 | 0 | 0 | 0 | 4 | K | 1 | ROZPOCET | 0 | 0 | 0 | 0 | 0 | 2 | 0 | 4 | 1707973388
40 | K | Pol4.1 | Doprava | kpl | 0.03 |  | 0 |  |  |  | znížená |  | 0 | 0 | 0 | 0 | 0 | 4 | K | 1 | ROZPOCET | 0 | 0 | 0 | 0 | 0 | 2 | 0 | 4 | -760320300
| D | D2 | HSZ, Ostatné |  |  |  | 0 | [5 empty] | 0 |  | 0 |  | 0 | 1 | D | 0 | ROZPOCET | [6 empty] | 0
41 | K | Pol5.1 | Pomocné práce | hod | 400 |  | 0 |  |  |  | znížená |  | 0 | 0 | 0 | 0 | 0 | 4 | K | 1 | ROZPOCET | 0 | 0 | 0 | 0 | 0 | 2 | 0 | 4 | 556107812
42 | K | Pol6.1 | Nožnicová plošina | deň | 6 |  | 0 |  |  |  | znížená |  | 0 | 0 | 0 | 0 | 0 | 4 | K | 1 | ROZPOCET | 0 | 0 | 0 | 0 | 0 | 2 | 0 | 4 | 786735482
43 | K | Pol7.1 | Podruž. mat / klince,štítky, pásky, natlkacie skrut.,.... / | % |  |  | 0 |  |  |  | znížená |  | 0 | 0 | 0 | 0 | 0 | 4 | K | 1 | ROZPOCET | 0 | 0 | 0 | 0 | 0 | 2 | 0 | 4 | 36644145
44 | K | Pol8.1 | Podiel pridružných výkonov | % |  |  | 0 |  |  |  | znížená |  | 0 | 0 | 0 | 0 | 0 | 4 | K | 1 | ROZPOCET | 0 | 0 | 0 | 0 | 0 | 2 | 0 | 4 | 742080079
45 | K | Pol9.1 | Lighting design manažment | hod. | 8 |  | 0 |  |  |  | znížená |  | 0 | 0 | 0 | 0 | 0 | 4 | K | 1 | ROZPOCET | 0 | 0 | 0 | 0 | 0 | 2 | 0 | 4 | 1405862798
46 | K | Pol1 | Kompaktná vzduchotechnická jednotka parapetná, prevedenie vonkjšie, 11/0. Vonkajšie prevedenie, komory nad sebou, v zložení: -prívodná časť: kazetový filter F7, protiprúdový rekuperátor, prívodný ventilátor s EC-motorom (3500m3/h, | ks | 1 |  | 0 |  |  |  | znížená |  | 0 | 0 | 0 | 0 | 0 | 4 | K | 1 | ROZPOCET | 0 | 0 | 0 | 0 | 0 | 2 | 0 | 4 | 705089125
47 | K | Pol2 | Kondnzačná jednotka, chlad.výkon Qch= 22,4kW, vykur.výkon Qvyk=22,4kW, chladivo R32, napájanie 400V | ks | 1 |  | 0 |  |  |  | znížená |  | 0 | 0 | 0 | 0 | 0 | 4 | K | 1 | ROZPOCET | 0 | 0 | 0 | 0 | 0 | 2 | 0 | 4 | 1713226401
48 | K | Pol3 | .- expanzný ventil EKEXVA200 | ks | 1 |  | 0 |  |  |  | znížená |  | 0 | 0 | 0 | 0 | 0 | 4 | K | 1 | ROZPOCET | 0 | 0 | 0 | 0 | 0 | 2 | 0 | 4 | -1358202455
49 | K | Pol4 | .- komunikačný adaptér pre vzt EKEACB | ks | 1 |  | 0 |  |  |  | znížená |  | 0 | 0 | 0 | 0 | 0 | 4 | K | 1 | ROZPOCET | 0 | 0 | 0 | 0 | 0 | 2 | 0 | 4 | -1994194401
50 | K | Pol5 | .- káblový ovládač Madoka BRC1H52W | ks | 1 |  | 0 |  |  |  | znížená |  | 0 | 0 | 0 | 0 | 0 | 4 | K | 1 | ROZPOCET | 0 | 0 | 0 | 0 | 0 | 2 | 0 | 4 | -65033375
51 | K | Pol6 | Doplnenie chladiva R32 | kg | 0.29 |  | 0 |  |  |  | znížená |  | 0 | 0 | 0 | 0 | 0 | 4 | K | 1 | ROZPOCET | 0 | 0 | 0 | 0 | 0 | 2 | 0 | 4 | 1806335726
52 | K | Pol7 | Dvojica Cu potrubia f9,52/19,1mm s komunikačným káblom a tepelnou izoláciou (trasa), s úpravou pre exteriér | bm | 6 |  | 0 |  |  |  | znížená |  | 0 | 0 | 0 | 0 | 0 | 4 | K | 1 | ROZPOCET | 0 | 0 | 0 | 0 | 0 | 2 | 0 | 4 | -743724664
53 | K | Pol8 | Digestor nástenný, rozmer 1400x770mm, pripojenie 315 - jestvujúce zariadenie | ks | 1 |  | 0 |  |  |  | znížená |  | 0 | 0 | 0 | 0 | 0 | 4 | K | 1 | ROZPOCET | 0 | 0 | 0 | 0 | 0 | 2 | 0 | 4 | 1215296277
54 | K | Pol9 | Digestor nástenný, rozmer 900x800mm, pripojenie 315 - jestvujúce zariadenie | ks | 1 |  | 0 |  |  |  | znížená |  | 0 | 0 | 0 | 0 | 0 | 4 | K | 1 | ROZPOCET | 0 | 0 | 0 | 0 | 0 | 2 | 0 | 4 | 245713398
55 | K | Pol9´ | Dodávka a montáž kuchynský ventilátor odsávač na odvetranie | ks | 4 |  | 0 |  |  |  | znížená |  | 0 | 0 | 0 | 0 | 0 | 4 | K | 1 | ROZPOCET | 0 | 0 | 0 | 0 | 0 | 2 | 0 | 4 | -1140220935
56 | K | Pol10 | Odlučovač tuku,pletivový filter, vertikálna montáž, druhá vrstva - pletivový filter, posuvná regulačná klapka | ks | 4 |  | 0 |  |  |  | znížená |  | 0 | 0 | 0 | 0 | 0 | 4 | K | 1 | ROZPOCET | 0 | 0 | 0 | 0 | 0 | 2 | 0 | 4 | -951281251
57 | K | Pol11 | Ventilátor, osadený na podhľade, so zabudovanou spätnou klapkou, vrátane časového dobehu DT3 | ks | 3 |  | 0 |  |  |  | znížená |  | 0 | 0 | 0 | 0 | 0 | 4 | K | 1 | ROZPOCET | 0 | 0 | 0 | 0 | 0 | 2 | 0 | 4 | 1951693542
58 | M | Pol12 | Tlmič hluku buňkový G*250*500*2000.1, s nábehmi na oboch koncoch | ks | 2 |  | 0 |  |  |  | znížená |  | 0 | 0 | 0 | 0 | 0 | 8 | M | 1 | ROZPOCET | 0 | 0 | 0 | 0 | 0 | 2 | 0 | 4 | 692710206
59 | M | Pol13 | Tlmič hluku buňkový G*250*500*1000.1, s nábehmi na oboch koncoch | ks | 2 |  | 0 |  |  |  | znížená |  | 0 | 0 | 0 | 0 | 0 | 8 | M | 1 | ROZPOCET | 0 | 0 | 0 | 0 | 0 | 2 | 0 | 4 | -2049772333
60 | M | Pol14 | Žaluzia PER200 | ks | 1 |  | 0 |  |  |  | znížená |  | 0 | 0 | 0 | 0 | 0 | 8 | M | 1 | ROZPOCET | 0 | 0 | 0 | 0 | 0 | 2 | 0 | 4 | -1662744661
61 | M | Pol15 | Výustka hliníková dvojradová NOVA-A-2-2-300x200-R1-H | ks | 1 |  | 0 |  |  |  | znížená |  | 0 | 0 | 0 | 0 | 0 | 8 | M | 1 | ROZPOCET | 0 | 0 | 0 | 0 | 0 | 2 | 0 | 4 | 314969417
62 | M | Pol16 | Výustka hliníková dvojradová, na kruhové potrubie NOVA-C-2-825x225-R1-H, farba biela, resp.podľa požiadavky architekta | ks | 6 |  | 0 |  |  |  | znížená |  | 0 | 0 | 0 | 0 | 0 | 8 | M | 1 | ROZPOCET | 0 | 0 | 0 | 0 | 0 | 2 | 0 | 4 | 116395753
63 | M | Pol17 | Výustka hliníková jednoradová NOVA-A-1-2-500x800-H | ks | 4 |  | 0 |  |  |  | znížená |  | 0 | 0 | 0 | 0 | 0 | 8 | M | 1 | ROZPOCET | 0 | 0 | 0 | 0 | 0 | 2 | 0 | 4 | -997509090
64 | M | Pol18 | Výustka hliníková jednoradová NOVA-A-1-2-425x225-H | ks | 2 |  | 0 |  |  |  | znížená |  | 0 | 0 | 0 | 0 | 0 | 8 | M | 1 | ROZPOCET | 0 | 0 | 0 | 0 | 0 | 2 | 0 | 4 | 296680741
65 | K | Pol19 | Regulačná klapka ručná TUNE-R-315-1-H | ks | 2 |  | 0 |  |  |  | znížená |  | 0 | 0 | 0 | 0 | 0 | 4 | K | 1 | ROZPOCET | 0 | 0 | 0 | 0 | 0 | 2 | 0 | 4 | -2142494700
66 | K | Pol20 | Spätná klapka kruhová RKK 100 | ks | 1 |  | 0 |  |  |  | znížená |  | 0 | 0 | 0 | 0 | 0 | 4 | K | 1 | ROZPOCET | 0 | 0 | 0 | 0 | 0 | 2 | 0 | 4 | 90528243
67 | K | Pol21 | Šikmý kus so stiom pre sanie a výfuk 500x710mm | ks | 2 |  | 0 |  |  |  | znížená |  | 0 | 0 | 0 | 0 | 0 | 4 | K | 1 | ROZPOCET | 0 | 0 | 0 | 0 | 0 | 2 | 0 | 4 | 134488480
68 | K | Pol22 | Kruhové Spiro potrubie pozinkované 100/30% tvarovky | bm | 19 |  | 0 |  |  |  | znížená |  | 0 | 0 | 0 | 0 | 0 | 4 | K | 1 | ROZPOCET | 0 | 0 | 0 | 0 | 0 | 2 | 0 | 4 | -11504193
69 | K | Pol23 | Kruhové Spiro potrubie pozinkované 315/30% tvarovky | bm | 5 |  | 0 |  |  |  | znížená |  | 0 | 0 | 0 | 0 | 0 | 4 | K | 1 | ROZPOCET | 0 | 0 | 0 | 0 | 0 | 2 | 0 | 4 | -1516858805
70 | K | Pol24 | Kruhové Spiro potrubie pozinkované 500/30% tvarovky, farba biela, resp. podľa požiadaviek architekta | bm | 10 |  | 0 |  |  |  | znížená |  | 0 | 0 | 0 | 0 | 0 | 4 | K | 1 | ROZPOCET | 0 | 0 | 0 | 0 | 0 | 2 | 0 | 4 | 924364967
71 | M | Pol25 | 2000 /40% tv | bm | 27 |  | 0 |  |  |  | znížená |  | 0 | 0 | 0 | 0 | 0 | 8 | M | 1 | ROZPOCET | 0 | 0 | 0 | 0 | 0 | 2 | 0 | 4 | -668739518
72 | M | Pol26 | 2000 /30% tv. | bm | 12 |  | 0 |  |  |  | znížená |  | 0 | 0 | 0 | 0 | 0 | 8 | M | 1 | ROZPOCET | 0 | 0 | 0 | 0 | 0 | 2 | 0 | 4 | 1455880798
73 | M | Pol27 | 1650 /30% tv. | bm | 28 |  | 0 |  |  |  | znížená |  | 0 | 0 | 0 | 0 | 0 | 8 | M | 1 | ROZPOCET | 0 | 0 | 0 | 0 | 0 | 2 | 0 | 4 | 1216939109
74 | K | Pol28 | N1 - hluková izolácia Ultimate U TPA 34 - hr.60mm - alebo porovnateľná - v exteriéri oplechovaná - potrubie od vzt jednotky po tlmič hluku | m2 | 29 |  | 0 |  |  |  | znížená |  | 0 | 0 | 0 | 0 | 0 | 4 | K | 1 | ROZPOCET | 0 | 0 | 0 | 0 | 0 | 2 | 0 | 4 | 1665587280
75 | K | Pol29 | N1 - hluková izolácia Ultimate U TPA 34 - hr.60mm - alebo porovnateľná - v interiéri - potrubie od vzt jednotky po tlmič hluku | m2 | 16 |  | 0 |  |  |  | znížená |  | 0 | 0 | 0 | 0 | 0 | 4 | K | 1 | ROZPOCET | 0 | 0 | 0 | 0 | 0 | 2 | 0 | 4 | 1744100237
76 | M | Pol30´ | T1 - Tepelná izolácia kaučuková, do exteriéru hr. 40mm (T1 - v zmysle výkresu) -potrubie upraveného a odvodného vzduchu, v exteriéri oplechované - v zmysle výkresu | m2 | 11 |  | 0 |  |  |  | znížená |  | 0 | 0 | 0 | 0 | 0 | 8 | M | 1 | ROZPOCET | 0 | 0 | 0 | 0 | 0 | 2 | 0 | 4 | 872736325
77 | M | Pol31 | T2 - Tepelná izolácia kaučuková, do interiéru hr. 20mm (T2 - v zmysle výkresu) -potrubie upraveného a odvodného vzduchu v interieri- v zmysle výkresu | m2 | 74 |  | 0 |  |  |  | znížená |  | 0 | 0 | 0 | 0 | 0 | 8 | M | 1 | ROZPOCET | 0 | 0 | 0 | 0 | 0 | 2 | 0 | 4 | 203374895
78 | K | Pol32 | Vnútorná tepelná izolácia ALU hr.15mm - prestup odvodného potrubia zo sociálok cez obvodovú stenu - dl.1m | m2 | 1 |  | 0 |  |  |  | znížená |  | 0 | 0 | 0 | 0 | 0 | 4 | K | 1 | ROZPOCET | 0 | 0 | 0 | 0 | 0 | 2 | 0 | 4 | 932050920
79 | M | Pol33 | Konštrukcia - pre osadenie vzt jednotky a kondenzačnej jednotky - dodávka stavby | ks | 2 |  | 0 |  |  |  | znížená |  | 0 | 0 | 0 | 0 | 0 | 8 | M | 1 | ROZPOCET | 0 | 0 | 0 | 0 | 0 | 2 | 0 | 4 | -1537525154
80 | M | Pol34 | Montážny, tesniaci, spojovací a závesný materiál | ks | 1 |  | 0 |  |  |  | znížená |  | 0 | 0 | 0 | 0 | 0 | 8 | M | 1 | ROZPOCET | 0 | 0 | 0 | 0 | 0 | 2 | 0 | 4 | 1473853946
| D | D3 | Zariadenie č.2 - Vetranie Kaviarne s kuchyňou |  |  |  | 0 | [5 empty] | 0 |  | 0 |  | 0 | 1 | D | 0 | ROZPOCET | [6 empty] | 0
81 | K | Pol35 | Kompaktná vzduchotechnická jednotka parapetná, prevedenie vnútorné, 51/0. pripojenie potrubí zhora, v zložení: -prívodná časť: kazetový filter M5, protiprúdový rekuperátor, prívodný ventilátor s EC-motorom (1550m3/h, 250Pa), pria | ks | 1 |  | 0 |  |  |  | znížená |  | 0 | 0 | 0 | 0 | 0 | 4 | K | 1 | ROZPOCET | 0 | 0 | 0 | 0 | 0 | 2 | 0 | 4 | 886250451
82 | K | Pol36 | Kondnzačná jednotka, chlad.výkon Qch= 12,1kW, vykur.výkon Qvyk=12,1kW, chladivo R32, napájanie 400V | ks | 1 |  | 0 |  |  |  | znížená |  | 0 | 0 | 0 | 0 | 0 | 4 | K | 1 | ROZPOCET | 0 | 0 | 0 | 0 | 0 | 2 | 0 | 4 | -113115115
83 | K | Pol37 | .- expanzný ventil EKEXVA80 | ks | 1 |  | 0 |  |  |  | znížená |  | 0 | 0 | 0 | 0 | 0 | 4 | K | 1 | ROZPOCET | 0 | 0 | 0 | 0 | 0 | 2 | 0 | 4 | -2055821460
84 | K | Pol4 | .- komunikačný adaptér pre vzt EKEACB | ks | 1 |  | 0 |  |  |  | znížená |  | 0 | 0 | 0 | 0 | 0 | 4 | K | 1 | ROZPOCET | 0 | 0 | 0 | 0 | 0 | 2 | 0 | 4 | -1303583991
85 | K | Pol5 | .- káblový ovládač Madoka BRC1H52W | ks | 1 |  | 0 |  |  |  | znížená |  | 0 | 0 | 0 | 0 | 0 | 4 | K | 1 | ROZPOCET | 0 | 0 | 0 | 0 | 0 | 2 | 0 | 4 | -1678322312
86 | K | Pol6 | Doplnenie chladiva R32 | kg | 0.29 |  | 0 |  |  |  | znížená |  | 0 | 0 | 0 | 0 | 0 | 4 | K | 1 | ROZPOCET | 0 | 0 | 0 | 0 | 0 | 2 | 0 | 4 | -433065727
87 | K | Pol38 | Dvojica Cu potrubia f9,52/15,9mm s komunikačným káblom a tepelnou izoláciou (trasa), s úpravou pre exteriér | bm | 8 |  | 0 |  |  |  | znížená |  | 0 | 0 | 0 | 0 | 0 | 4 | K | 1 | ROZPOCET | 0 | 0 | 0 | 0 | 0 | 2 | 0 | 4 | -103164615
88 | K | Pol39 | Protidažďová žaluzia PZAL-500x450-UR-S | ks | 1 |  | 0 |  |  |  | znížená |  | 0 | 0 | 0 | 0 | 0 | 4 | K | 1 | ROZPOCET | 0 | 0 | 0 | 0 | 0 | 2 | 0 | 4 | -548330749
89 | M | Pol40 | Tlmič hluku buňkový G*250*500*1000.1, s nábehmi na oboch koncoch | ks | 4 |  | 0 |  |  |  | znížená |  | 0 | 0 | 0 | 0 | 0 | 8 | M | 1 | ROZPOCET | 0 | 0 | 0 | 0 | 0 | 2 | 0 | 4 | 192054977
90 | M | Pol41 | Tlmič hluku buňkový G*250*500*1500.1, s nábehmi na oboch koncoch | ks | 1 |  | 0 |  |  |  | znížená |  | 0 | 0 | 0 | 0 | 0 | 8 | M | 1 | ROZPOCET | 0 | 0 | 0 | 0 | 0 | 2 | 0 | 4 | 61476558
91 | M | Pol42 | Výustka hliníková dvojradová, na kruhové potrubie NOVA-C-2-825x175-R1-H, farba biela, resp.podľa požiadavky architekta | ks | 5 |  | 0 |  |  |  | znížená |  | 0 | 0 | 0 | 0 | 0 | 8 | M | 1 | ROZPOCET | 0 | 0 | 0 | 0 | 0 | 2 | 0 | 4 | -1849191168
92 | M | Pol43 | Výustka hliníková jednoradová NOVA-A-1-2-825x425-H | ks | 2 |  | 0 |  |  |  | znížená |  | 0 | 0 | 0 | 0 | 0 | 8 | M | 1 | ROZPOCET | 0 | 0 | 0 | 0 | 0 | 2 | 0 | 4 | 1782148755
93 | K | Pol44 | Šikmý kus so stiom pre sanie a výfuk 300x500mm | ks | 1 |  | 0 |  |  |  | znížená |  | 0 | 0 | 0 | 0 | 0 | 4 | K | 1 | ROZPOCET | 0 | 0 | 0 | 0 | 0 | 2 | 0 | 4 | 673626339
94 | K | Pol45 | Kruhové Spiro potrubie pozinkované 355/30% tvarovky, farba biela, resp. podľa požiadaviek architekta | bm | 10 |  | 0 |  |  |  | znížená |  | 0 | 0 | 0 | 0 | 0 | 4 | K | 1 | ROZPOCET | 0 | 0 | 0 | 0 | 0 | 2 | 0 | 4 | 185399915
95 | M | Pol46 | 1500 /40% tv | bm | 22 |  | 0 |  |  |  | znížená |  | 0 | 0 | 0 | 0 | 0 | 8 | M | 1 | ROZPOCET | 0 | 0 | 0 | 0 | 0 | 2 | 0 | 4 | 1772633583
96 | M | Pol47 | 1500 /30% tv. | bm | 19 |  | 0 |  |  |  | znížená |  | 0 | 0 | 0 | 0 | 0 | 8 | M | 1 | ROZPOCET | 0 | 0 | 0 | 0 | 0 | 2 | 0 | 4 | -650353603
97 | K | Pol48 | N1 - hluková izolácia Ultimate U TPA 34 - hr.60mm - alebo porovnateľná - v exteriéri oplechovaná - potrubie od vzt jednotky po tlmič hluku | m2 | 12 |  | 0 |  |  |  | znížená |  | 0 | 0 | 0 | 0 | 0 | 4 | K | 1 | ROZPOCET | 0 | 0 | 0 | 0 | 0 | 2 | 0 | 4 | -602999706
98 | K | Pol49 | N1 - hluková izolácia Ultimate U TPA 34 - hr.60mm - alebo porovnateľná - v interiéri - potrubie od vzt jednotky po tlmič hluku | m2 | 46 |  | 0 |  |  |  | znížená |  | 0 | 0 | 0 | 0 | 0 | 4 | K | 1 | ROZPOCET | 0 | 0 | 0 | 0 | 0 | 2 | 0 | 4 | 450273596
99 | M | Pol30 | T1 - Tepelná izolácia kaučuková, do exteriéru hr. 40mm (T1 - v zmysle výkresu) -potrubie upraveného a odvodného vzduchu, v exteriéri oplechované - v zmysle výkresu | m2 | 11 |  | 0 |  |  |  | znížená |  | 0 | 0 | 0 | 0 | 0 | 8 | M | 1 | ROZPOCET | 0 | 0 | 0 | 0 | 0 | 2 | 0 | 4 | -35366128
100 | M | Pol50 | T2 - Tepelná izolácia kaučuková, do interiéru hr. 20mm (T2 - v zmysle výkresu) -potrubie upraveného a odvodného vzduchu v interieri- v zmysle výkresu | m2 | 5 |  | 0 |  |  |  | znížená |  | 0 | 0 | 0 | 0 | 0 | 8 | M | 1 | ROZPOCET | 0 | 0 | 0 | 0 | 0 | 2 | 0 | 4 | -1989048979
101 | M | Pol33 | Konštrukcia - pre osadenie vzt jednotky a kondenzačnej jednotky - dodávka stavby | ks | 1 |  | 0 |  |  |  | znížená |  | 0 | 0 | 0 | 0 | 0 | 8 | M | 1 | ROZPOCET | 0 | 0 | 0 | 0 | 0 | 2 | 0 | 4 | -1192531151
102 | M | Pol34.1 | Montážny, tesniaci, spojovací a závesný materiál | ks | 1 |  | 0 |  |  |  | znížená |  | 0 | 0 | 0 | 0 | 0 | 8 | M | 1 | ROZPOCET | 0 | 0 | 0 | 0 | 0 | 2 | 0 | 4 | 1338912800
| D | D4 | Zariadenie č.3 - Chladenie priestorov 2.np |  |  |  | 0 | [5 empty] | 0 |  | 0 |  | 0 | 1 | D | 0 | ROZPOCET | [6 empty] | 0
103 | K | Pol51 | Vonkajšia kondenzačná jednotka, Qch=22,4W, Qvyk=25,0kW, chladivo R32 | ks | 1 |  | 0 |  |  |  | znížená |  | 0 | 0 | 0 | 0 | 0 | 4 | K | 1 | ROZPOCET | 0 | 0 | 0 | 0 | 0 | 2 | 0 | 4 | 2074859767
104 | K | Pol52 | Vnútorná nástenná jednotka FXAQ20A | ks | 3 |  | 0 |  |  |  | znížená |  | 0 | 0 | 0 | 0 | 0 | 4 | K | 1 | ROZPOCET | 0 | 0 | 0 | 0 | 0 | 2 | 0 | 4 | -665891437
105 | K | Pol53 | Vnútorná nástenná jednotka FXAQ25A | ks | 1 |  | 0 |  |  |  | znížená |  | 0 | 0 | 0 | 0 | 0 | 4 | K | 1 | ROZPOCET | 0 | 0 | 0 | 0 | 0 | 2 | 0 | 4 | -1216342929
106 | K | Pol54 | Vnútorná nástenná jednotka FXAQ32A | ks | 3 |  | 0 |  |  |  | znížená |  | 0 | 0 | 0 | 0 | 0 | 4 | K | 1 | ROZPOCET | 0 | 0 | 0 | 0 | 0 | 2 | 0 | 4 | -479010251
107 | K | Pol55 | Vnútorná nástenná jednotka FXAQ40A | ks | 1 |  | 0 |  |  |  | znížená |  | 0 | 0 | 0 | 0 | 0 | 4 | K | 1 | ROZPOCET | 0 | 0 | 0 | 0 | 0 | 2 | 0 | 4 | 1476036301
108 | K | Pol56 | Káblový ovládač Madoka BRC1H52W | ks | 8 |  | 0 |  |  |  | znížená |  | 0 | 0 | 0 | 0 | 0 | 4 | K | 1 | ROZPOCET | 0 | 0 | 0 | 0 | 0 | 2 | 0 | 4 | 1543343630
109 | K | Pol57 | Refnet KHRQM22M29T | ks | 6 |  | 0 |  |  |  | znížená |  | 0 | 0 | 0 | 0 | 0 | 4 | K | 1 | ROZPOCET | 0 | 0 | 0 | 0 | 0 | 2 | 0 | 4 | 1364542213
110 | K | Pol58 | Refnet KHRQM22M20T | ks | 1 |  | 0 |  |  |  | znížená |  | 0 | 0 | 0 | 0 | 0 | 4 | K | 1 | ROZPOCET | 0 | 0 | 0 | 0 | 0 | 2 | 0 | 4 | -1088305118
111 | K | Pol59 | Doplnenie chladiva R32 | kg | 4.52 |  | 0 |  |  |  | znížená |  | 0 | 0 | 0 | 0 | 0 | 4 | K | 1 | ROZPOCET | 0 | 0 | 0 | 0 | 0 | 2 | 0 | 4 | 327540967
112 | K | Pol60 | I-TAB Controler DCC601A51 | ks | 1 |  | 0 |  |  |  | znížená |  | 0 | 0 | 0 | 0 | 0 | 4 | K | 1 | ROZPOCET | 0 | 0 | 0 | 0 | 0 | 2 | 0 | 4 | 659187512
113 | K | Pol61 | I-TAB obrazovka s káblom AL-CCD07-VESA-1 | ks | 1 |  | 0 |  |  |  | znížená |  | 0 | 0 | 0 | 0 | 0 | 4 | K | 1 | ROZPOCET | 0 | 0 | 0 | 0 | 0 | 2 | 0 | 4 | 1949311580
114 | M | Pol62 | Cu-potrubie f 6,0 s komunikačným káblom a tepelnou izoláciou a montážou | bm | 20 |  | 0 |  |  |  | znížená |  | 0 | 0 | 0 | 0 | 0 | 8 | M | 1 | ROZPOCET | 0 | 0 | 0 | 0 | 0 | 2 | 0 | 4 | -1477378815
115 | M | Pol63 | Cu-potrubie f 10,0 s komunikačným káblom a tepelnou izoláciou a montážou | bm | 54 |  | 0 |  |  |  | znížená |  | 0 | 0 | 0 | 0 | 0 | 8 | M | 1 | ROZPOCET | 0 | 0 | 0 | 0 | 0 | 2 | 0 | 4 | 757465847
116 | M | Pol64 | Cu-potrubie f 12,0 s komunikačným káblom a tepelnou izoláciou a montážou | bm | 21 |  | 0 |  |  |  | znížená |  | 0 | 0 | 0 | 0 | 0 | 8 | M | 1 | ROZPOCET | 0 | 0 | 0 | 0 | 0 | 2 | 0 | 4 | -966370638
117 | M | Pol65 | Cu-potrubie f 16,0 s komunikačným káblom a tepelnou izoláciou a montážou | bm | 26 |  | 0 |  |  |  | znížená |  | 0 | 0 | 0 | 0 | 0 | 8 | M | 1 | ROZPOCET | 0 | 0 | 0 | 0 | 0 | 2 | 0 | 4 | 1229394228
118 | M | Pol66 | Cu-potrubie f 18,0 s komunikačným káblom a tepelnou izoláciou a montážou | bm | 28 |  | 0 |  |  |  | znížená |  | 0 | 0 | 0 | 0 | 0 | 8 | M | 1 | ROZPOCET | 0 | 0 | 0 | 0 | 0 | 2 | 0 | 4 | -2113240829
119 | M | Pol33 | Konštrukcia - pre osadenie vzt jednotky a kondenzačnej jednotky - dodávka stavby | ks | 1 |  | 0 |  |  |  | znížená |  | 0 | 0 | 0 | 0 | 0 | 8 | M | 1 | ROZPOCET | 0 | 0 | 0 | 0 | 0 | 2 | 0 | 4 | 633387867
120 | M | Pol34.2 | Montážny, tesniaci, spojovací a závesný materiál | ks | 1 |  | 0 |  |  |  | znížená |  | 0 | 0 | 0 | 0 | 0 | 8 | M | 1 | ROZPOCET | 0 | 0 | 0 | 0 | 0 | 2 | 0 | 4 | 1066094041
121 | M | Pol67 | Zariadenie staveniska | ks | 1 |  | 0 |  |  |  | znížená |  | 0 | 0 | 0 | 0 | 0 | 8 | M | 1 | ROZPOCET | 0 | 0 | 0 | 0 | 0 | 2 | 0 | 4 | -579873304
122 | M | Pol68 | Doprava, ťažké mechanizmy, lešenie | ks | 1 |  | 0 |  |  |  | znížená |  | 0 | 0 | 0 | 0 | 0 | 8 | M | 1 | ROZPOCET | 0 | 0 | 0 | 0 | 0 | 2 | 0 | 4 | -1281647380
123 | M | Pol69 | Zaregulovanie, vyskúšanie, odovzdanie zariadení | ks | 1 |  | 0 |  |  |  | znížená |  | 0 | 0 | 0 | 0 | 0 | 8 | M | 1 | ROZPOCET | 0 | 0 | 0 | 0 | 0 | 2 | 0 | 4 | 2093349692
124 | M | Pol70 | Technická inšpekcia | ks | 1 |  | 0 |  |  |  | znížená |  | 0 | 0 | 0 | 0 | 0 | 8 | M | 1 | ROZPOCET | 0 | 0 | 0 | 0 | 0 | 2 | 0 | 4 | 538492990
| D | PSV | Práce a dodávky PSV |  |  |  | 0 | [5 empty] | 0 |  | 0 |  | 0 | 2 | D | 0 | ROZPOCET | [6 empty] | 0
| D | 721 | Zdravotechnika - vnútorná kanalizácia |  |  |  | 0 | [5 empty] | 0 |  | 0 |  | 0 | 2 | D | 1 | ROZPOCET | [6 empty] | 0
125 | K | 721100911.S | Oprava potrubia hrdlového zazátkovanie hrdla kanalizačného potrubia | ks | 7 |  | 0 |  |  |  | znížená |  | 0 | 0 | 0 | 0 | 0 | 16 | K | 2 | ROZPOCET | 0 | 0 | 0 | 0 | 0 | 2 | 0 | 16 | -911688214
126 | K | 721170909.S | Oprava odpadového potrubia PVC vsadenie odbočky do potrubia D 110 mm, D 114 mm | ks | 6 |  | 0 |  |  |  | znížená |  | 0 | 0 | 0 | 0 | 0 | 16 | K | 2 | ROZPOCET | 0 | 0 | 0 | 0 | 0 | 2 | 0 | 16 | -22303019
127 | K | 721170965.S | Oprava odpadového potrubia PVC prepojenie doterajšieho potrubia D 110 mm | ks | 6 |  | 0 |  |  |  | znížená |  | 0 | 0 | 0 | 0 | 0 | 16 | K | 2 | ROZPOCET | 0 | 0 | 0 | 0 | 0 | 2 | 0 | 16 | 434819458
128 | K | 721170975.S | Oprava odpadového potrubia PVC krátenie rúr D 110 mm | ks | 6 |  | 0 |  |  |  | znížená |  | 0 | 0 | 0 | 0 | 0 | 16 | K | 2 | ROZPOCET | 0 | 0 | 0 | 0 | 0 | 2 | 0 | 16 | -155026697
129 | K | 721171109.S | Potrubie z PVC - U odpadové ležaté hrdlové D 110 mm | m | 2 |  | 0 |  |  |  | znížená |  | 0 | 0 | 0 | 0 | 0 | 16 | K | 2 | ROZPOCET | 0 | 0 | 0 | 0 | 0 | 2 | 0 | 16 | 1991582864
130 | K | 721171110.S | Potrubie z PVC - U odpadové ležaté hrdlové D 125 mm | m | 4 |  | 0 |  |  |  | znížená |  | 0 | 0 | 0 | 0 | 0 | 16 | K | 2 | ROZPOCET | 0 | 0 | 0 | 0 | 0 | 2 | 0 | 16 | 1463044215
131 | K | 721171803.S | Demontáž potrubia z PVC-U rúr odpadového alebo pripojovacieho do D 75 mm, -0,00156 t | m | 64 |  | 0 |  |  |  | znížená |  | 0 | 0 | 0 | 0 | 0 | 16 | K | 2 | ROZPOCET | 0 | 0 | 0 | 0 | 0 | 2 | 0 | 16 | 1254082581
132 | K | 721171808.S | Demontáž potrubia z PVC-U rúr odpadového alebo pripojovacieho nad D 75 mm - D 114 mm, -0,00198 t | m | 32 |  | 0 |  |  |  | znížená |  | 0 | 0 | 0 | 0 | 0 | 16 | K | 2 | ROZPOCET | 0 | 0 | 0 | 0 | 0 | 2 | 0 | 16 | 1194503737
133 | K | 721172022.S | Potrubie odpadové HT z PP, zvislé DN 75 | m | 4 |  | 0 |  |  |  | znížená |  | 0 | 0 | 0 | 0 | 0 | 16 | K | 2 | ROZPOCET | 0 | 0 | 0 | 0 | 0 | 2 | 0 | 16 | -1177035555
134 | K | 721172023.S | Potrubie odpadové HT z PP, zvislé DN 110 | m | 6 |  | 0 |  |  |  | znížená |  | 0 | 0 | 0 | 0 | 0 | 16 | K | 2 | ROZPOCET | 0 | 0 | 0 | 0 | 0 | 2 | 0 | 16 | 685151783
135 | K | 721172031.S | Potrubie odpadové HT z PP, pripojovacie DN 32 | m | 58 |  | 0 |  |  |  | znížená |  | 0 | 0 | 0 | 0 | 0 | 16 | K | 2 | ROZPOCET | 0 | 0 | 0 | 0 | 0 | 2 | 0 | 16 | -2049961174
136 | K | 721172032.S | Potrubie odpadové HT z PP, pripojovacie DN 40 | m | 12 |  | 0 |  |  |  | znížená |  | 0 | 0 | 0 | 0 | 0 | 16 | K | 2 | ROZPOCET | 0 | 0 | 0 | 0 | 0 | 2 | 0 | 16 | 1723747223
137 | K | 721172033.S | Potrubie odpadové HT z PP, pripojovacie DN 50 | m | 44 |  | 0 |  |  |  | znížená |  | 0 | 0 | 0 | 0 | 0 | 16 | K | 2 | ROZPOCET | 0 | 0 | 0 | 0 | 0 | 2 | 0 | 16 | 1104100028
138 | K | 721172034.S | Potrubie odpadové HT z PP, pripojovacie DN 75 | m | 2 |  | 0 |  |  |  | znížená |  | 0 | 0 | 0 | 0 | 0 | 16 | K | 2 | ROZPOCET | 0 | 0 | 0 | 0 | 0 | 2 | 0 | 16 | -2031169438
139 | K | 721172035.S | Potrubie odpadové HT z PP, pripojovacie DN 110 | m | 8 |  | 0 |  |  |  | znížená |  | 0 | 0 | 0 | 0 | 0 | 16 | K | 2 | ROZPOCET | 0 | 0 | 0 | 0 | 0 | 2 | 0 | 16 | 1422335633
140 | K | 721172357.S | Montáž čistiaceho kusu HT potrubia DN 100 | ks | 3 |  | 0 |  |  |  | znížená |  | 0 | 0 | 0 | 0 | 0 | 16 | K | 2 | ROZPOCET | 0 | 0 | 0 | 0 | 0 | 2 | 0 | 16 | -629810642
141 | M | 286540019100.S | Čistiaci kus HT DN 100, PP systém pre beztlakový rozvod vnútorného odpadu | ks | 3 |  | 0 |  |  |  | znížená |  | 0 | 0 | 0 | 0 | 0 | 32 | M | 2 | ROZPOCET | 0 | 0 | 0 | 0 | 0 | 2 | 0 | 16 | 334152898
142 | K | 721175015.S | Montáž zápachového uzáveru (sifónu) | ks | 15 |  | 0 |  |  |  | znížená |  | 0 | 0 | 0 | 0 | 0 | 16 | K | 2 | ROZPOCET | 0 | 0 | 0 | 0 | 0 | 2 | 0 | 16 | -57588410
143 | M | 551620015300.S | Zápachová uzávierka kondenzačná DN 40 pre vetranie a klimatizáciu, PP | ks | 2 |  | 0 |  |  |  | znížená |  | 0 | 0 | 0 | 0 | 0 | 32 | M | 2 | ROZPOCET | 0 | 0 | 0 | 0 | 0 | 2 | 0 | 16 | -2112710541
144 | M | 551620015600.S | Zápachová uzávierka podomietková DN 32 pre vetranie a klimatizáciu, PP/ABS | ks | 4 |  | 0 |  |  |  | znížená |  | 0 | 0 | 0 | 0 | 0 | 32 | M | 2 | ROZPOCET | 0 | 0 | 0 | 0 | 0 | 2 | 0 | 16 | 32596167
145 | M | 551620027100.S | Vtokový lievik DN 32, (0,17 l/s), s protizápachovým uzáverom, vetranie a klimatizácia, PP | ks | 9 |  | 0 |  |  |  | znížená |  | 0 | 0 | 0 | 0 | 0 | 32 | M | 2 | ROZPOCET | 0 | 0 | 0 | 0 | 0 | 2 | 0 | 16 | 1399872514
146 | K | 721194103.S | Zriadenie prípojky na potrubí vyvedenie a upevnenie odpadových výpustiek D 32 mm | ks | 15 |  | 0 |  |  |  | znížená |  | 0 | 0 | 0 | 0 | 0 | 16 | K | 2 | ROZPOCET | 0 | 0 | 0 | 0 | 0 | 2 | 0 | 16 | -1382168174
147 | K | 721194104.S | Zriadenie prípojky na potrubí vyvedenie a upevnenie odpadových výpustiek D 40 mm | ks | 10 |  | 0 |  |  |  | znížená |  | 0 | 0 | 0 | 0 | 0 | 16 | K | 2 | ROZPOCET | 0 | 0 | 0 | 0 | 0 | 2 | 0 | 16 | 1396617600
148 | K | 721194105.S | Zriadenie prípojky na potrubí vyvedenie a upevnenie odpadových výpustiek D 50 mm | ks | 18 |  | 0 |  |  |  | znížená |  | 0 | 0 | 0 | 0 | 0 | 16 | K | 2 | ROZPOCET | 0 | 0 | 0 | 0 | 0 | 2 | 0 | 16 | 1795325757
149 | K | 721194109.S | Zriadenie prípojky na potrubí vyvedenie a upevnenie odpadových výpustiek D 110 mm | ks | 12 |  | 0 |  |  |  | znížená |  | 0 | 0 | 0 | 0 | 0 | 16 | K | 2 | ROZPOCET | 0 | 0 | 0 | 0 | 0 | 2 | 0 | 16 | 966839902
150 | K | 721220801.S | Demontáž zápachovej uzávierky do DN 70, -0,00310t | ks | 26 |  | 0 |  |  |  | znížená |  | 0 | 0 | 0 | 0 | 0 | 16 | K | 2 | ROZPOCET | 0 | 0 | 0 | 0 | 0 | 2 | 0 | 16 | 1719353748
151 | K | 721290015.S | Montáž privzdušňovacieho ventilu podomietkového | ks | 1 |  | 0 |  |  |  | znížená |  | 0 | 0 | 0 | 0 | 0 | 16 | K | 2 | ROZPOCET | 0 | 0 | 0 | 0 | 0 | 2 | 0 | 16 | -1041599009
152 | M | 551610001000.S | Privzdušňovacia hlavica podomietková DN 50/75, vnútorná kanalizácia | ks | 1 |  | 0 |  |  |  | znížená |  | 0 | 0 | 0 | 0 | 0 | 32 | M | 2 | ROZPOCET | 0 | 0 | 0 | 0 | 0 | 2 | 0 | 16 | 276082067
153 | K | 721290111.S | Ostatné - skúška tesnosti kanalizácie v objektoch vodou do DN 125 | m | 134 |  | 0 |  |  |  | znížená |  | 0 | 0 | 0 | 0 | 0 | 16 | K | 2 | ROZPOCET | 0 | 0 | 0 | 0 | 0 | 2 | 0 | 16 | 1521411954
154 | K | 721290123.S | Ostatné - skúška tesnosti kanalizácie v objektoch dymom do DN 300 | m | 134 |  | 0 |  |  |  | znížená |  | 0 | 0 | 0 | 0 | 0 | 16 | K | 2 | ROZPOCET | 0 | 0 | 0 | 0 | 0 | 2 | 0 | 16 | -1384335047
155 | K | 721290821.S | Vnútrostav. premiestnenie vybúraných hmôt vnútor. kanal. vodorovne do 100 m z budov vysokých do 6 m | t | 0.24 |  | 0 |  |  |  | znížená |  | 0 | 0 | 0 | 0 | 0 | 16 | K | 2 | ROZPOCET | 0 | 0 | 0 | 0 | 0 | 2 | 0 | 16 | -643368745
156 | K | 998721201.S | Presun hmôt pre vnútornú kanalizáciu v objektoch výšky do 6 m | % |  |  | 0 |  |  |  | znížená |  | 0 | 0 | 0 | 0 | 0 | 16 | K | 2 | ROZPOCET | 0 | 0 | 0 | 0 | 0 | 2 | 0 | 16 | -639126216
157 | K | 998721292.S | Vnútorná kanalizácia, prípl.za presun nad vymedz. najväč. dopr. vzdial. do 100m | % |  |  | 0 |  |  |  | znížená |  | 0 | 0 | 0 | 0 | 0 | 16 | K | 2 | ROZPOCET | 0 | 0 | 0 | 0 | 0 | 2 | 0 | 16 | -1964365841
| D | 722 | Zdravotechnika - vnútorný vodovod |  |  |  | 0 | [5 empty] | 0 |  | 0 |  | 0 | 2 | D | 1 | ROZPOCET | [6 empty] | 0
158 | K | 722130801.S | Demontáž potrubia z oceľových rúrok závitových do DN 25, -0,00213t | m | 147 |  | 0 |  |  |  | znížená |  | 0 | 0 | 0 | 0 | 0 | 16 | K | 2 | ROZPOCET | 0 | 0 | 0 | 0 | 0 | 2 | 0 | 16 | -1482796933
159 | K | 722130802.S | Demontáž potrubia z oceľových rúrok závitových nad DN 25 do DN 40, -0,00497t | m | 84 |  | 0 |  |  |  | znížená |  | 0 | 0 | 0 | 0 | 0 | 16 | K | 2 | ROZPOCET | 0 | 0 | 0 | 0 | 0 | 2 | 0 | 16 | 1929799750
160 | K | 722130901.S | Oprava vodovodného potrubia závitového zazátkovanie vývodu | ks | 10 |  | 0 |  |  |  | znížená |  | 0 | 0 | 0 | 0 | 0 | 16 | K | 2 | ROZPOCET | 0 | 0 | 0 | 0 | 0 | 2 | 0 | 16 | -1826226568
161 | K | 722131914.S | Oprava vodovodného potrubia závitového vsadenie odbočky do potrubia DN 32 | ks | 18 |  | 0 |  |  |  | znížená |  | 0 | 0 | 0 | 0 | 0 | 16 | K | 2 | ROZPOCET | 0 | 0 | 0 | 0 | 0 | 2 | 0 | 16 | 205110562
162 | K | 722131924.S | Oprava vodovodného potrubia závitového spätná montáž závitového potrubia DN 32 | m | 18 |  | 0 |  |  |  | znížená |  | 0 | 0 | 0 | 0 | 0 | 16 | K | 2 | ROZPOCET | 0 | 0 | 0 | 0 | 0 | 2 | 0 | 16 | 1360095101
163 | K | 722131934.S | Oprava vodovodného potrubia závitového prepojenie doterajšieho potrubia DN 32 | ks | 18 |  | 0 |  |  |  | znížená |  | 0 | 0 | 0 | 0 | 0 | 16 | K | 2 | ROZPOCET | 0 | 0 | 0 | 0 | 0 | 2 | 0 | 16 | 86272469
164 | K | 722171132.S | Plasthliníkové potrubie v tyčiach spájané lisovaním d 20 mm | m | 124 |  | 0 |  |  |  | znížená |  | 0 | 0 | 0 | 0 | 0 | 16 | K | 2 | ROZPOCET | 0 | 0 | 0 | 0 | 0 | 2 | 0 | 16 | -604582612
165 | K | 722171133.S | Plasthliníkové potrubie v tyčiach spájané lisovaním d 26 mm | m | 64 |  | 0 |  |  |  | znížená |  | 0 | 0 | 0 | 0 | 0 | 16 | K | 2 | ROZPOCET | 0 | 0 | 0 | 0 | 0 | 2 | 0 | 16 | 2146758869
166 | K | 722171134.S | Plasthliníkové potrubie v tyčiach spájané lisovaním d 32 mm | m | 18 |  | 0 |  |  |  | znížená |  | 0 | 0 | 0 | 0 | 0 | 16 | K | 2 | ROZPOCET | 0 | 0 | 0 | 0 | 0 | 2 | 0 | 16 | 1710722571
167 | K | 722171135.S | Plasthliníkové potrubie v tyčiach spájané lisovaním d 40 mm | m | 40 |  | 0 |  |  |  | znížená |  | 0 | 0 | 0 | 0 | 0 | 16 | K | 2 | ROZPOCET | 0 | 0 | 0 | 0 | 0 | 2 | 0 | 16 | 152900064
168 | K | 722181134.S | Ochrana potrubia gumovými vložkami do upevňovacích prvkov proti prenášaniu hluku nad 25 do DN 50 | ks | 60 |  | 0 |  |  |  | znížená |  | 0 | 0 | 0 | 0 | 0 | 16 | K | 2 | ROZPOCET | 0 | 0 | 0 | 0 | 0 | 2 | 0 | 16 | -2061117610
169 | K | 722181812.S | Demontáž plstených pásov z rúr do D 50 mm, -0,00023t | m | 231 |  | 0 |  |  |  | znížená |  | 0 | 0 | 0 | 0 | 0 | 16 | K | 2 | ROZPOCET | 0 | 0 | 0 | 0 | 0 | 2 | 0 | 16 | -276630513
170 | K | 722190401.S | Vyvedenie a upevnenie výpustky DN 15 | ks | 76 |  | 0 |  |  |  | znížená |  | 0 | 0 | 0 | 0 | 0 | 16 | K | 2 | ROZPOCET | 0 | 0 | 0 | 0 | 0 | 2 | 0 | 16 | 429580655
171 | K | 722190402.S | Vyvedenie a upevnenie výpustky DN 20 | ks | 3 |  | 0 |  |  |  | znížená |  | 0 | 0 | 0 | 0 | 0 | 16 | K | 2 | ROZPOCET | 0 | 0 | 0 | 0 | 0 | 2 | 0 | 16 | 2134228147
172 | K | 722190403.S | Vyvedenie a upevnenie výpustky DN 25 | ks | 1 |  | 0 |  |  |  | znížená |  | 0 | 0 | 0 | 0 | 0 | 16 | K | 2 | ROZPOCET | 0 | 0 | 0 | 0 | 0 | 2 | 0 | 16 | -753258855
173 | K | 722212440.S | Orientačný štítok na stenu ON 73 6621 | ks | 2 |  | 0 |  |  |  | znížená |  | 0 | 0 | 0 | 0 | 0 | 16 | K | 2 | ROZPOCET | 0 | 0 | 0 | 0 | 0 | 2 | 0 | 16 | -285411574
174 | K | 722220111.S | Montáž armatúry závitovej s jedným závitom, nástenka pre výtokový ventil G 1/2 | ks | 76 |  | 0 |  |  |  | znížená |  | 0 | 0 | 0 | 0 | 0 | 16 | K | 2 | ROZPOCET | 0 | 0 | 0 | 0 | 0 | 2 | 0 | 16 | -888586477
175 | M | 197730076700.S | Nástenka lisovacia koncová, 1/2" Fx20, PN 10, T = +120 °C, niklovaná mosadz, tesnenie EPDM | ks | 76 |  | 0 |  |  |  | znížená |  | 0 | 0 | 0 | 0 | 0 | 32 | M | 2 | ROZPOCET | 0 | 0 | 0 | 0 | 0 | 2 | 0 | 16 | -1923222433
176 | K | 722220852.S | Demontáž armatúry závitovej s jedným závitom nad G 3/4 do G 5/4, -0,00132t | ks | 10 |  | 0 |  |  |  | znížená |  | 0 | 0 | 0 | 0 | 0 | 16 | K | 2 | ROZPOCET | 0 | 0 | 0 | 0 | 0 | 2 | 0 | 16 | -694736325
177 | K | 722220874.S | Demontáž armatúry závitovej so závitom a závitovým medzikusom do G 5/4, -0,00612t | ks | 12 |  | 0 |  |  |  | znížená |  | 0 | 0 | 0 | 0 | 0 | 16 | K | 2 | ROZPOCET | 0 | 0 | 0 | 0 | 0 | 2 | 0 | 16 | -52655750
178 | K | 722221010.S | Montáž guľového kohúta závitového priameho pre vodu G 1/2 | ks | 7 |  | 0 |  |  |  | znížená |  | 0 | 0 | 0 | 0 | 0 | 16 | K | 2 | ROZPOCET | 0 | 0 | 0 | 0 | 0 | 2 | 0 | 16 | 1746808071
179 | M | 551110004900.S | Guľový uzáver pre vodu 1/2", niklovaná mosadz | ks | 7 |  | 0 |  |  |  | znížená |  | 0 | 0 | 0 | 0 | 0 | 32 | M | 2 | ROZPOCET | 0 | 0 | 0 | 0 | 0 | 2 | 0 | 16 | 937813173
180 | K | 722221015.S | Montáž guľového kohúta závitového priameho pre vodu G 3/4 | ks | 29 |  | 0 |  |  |  | znížená |  | 0 | 0 | 0 | 0 | 0 | 16 | K | 2 | ROZPOCET | 0 | 0 | 0 | 0 | 0 | 2 | 0 | 16 | 1750081287
181 | M | 551110005000.S | Guľový uzáver pre vodu 3/4", niklovaná mosadz | ks | 29 |  | 0 |  |  |  | znížená |  | 0 | 0 | 0 | 0 | 0 | 32 | M | 2 | ROZPOCET | 0 | 0 | 0 | 0 | 0 | 2 | 0 | 16 | -44008757
182 | K | 722221020.S | Montáž guľového kohúta závitového priameho pre vodu G 1 | ks | 4 |  | 0 |  |  |  | znížená |  | 0 | 0 | 0 | 0 | 0 | 16 | K | 2 | ROZPOCET | 0 | 0 | 0 | 0 | 0 | 2 | 0 | 16 | -1720967909
183 | M | 551110005100.S | Guľový uzáver pre vodu 1", niklovaná mosadz | ks | 4 |  | 0 |  |  |  | znížená |  | 0 | 0 | 0 | 0 | 0 | 32 | M | 2 | ROZPOCET | 0 | 0 | 0 | 0 | 0 | 2 | 0 | 16 | 1715274326
184 | K | 722221025.S | Montáž guľového kohúta závitového priameho pre vodu G 5/4 | ks | 3 |  | 0 |  |  |  | znížená |  | 0 | 0 | 0 | 0 | 0 | 16 | K | 2 | ROZPOCET | 0 | 0 | 0 | 0 | 0 | 2 | 0 | 16 | -600976453
185 | M | 551110005200.S | Guľový uzáver pre vodu 5/4", niklovaná mosadz | ks | 3 |  | 0 |  |  |  | znížená |  | 0 | 0 | 0 | 0 | 0 | 32 | M | 2 | ROZPOCET | 0 | 0 | 0 | 0 | 0 | 2 | 0 | 16 | -516832922
186 | K | 722221082.S | Montáž guľového kohúta vypúšťacieho závitového G 1/2 | ks | 10 |  | 0 |  |  |  | znížená |  | 0 | 0 | 0 | 0 | 0 | 16 | K | 2 | ROZPOCET | 0 | 0 | 0 | 0 | 0 | 2 | 0 | 16 | -1157066411
187 | M | 551110011200.S | Guľový uzáver vypúšťací s páčkou, 1/2" M, mosadz | ks | 10 |  | 0 |  |  |  | znížená |  | 0 | 0 | 0 | 0 | 0 | 32 | M | 2 | ROZPOCET | 0 | 0 | 0 | 0 | 0 | 2 | 0 | 16 | -741063072
188 | K | 722221175.S | Montáž poistného ventilu závitového pre vodu G 3/4 | ks | 6 |  | 0 |  |  |  | znížená |  | 0 | 0 | 0 | 0 | 0 | 16 | K | 2 | ROZPOCET | 0 | 0 | 0 | 0 | 0 | 2 | 0 | 16 | 1377536959
189 | M | 551210022000 | Kombinovaný poistný ventil DN15 so spätnou klapkou pre zásobníkový ohrievač | ks | 5 |  | 0 |  |  |  | znížená |  | 0 | 0 | 0 | 0 | 0 | 32 | M | 2 | ROZPOCET | 0 | 0 | 0 | 0 | 0 | 2 | 0 | 16 | 1509708456
190 | M | 551210025200 | Poistný ventil k elek.boileru 3/4" Slovarm TE-1847 | ks | 1 |  | 0 |  |  |  | znížená |  | 0 | 0 | 0 | 0 | 0 | 32 | M | 2 | ROZPOCET | 0 | 0 | 0 | 0 | 0 | 2 | 0 | 16 | -740112141
191 | K | 722221275.S | Montáž spätného ventilu závitového G 1 | ks | 1 |  | 0 |  |  |  | znížená |  | 0 | 0 | 0 | 0 | 0 | 16 | K | 2 | ROZPOCET | 0 | 0 | 0 | 0 | 0 | 2 | 0 | 16 | -1456852147
192 | M | 551110016500.S | Spätný ventil kontrolovateľný, 1" FF, PN 16, mosadz, disk plast | ks | 1 |  | 0 |  |  |  | znížená |  | 0 | 0 | 0 | 0 | 0 | 32 | M | 2 | ROZPOCET | 0 | 0 | 0 | 0 | 0 | 2 | 0 | 16 | 1224156462
193 | K | 722221305.S | Montáž spätnej klapky závitovej pre vodu G 1/2 | ks | 1 |  | 0 |  |  |  | znížená |  | 0 | 0 | 0 | 0 | 0 | 16 | K | 2 | ROZPOCET | 0 | 0 | 0 | 0 | 0 | 2 | 0 | 16 | 763704247
194 | M | 551190000800.S | Spätná klapka vodorovná závitová 1/2", PN 10, pre vodu, mosadz | ks | 1 |  | 0 |  |  |  | znížená |  | 0 | 0 | 0 | 0 | 0 | 32 | M | 2 | ROZPOCET | 0 | 0 | 0 | 0 | 0 | 2 | 0 | 16 | 522465308
195 | K | 722221310.S | Montáž spätnej klapky závitovej pre vodu G 3/4 | ks | 6 |  | 0 |  |  |  | znížená |  | 0 | 0 | 0 | 0 | 0 | 16 | K | 2 | ROZPOCET | 0 | 0 | 0 | 0 | 0 | 2 | 0 | 16 | -715398826
196 | M | 551190000900.S | Spätná klapka vodorovná závitová 3/4", PN 10, pre vodu, mosadz | ks | 6 |  | 0 |  |  |  | znížená |  | 0 | 0 | 0 | 0 | 0 | 32 | M | 2 | ROZPOCET | 0 | 0 | 0 | 0 | 0 | 2 | 0 | 16 | 280621369
197 | K | 722221315.S | Montáž spätnej klapky závitovej pre vodu G 1 | ks | 2 |  | 0 |  |  |  | znížená |  | 0 | 0 | 0 | 0 | 0 | 16 | K | 2 | ROZPOCET | 0 | 0 | 0 | 0 | 0 | 2 | 0 | 16 | 1922437473
198 | M | 551190001000.S | Spätná klapka vodorovná závitová 1", PN 10, pre vodu, mosadz | ks | 2 |  | 0 |  |  |  | znížená |  | 0 | 0 | 0 | 0 | 0 | 32 | M | 2 | ROZPOCET | 0 | 0 | 0 | 0 | 0 | 2 | 0 | 16 | 1431633930
199 | K | 722221320.S | Montáž spätnej klapky závitovej pre vodu G 5/4 | ks | 1 |  | 0 |  |  |  | znížená |  | 0 | 0 | 0 | 0 | 0 | 16 | K | 2 | ROZPOCET | 0 | 0 | 0 | 0 | 0 | 2 | 0 | 16 | -534788024
200 | M | 551190001100.S | Spätná klapka vodorovná závitová 5/4", PN 10, pre vodu, mosadz | ks | 1 |  | 0 |  |  |  | znížená |  | 0 | 0 | 0 | 0 | 0 | 32 | M | 2 | ROZPOCET | 0 | 0 | 0 | 0 | 0 | 2 | 0 | 16 | 1517658915
201 | K | 722221365.S | Montáž vodovodného filtra závitového G 3/4 | ks | 1 |  | 0 |  |  |  | znížená |  | 0 | 0 | 0 | 0 | 0 | 16 | K | 2 | ROZPOCET | 0 | 0 | 0 | 0 | 0 | 2 | 0 | 16 | -1402689215
202 | M | 422010003000.S | Filter závitový na vodu 3/4", FF, PN 20, mosadz | ks | 1 |  | 0 |  |  |  | znížená |  | 0 | 0 | 0 | 0 | 0 | 32 | M | 2 | ROZPOCET | 0 | 0 | 0 | 0 | 0 | 2 | 0 | 16 | -2088341172
203 | K | 722221370.S | Montáž vodovodného filtra závitového G 1 | ks | 1 |  | 0 |  |  |  | znížená |  | 0 | 0 | 0 | 0 | 0 | 16 | K | 2 | ROZPOCET | 0 | 0 | 0 | 0 | 0 | 2 | 0 | 16 | 1676548228
204 | M | 422010003100.S | Filter závitový na vodu 1", FF, PN 20, mosadz | ks | 1 |  | 0 |  |  |  | znížená |  | 0 | 0 | 0 | 0 | 0 | 32 | M | 2 | ROZPOCET | 0 | 0 | 0 | 0 | 0 | 2 | 0 | 16 | -280661384
205 | K | 722221375.S | Montáž vodovodného filtra závitového G 5/4 | ks | 1 |  | 0 |  |  |  | znížená |  | 0 | 0 | 0 | 0 | 0 | 16 | K | 2 | ROZPOCET | 0 | 0 | 0 | 0 | 0 | 2 | 0 | 16 | 1312031521
206 | M | 422010003200.S | Filter závitový na vodu 5/4", FF, PN 20, mosadz | ks | 1 |  | 0 |  |  |  | znížená |  | 0 | 0 | 0 | 0 | 0 | 32 | M | 2 | ROZPOCET | 0 | 0 | 0 | 0 | 0 | 2 | 0 | 16 | -694116869
207 | K | 722221430.S | Montáž pripojovacej sanitárnej flexi hadice G 1/2 | ks | 30 |  | 0 |  |  |  | znížená |  | 0 | 0 | 0 | 0 | 0 | 16 | K | 2 | ROZPOCET | 0 | 0 | 0 | 0 | 0 | 2 | 0 | 16 | 1814512642
208 | M | 552270000400.S | Hadica flexi nerezová 1/2", dĺ. 500 mm, priemyselná pripojovacia pre vykurovanie, chladenie, sanitu | ks | 30 |  | 0 |  |  |  | znížená |  | 0 | 0 | 0 | 0 | 0 | 32 | M | 2 | ROZPOCET | 0 | 0 | 0 | 0 | 0 | 2 | 0 | 16 | -1087447080
209 | K | 722222006.S | Montáž vyvažovacieho ventilu šikmého na pitnú vodu DN 32 | ks | 1 |  | 0 |  |  |  | znížená |  | 0 | 0 | 0 | 0 | 0 | 16 | K | 2 | ROZPOCET | 0 | 0 | 0 | 0 | 0 | 2 | 0 | 16 | 780743806
210 | M | 551110028812.S | Ventil vyvažovací šikmý DN 32, s meracou clonou pre meranie tlakovej diferencie s meracími ventilčekmi, hrdloxhrdlo | ks | 1 |  | 0 |  |  |  | znížená |  | 0 | 0 | 0 | 0 | 0 | 32 | M | 2 | ROZPOCET | 0 | 0 | 0 | 0 | 0 | 2 | 0 | 16 | -770612234
211 | K | 722261010.S | Montáž vodomeru bytového s modulom pre diaľkový zber údajov Qn= 1,6 m3/h, DN 15 | ks | 6 |  | 0 |  |  |  | znížená |  | 0 | 0 | 0 | 0 | 0 | 16 | K | 2 | ROZPOCET | 0 | 0 | 0 | 0 | 0 | 2 | 0 | 16 | -705617570
212 | M | 388240001765 | Vodomer bytový s osadeným rádiovým modulom pre diaľkový zber údajov + M-bus modul ER-AM SV, prietok 1,6 m3/hod, PN 16, DN 15, l = 110 mm, G 3/4 B, alebo ekvivalent | ks | 6 |  | 0 |  |  |  | znížená |  | 0 | 0 | 0 | 0 | 0 | 32 | M | 2 | ROZPOCET | 0 | 0 | 0 | 0 | 0 | 2 | 0 | 16 | -2025734684
213 | K | 722261016.S | Montáž vodomeru bytového s modulom pre diaľkový zber údajov Qn= 4 m3/h, DN 20 | ks | 2 |  | 0 |  |  |  | znížená |  | 0 | 0 | 0 | 0 | 0 | 16 | K | 2 | ROZPOCET | 0 | 0 | 0 | 0 | 0 | 2 | 0 | 16 | -895603507
214 | M | 388240001775 | Vodomer bytový s osadeným rádiovým modulom pre diaľkový zber údajov + M-bus modul ER-AM SV, prietok 4 m3/hod, PN 16, DN 20, l = 130 mm, G 1 B, alebo ekvivalent | ks | 2 |  | 0 |  |  |  | znížená |  | 0 | 0 | 0 | 0 | 0 | 32 | M | 2 | ROZPOCET | 0 | 0 | 0 | 0 | 0 | 2 | 0 | 16 | -1332328419
215 | K | 722263416.S | Montáž vodomeru závitového jednovtokového suchobežného G 1 | ks | 1 |  | 0 |  |  |  | znížená |  | 0 | 0 | 0 | 0 | 0 | 16 | K | 2 | ROZPOCET | 0 | 0 | 0 | 0 | 0 | 2 | 0 | 16 | 894232976
216 | M | 106020101 | Vodomer domový Q3=6,3 L=260mm. DN25 R1" (závit G5/4") PN 16 T50° + pólšróbenia | ks | 1 |  | 0 |  |  |  | znížená |  | 0 | 0 | 0 | 0 | 0 | 32 | M | 2 | ROZPOCET | 0 | 0 | 0 | 0 | 0 | 2 | 0 | 16 | -1143328138
217 | K | 722290226.S | Tlaková skúška vodovodného potrubia závitového do DN 50 | m | 246 |  | 0 |  |  |  | znížená |  | 0 | 0 | 0 | 0 | 0 | 16 | K | 2 | ROZPOCET | 0 | 0 | 0 | 0 | 0 | 2 | 0 | 16 | 356619939
218 | K | 722290234.S | Prepláchnutie a dezinfekcia vodovodného potrubia do DN 80 | m | 246 |  | 0 |  |  |  | znížená |  | 0 | 0 | 0 | 0 | 0 | 16 | K | 2 | ROZPOCET | 0 | 0 | 0 | 0 | 0 | 2 | 0 | 16 | 1849253757
219 | K | 722290821.S | Vnútrostav. premiestnenie vybúraných hmôt vnútorný vodovod vodorovne do 100 m z budov vys. do 6 m | t | 0.87 |  | 0 |  |  |  | znížená |  | 0 | 0 | 0 | 0 | 0 | 16 | K | 2 | ROZPOCET | 0 | 0 | 0 | 0 | 0 | 2 | 0 | 16 | 1698302015
220 | K | 998722201.S | Presun hmôt pre vnútorný vodovod v objektoch výšky do 6 m | % |  |  | 0 |  |  |  | znížená |  | 0 | 0 | 0 | 0 | 0 | 16 | K | 2 | ROZPOCET | 0 | 0 | 0 | 0 | 0 | 2 | 0 | 16 | -1938883117
221 | K | 998722292.S | Vodovod, prípl.za presun nad vymedz. najväčšiu dopravnú vzdialenosť do 100m | % |  |  | 0 |  |  |  | znížená |  | 0 | 0 | 0 | 0 | 0 | 16 | K | 2 | ROZPOCET | 0 | 0 | 0 | 0 | 0 | 2 | 0 | 16 | -1611134235
| D | 724 | Zdravotechnika - strojné vybavenie |  |  |  | 0 | [5 empty] | 0 |  | 0 |  | 0 | 2 | D | 1 | ROZPOCET | [6 empty] | 0
222 | K | 724221151.S | Montáž zostavy zmäkčovacieho filtra pre úpravu tvrdosti pitnej vody | súb. | 1 |  | 0 |  |  |  | znížená |  | 0 | 0 | 0 | 0 | 0 | 16 | K | 2 | ROZPOCET | 0 | 0 | 0 | 0 | 0 | 2 | 0 | 16 | -232453227
223 | M | IVA.715.DK | Zmäkčovací filter - pre úpravu tvrdosti vody - 015 *AF*, IVAR.DEVAP-KAB 015 alebo ekvivalent | ks | 1 |  | 0 |  |  |  | znížená |  | 0 | 0 | 0 | 0 | 0 | 32 | M | 2 | ROZPOCET | 0 | 0 | 0 | 0 | 0 | 2 | 0 | 16 | -1321815858
224 | M | V3006 | By-pass ku zmäkčovaciemu filtru IVAR.DEVAP-KAB; plast , IVAR.BY-PASS PLAST alebo ekvivalent | ks | 1 |  | 0 |  |  |  | znížená |  | 0 | 0 | 0 | 0 | 0 | 32 | M | 2 | ROZPOCET | 0 | 0 | 0 | 0 | 0 | 2 | 0 | 16 | 1506758924
225 | M | 410.600.44CS | Regeneračná soľ - pre zmäkčovače - 25kg , GEL.SUL C.S alebo ekvivalent | ks | 2 |  | 0 |  |  |  | znížená |  | 0 | 0 | 0 | 0 | 0 | 32 | M | 2 | ROZPOCET | 0 | 0 | 0 | 0 | 0 | 2 | 0 | 16 | 1203430602
226 | M | AV202SET | Tester tvrdosti vody - 350 kvapiek + nádoba *AF*, IVAR.T3002-1 alebo ekvivalent | ks | 2 |  | 0 |  |  |  | znížená |  | 0 | 0 | 0 | 0 | 0 | 32 | M | 2 | ROZPOCET | 0 | 0 | 0 | 0 | 0 | 2 | 0 | 16 | -1481477804
227 | M | 323050 | Guľový uáver voda - so spätným ventilom - 3/4"FF; motýľ, IVAR.BALLSTOP 3230 alebo ekvivalent | ks | 6 |  | 0 |  |  |  | znížená |  | 0 | 0 | 0 | 0 | 0 | 32 | M | 2 | ROZPOCET | 0 | 0 | 0 | 0 | 0 | 2 | 0 | 16 | 193770915
228 | M | 101.070.00KN | Filter 10" - 3/4"F; vložka nerez *AF*, GEL.DEPURA 1000 PP | ks | 1 |  | 0 |  |  |  | znížená |  | 0 | 0 | 0 | 0 | 0 | 32 | M | 2 | ROZPOCET | 0 | 0 | 0 | 0 | 0 | 2 | 0 | 16 | -773470739
229 | M | 323060 | Guľový uáver voda - so spätným ventilom - 1"FF; motýľ, IVAR.BALLSTOP 3230 alebo ekvivalent | ks | 1 |  | 0 |  |  |  | znížená |  | 0 | 0 | 0 | 0 | 0 | 32 | M | 2 | ROZPOCET | 0 | 0 | 0 | 0 | 0 | 2 | 0 | 16 | 6316501
230 | M | 3703215150 | Guľový uáver voda - regulačný - 5/4"FF, IVAR.TOP BALL alebo ekvivalent | ks | 1 |  | 0 |  |  |  | znížená |  | 0 | 0 | 0 | 0 | 0 | 32 | M | 2 | ROZPOCET | 0 | 0 | 0 | 0 | 0 | 2 | 0 | 16 | 485158405
231 | M | 301000416 | Vypúšťací guľový uáver- 3/4"M; páčka | ks | 4 |  | 0 |  |  |  | znížená |  | 0 | 0 | 0 | 0 | 0 | 32 | M | 2 | ROZPOCET | 0 | 0 | 0 | 0 | 0 | 2 | 0 | 16 | -1616756933
232 | M | 1581G000504 | Redukcia - 3/4"x1/2" | ks | 10 |  | 0 |  |  |  | znížená |  | 0 | 0 | 0 | 0 | 0 | 32 | M | 2 | ROZPOCET | 0 | 0 | 0 | 0 | 0 | 2 | 0 | 16 | 630550420
233 | M | 1581G000705 | Redukcia - 1"x3/4" | ks | 8 |  | 0 |  |  |  | znížená |  | 0 | 0 | 0 | 0 | 0 | 32 | M | 2 | ROZPOCET | 0 | 0 | 0 | 0 | 0 | 2 | 0 | 16 | 664869511
234 | M | 1581G000402 | Redukcia - 1/2"x1/4" | ks | 6 |  | 0 |  |  |  | znížená |  | 0 | 0 | 0 | 0 | 0 | 32 | M | 2 | ROZPOCET | 0 | 0 | 0 | 0 | 0 | 2 | 0 | 16 | -1380598212
235 | M | 1580G05050505 | Kríž - 3/4", IVAR.1580 G alebo ekvivalent | ks | 4 |  | 0 |  |  |  | znížená |  | 0 | 0 | 0 | 0 | 0 | 32 | M | 2 | ROZPOCET | 0 | 0 | 0 | 0 | 0 | 2 | 0 | 16 | 1344965089
236 | M | MR63010BB | Manometer axiálny - spodné napojenie 1/4"M; D63; 0-10bar, IVAR.MR 63 alebo ekvivalent | ks | 4 |  | 0 |  |  |  | znížená |  | 0 | 0 | 0 | 0 | 0 | 32 | M | 2 | ROZPOCET | 0 | 0 | 0 | 0 | 0 | 2 | 0 | 16 | -317560719
237 | M | 60108020 | Práčková hadica PVC (10x16) - 3/4"FF; 200cm, IVAR.60108 alebo ekvivalent | ks | 2 |  | 0 |  |  |  | znížená |  | 0 | 0 | 0 | 0 | 0 | 32 | M | 2 | ROZPOCET | 0 | 0 | 0 | 0 | 0 | 2 | 0 | 16 | -2091292558
238 | M | 25122799 | Flexi hadica opletenie nerez - 3/4"FF (19x26); 100cm, IVAR.2512 | ks | 4 |  | 0 |  |  |  | znížená |  | 0 | 0 | 0 | 0 | 0 | 32 | M | 2 | ROZPOCET | 0 | 0 | 0 | 0 | 0 | 2 | 0 | 16 | -2111332581
239 | K | 724221152.S | Uvedenie do prevádzky, nastavenie parametrov a zaškolenie budúcej obsluhy | ks | 1 |  | 0 |  |  |  | znížená |  | 0 | 0 | 0 | 0 | 0 | 16 | K | 2 | ROZPOCET | 0 | 0 | 0 | 0 | 0 | 2 | 0 | 16 | 347593388
240 | K | 724312125.S | Montáž tlakovej nádoby pre pitnú vodu, objem 33 l | ks | 1 |  | 0 |  |  |  | znížená |  | 0 | 0 | 0 | 0 | 0 | 16 | K | 2 | ROZPOCET | 0 | 0 | 0 | 0 | 0 | 2 | 0 | 16 | 999783066
241 | M | 484620000500.S | Nádoba expanzná prietočná s vakom 33 l, D 354 mm, v 468 mm, pripojenie G 3/4", 10 bar | ks | 1 |  | 0 |  |  |  | znížená |  | 0 | 0 | 0 | 0 | 0 | 32 | M | 2 | ROZPOCET | 0 | 0 | 0 | 0 | 0 | 2 | 0 | 16 | 1765265698
242 | M | 551290014200.S | Prietočná armatúra 3/4" s guľovým kohútom, príslušenstvo k expanzným nádobám | ks | 1 |  | 0 |  |  |  | znížená |  | 0 | 0 | 0 | 0 | 0 | 32 | M | 2 | ROZPOCET | 0 | 0 | 0 | 0 | 0 | 2 | 0 | 16 | -139667313
243 | K | 998724201.S | Presun hmôt pre strojné vybavenie v objektoch výšky do 6 m | % |  |  | 0 |  |  |  | znížená |  | 0 | 0 | 0 | 0 | 0 | 16 | K | 2 | ROZPOCET | 0 | 0 | 0 | 0 | 0 | 2 | 0 | 16 | -143322624
244 | K | 998724292.S | Strojné vybavenie, prípl.za presun nad vymedz. najväčšiu dopr. vzdial. do 100 m | % |  |  | 0 |  |  |  | znížená |  | 0 | 0 | 0 | 0 | 0 | 16 | K | 2 | ROZPOCET | 0 | 0 | 0 | 0 | 0 | 2 | 0 | 16 | 1009642529
| D | 725 | Zdravotechnika - zariaďovacie predmety |  |  |  | 0 | [5 empty] | 0 |  | 0 |  | 0 | 2 | D | 1 | ROZPOCET | [6 empty] | 0
245 | K | 725539102.S | Montáž elektrického ohrievača závesného zvislého do 80 L | ks | 5 |  | 0 |  |  |  | znížená |  | 0 | 0 | 0 | 0 | 0 | 16 | K | 2 | ROZPOCET | 0 | 0 | 0 | 0 | 0 | 2 | 0 | 16 | -835832230
246 | M | 541320005500.S | Tepelné čerpadlo na ohrev teplej vody (TUV) závesné 80l bez výmenníka NUOS EVO A+ 80 WH Ariston | ks | 5 |  | 0 |  |  |  | znížená |  | 0 | 0 | 0 | 0 | 0 | 32 | M | 2 | ROZPOCET | 0 | 0 | 0 | 0 | 0 | 2 | 0 | 16 | 193976355
247 | M | 541320005600.S | Sacie potrubie max dĺžka vzduchového potrubia 10m | ks | 5 |  | 0 |  |  |  | znížená |  | 0 | 0 | 0 | 0 | 0 | 32 | M | 2 | ROZPOCET | 0 | 0 | 0 | 0 | 0 | 2 | 0 | 16 | 1364059758
248 | M | 541320005700.S | Výstup vzduchu max dĺžka vzduchového potrubia 10m | ks | 5 |  | 0 |  |  |  | znížená |  | 0 | 0 | 0 | 0 | 0 | 32 | M | 2 | ROZPOCET | 0 | 0 | 0 | 0 | 0 | 2 | 0 | 16 | -1062273837
249 | K | 725590811.S | Vnútrostaveniskové premiestnenie vybúraných hmôt zariaďovacích predmetov vodorovne do 100 m z budov s výš. do 6 m | t | 0.65 |  | 0 |  |  |  | znížená |  | 0 | 0 | 0 | 0 | 0 | 16 | K | 2 | ROZPOCET | 0 | 0 | 0 | 0 | 0 | 2 | 0 | 16 | 892995400
| D | 732 | Ústredné kúrenie - strojovne |  |  |  | 0 | [5 empty] | 0 |  | 0 |  | 0 | 2 | D | 1 | ROZPOCET | [6 empty] | 0
250 | K | 732491000.S | Montáž cirkulačného čerpadla výtlak do 1,4 m rozpon 80 mm | ks | 1 |  | 0 |  |  |  | znížená |  | 0 | 0 | 0 | 0 | 0 | 16 | K | 2 | ROZPOCET | 0 | 0 | 0 | 0 | 0 | 2 | 0 | 16 | 815451238
251 | M | 426150001400.S | Čerpadlo cirkulačné, automatické riadenie výkonu s integrovaným uzatváracím a spätným ventilom, dĺžka 80 mm/ Rp1/2, max. dopravná výška 1,4 m, mosadz | ks | 1 |  | 0 |  |  |  | znížená |  | 0 | 0 | 0 | 0 | 0 | 32 | M | 2 | ROZPOCET | 0 | 0 | 0 | 0 | 0 | 2 | 0 | 16 | 991856790
| D | 763 | Konštrukcie - drevostavby |  |  |  | 0 | [5 empty] | 0 |  | 0 |  | 0 | 2 | D | 1 | ROZPOCET | [6 empty] | 0
252 | K | 763170010.S | Montáž revíznych dvierok pre SDK steny veľkosti do 0,10 m2 | ks | 5 |  | 0 |  |  |  | znížená |  | 0 | 0 | 0 | 0 | 0 | 16 | K | 2 | ROZPOCET | 0 | 0 | 0 | 0 | 0 | 2 | 0 | 16 | -706649871
253 | M | 590160001700.S | Dvierka revízne s pevnými pántami šxl 300x300 mm, do sadrokartónových systémov | ks | 3 |  | 0 |  |  |  | znížená |  | 0 | 0 | 0 | 0 | 0 | 32 | M | 2 | ROZPOCET | 0 | 0 | 0 | 0 | 0 | 2 | 0 | 16 | 752735609
254 | M | 590160001800.S | Dvierka revízne s pevnými pántami šxl 400x400 mm, do sadrokartónových systémov | ks | 2 |  | 0 |  |  |  | znížená |  | 0 | 0 | 0 | 0 | 0 | 32 | M | 2 | ROZPOCET | 0 | 0 | 0 | 0 | 0 | 2 | 0 | 16 | 1338397022
| D | 767 | Konštrukcie doplnkové kovové |  |  |  | 0 | [5 empty] | 0 |  | 0 |  | 0 | 2 | D | 1 | ROZPOCET | [6 empty] | 0
255 | K | 767995101.S | Montáž ostatných atypických kovových stavebných doplnkových konštrukcií do 5 kg | kg | 47 |  | 0 |  |  |  | znížená |  | 0 | 0 | 0 | 0 | 0 | 16 | K | 2 | ROZPOCET | 0 | 0 | 0 | 0 | 0 | 2 | 0 | 16 | -367099747
256 | M | 197730079700.S | Kotviaci a upevnovací materiál pre potrubný rozvod | kg | 47 |  | 0 |  |  |  | znížená |  | 0 | 0 | 0 | 0 | 0 | 32 | M | 2 | ROZPOCET | 0 | 0 | 0 | 0 | 0 | 2 | 0 | 16 | -1466554829
257 | M | 197730079700 | Drobný inštalačný a spojovací materiál | ks | 1 |  | 0 |  |  |  | znížená |  | 0 | 0 | 0 | 0 | 0 | 32 | M | 2 | ROZPOCET | 0 | 0 | 0 | 0 | 0 | 2 | 0 | 16 | -908474871
258 | K | 998767201.S | Presun hmôt pre kovové stavebné doplnkové konštrukcie v objektoch výšky do 6 m | % |  |  | 0 |  |  |  | znížená |  | 0 | 0 | 0 | 0 | 0 | 16 | K | 2 | ROZPOCET | 0 | 0 | 0 | 0 | 0 | 2 | 0 | 16 | -1333838744
259 | K | 998767292.S | Kovové stav.dopln.konštr., prípl.za presun nad najväčšiu dopr. vzdial. do 100 m | % |  |  | 0 |  |  |  | znížená |  | 0 | 0 | 0 | 0 | 0 | 16 | K | 2 | ROZPOCET | 0 | 0 | 0 | 0 | 0 | 2 | 0 | 16 | 624582232
| D | M | Práce a dodávky M |  |  |  | 0 | [5 empty] | 0 |  | 0 |  | 0 | 3 | D | 0 | ROZPOCET | [6 empty] | 0
| D | 21-M | Elektromontáže |  |  |  | 0 | [5 empty] | 0 |  | 0 |  | 0 | 3 | D | 1 | ROZPOCET | [6 empty] | 0
260 | K | R 210010301.S | Krabica prístrojová bez zapojenia (1901, KP 68, KZ 3) | ks | 270 |  | 0 |  |  |  | znížená |  | 0 | 0 | 0 | 0 | 0 | 64 | K | 2 | ROZPOCET | 0 | 0 | 0 | 0 | 0 | 2 | 0 | 64 | 1871081856
261 | M | 345 345410002400.S | Krabica inštalačná KU 68-1901 KA pod omietku | ks | 270 |  | 0 |  |  |  | znížená |  | 0 | 0 | 0 | 0 | 0 | 256 | M | 2 | ROZPOCET | 0 | 0 | 0 | 0 | 0 | 2 | 0 | 64 | 790794730
262 | K | R 210010321.S | Krabica (1903, KR 68) odbočná s viečkom, svorkovnicou vrátane zapojenia, kruhová | ks | 110 |  | 0 |  |  |  | znížená |  | 0 | 0 | 0 | 0 | 0 | 64 | K | 2 | ROZPOCET | 0 | 0 | 0 | 0 | 0 | 2 | 0 | 64 | 1080674104
263 | M | 345 345410002600.S | Krabica inštalačná KU 68-1903 KA so svorkovnicou a viečkom | ks | 110 |  | 0 |  |  |  | znížená |  | 0 | 0 | 0 | 0 | 0 | 256 | M | 2 | ROZPOCET | 0 | 0 | 0 | 0 | 0 | 2 | 0 | 64 | 923323717
264 | K | R 210040701 | Drážka pre rúrku alebo kábel do D 29 mm s vysekaním, začistením | m | 2380 |  | 0 |  |  |  | znížená |  | 0 | 0 | 0 | 0 | 0 | 64 | K | 2 | ROZPOCET | 0 | 0 | 0 | 0 | 0 | 2 | 0 | 64 | 1315290697
265 | K | R 210040702 | Murárske práce Vysekanie, zamurovanie a začistenie rážka pre rúrku alebo kábel do D 48 mm | m | 2095 |  | 0 |  |  |  | znížená |  | 0 | 0 | 0 | 0 | 0 | 64 | K | 2 | ROZPOCET | 0 | 0 | 0 | 0 | 0 | 2 | 0 | 64 | 1082204086
266 | K | R 210110021.S | Jednopólový spínač - radenie 1, zapustená montáž IP 20, vrátane zapojenia | ks | 118 |  | 0 |  |  |  | znížená |  | 0 | 0 | 0 | 0 | 0 | 64 | K | 2 | ROZPOCET | 0 | 0 | 0 | 0 | 0 | 2 | 0 | 64 | -839877334
267 | M | 345 345340007925.S | Spínač jednopólový pre zapustenú montáž, radenie č.1, IP20 | ks | 118 |  | 0 |  |  |  | znížená |  | 0 | 0 | 0 | 0 | 0 | 256 | M | 2 | ROZPOCET | 0 | 0 | 0 | 0 | 0 | 2 | 0 | 64 | 1396608565
268 | K | R 210110024.S | Striedavý prepínač - radenie 6, zapustená montáž IP 20, vrátane zapojenia | ks | 80 |  | 0 |  |  |  | znížená |  | 0 | 0 | 0 | 0 | 0 | 64 | K | 2 | ROZPOCET | 0 | 0 | 0 | 0 | 0 | 2 | 0 | 64 | 1253729243
269 | M | 345 345330002970.S | Prepínač komplet pre zapustenú montáž, radenie 6, IP20 | ks | 80 |  | 0 |  |  |  | znížená |  | 0 | 0 | 0 | 0 | 0 | 256 | M | 2 | ROZPOCET | 0 | 0 | 0 | 0 | 0 | 2 | 0 | 64 | 619043540
270 | K | R 210110024.S.1 | Krížový prepínač - radenie 7, zapustená montáž IP 20, vrátane zapojenia | ks | 13 |  | 0 |  |  |  | znížená |  | 0 | 0 | 0 | 0 | 0 | 64 | K | 2 | ROZPOCET | 0 | 0 | 0 | 0 | 0 | 2 | 0 | 64 | -106198925
271 | M | 345 345330002970.S.1 | Prepínač komplet pre zapustenú montáž, radenie 7, IP20 | ks | 13 |  | 0 |  |  |  | znížená |  | 0 | 0 | 0 | 0 | 0 | 256 | M | 2 | ROZPOCET | 0 | 0 | 0 | 0 | 0 | 2 | 0 | 64 | -1344641752
272 | K | R 210111011.S | Domová zásuvka polozapustená alebo zapustená 250 V / 16A, vrátane zapojenia 2P + PE | ks | 30 |  | 0 |  |  |  | znížená |  | 0 | 0 | 0 | 0 | 0 | 64 | K | 2 | ROZPOCET | 0 | 0 | 0 | 0 | 0 | 2 | 0 | 64 | -412077325
273 | M | 345 345520000430.S | Zásuvka jednonásobná polozapustená s detskou ochranou, radenie 2P+PE, komplet, IP20 | ks | 30 |  | 0 |  |  |  | znížená |  | 0 | 0 | 0 | 0 | 0 | 256 | M | 2 | ROZPOCET | 0 | 0 | 0 | 0 | 0 | 2 | 0 | 64 | -26992421
274 | K | R 210111011.S | Domová zásuvka polozapustená alebo zapustená 250 V / 16A, vrátane zapojenia 2P + PE | ks | 91 |  | 0 |  |  |  | znížená |  | 0 | 0 | 0 | 0 | 0 | 64 | K | 2 | ROZPOCET | 0 | 0 | 0 | 0 | 0 | 2 | 0 | 64 | -2138196234
275 | M | 345 345520000430.S.1 | Zásuvka dvojnásobná polozapustená s detskou ochranou, radenie 2P+PE, komplet, IP20 | ks | 91 |  | 0 |  |  |  | znížená |  | 0 | 0 | 0 | 0 | 0 | 256 | M | 2 | ROZPOCET | 0 | 0 | 0 | 0 | 0 | 2 | 0 | 64 | 1002668547
276 | K | R 210110095 | Tlačidlo TOTAL STOP | ks | 1 |  | 0 |  |  |  | znížená |  | 0 | 0 | 0 | 0 | 0 | 64 | K | 2 | ROZPOCET | 0 | 0 | 0 | 0 | 0 | 2 | 0 | 64 | 1446491121
277 | M | 345 3410113693 | Tlačidlo TOTAL STOP | ks | 1 |  | 0 |  |  |  | znížená |  | 0 | 0 | 0 | 0 | 0 | 256 | M | 2 | ROZPOCET | 0 | 0 | 0 | 0 | 0 | 2 | 0 | 64 | -412006735
278 | K | R 210190002 | Výmena hlavného ističa v skup. RE | ks | 1 |  | 0 |  |  |  | znížená |  | 0 | 0 | 0 | 0 | 0 | 64 | K | 2 | ROZPOCET | 0 | 0 | 0 | 0 | 0 | 2 | 0 | 64 | 1144945583
279 | M | 357 3570316200 | Istič typu AZ-3-B80 | ks | 1 |  | 0 |  |  |  | znížená |  | 0 | 0 | 0 | 0 | 0 | 256 | M | 2 | ROZPOCET | 0 | 0 | 0 | 0 | 0 | 2 | 0 | 64 | 124826378
280 | K | R 210190003 | Montáž a zapojenie rozvádzača RH | ks | 1 |  | 0 |  |  |  | znížená |  | 0 | 0 | 0 | 0 | 0 | 64 | K | 2 | ROZPOCET | 0 | 0 | 0 | 0 | 0 | 2 | 0 | 64 | -1619618301
281 | M | 357 3570316201 | Rozvádzač RH podľa PD | ks | 1 |  | 0 |  |  |  | znížená |  | 0 | 0 | 0 | 0 | 0 | 256 | M | 2 | ROZPOCET | 0 | 0 | 0 | 0 | 0 | 2 | 0 | 64 | 1137257761
282 | K | R 210190003.1 | Montáž a zapojenie rozvádzača RK | ks | 1 |  | 0 |  |  |  | znížená |  | 0 | 0 | 0 | 0 | 0 | 64 | K | 2 | ROZPOCET | 0 | 0 | 0 | 0 | 0 | 2 | 0 | 64 | -1232906191
283 | M | 357 3570316201.1 | Rozvádzač RK podľa PD | ks | 1 |  | 0 |  |  |  | znížená |  | 0 | 0 | 0 | 0 | 0 | 256 | M | 2 | ROZPOCET | 0 | 0 | 0 | 0 | 0 | 2 | 0 | 64 | 309660515
284 | K | R 210190003.1.1 | Montáž a zapojenie rozvádzača RMS | ks | 1 |  | 0 |  |  |  | znížená |  | 0 | 0 | 0 | 0 | 0 | 64 | K | 2 | ROZPOCET | 0 | 0 | 0 | 0 | 0 | 2 | 0 | 64 | -1376509917
285 | M | 357 3570316203 | Rozvádzač RMS podľa PD | ks | 1 |  | 0 |  |  |  | znížená |  | 0 | 0 | 0 | 0 | 0 | 256 | M | 2 | ROZPOCET | 0 | 0 | 0 | 0 | 0 | 2 | 0 | 64 | 822036417
286 | K | R 210190003.2 | Montáž a zapojenie rozvádzača RS | ks | 1 |  | 0 |  |  |  | znížená |  | 0 | 0 | 0 | 0 | 0 | 64 | K | 2 | ROZPOCET | 0 | 0 | 0 | 0 | 0 | 2 | 0 | 64 | 813702425
287 | M | 357 3570316204 | Rozvádzač RS podľa PD | ks | 1 |  | 0 |  |  |  | znížená |  | 0 | 0 | 0 | 0 | 0 | 256 | M | 2 | ROZPOCET | 0 | 0 | 0 | 0 | 0 | 2 | 0 | 64 | -1341843562
288 | K | R 210190003.3 | Montáž a zapojenie rozvádzača RS1 | ks | 1 |  | 0 |  |  |  | znížená |  | 0 | 0 | 0 | 0 | 0 | 64 | K | 2 | ROZPOCET | 0 | 0 | 0 | 0 | 0 | 2 | 0 | 64 | 1756859683
289 | M | 357 3570316204.1 | Rozvádzač RS1 podľa PD | ks | 1 |  | 0 |  |  |  | znížená |  | 0 | 0 | 0 | 0 | 0 | 256 | M | 2 | ROZPOCET | 0 | 0 | 0 | 0 | 0 | 2 | 0 | 64 | -482449325
290 | K | R 210190003.4 | Montáž a zapojenie rozvádzača RS2 | ks | 1 |  | 0 |  |  |  | znížená |  | 0 | 0 | 0 | 0 | 0 | 64 | K | 2 | ROZPOCET | 0 | 0 | 0 | 0 | 0 | 2 | 0 | 64 | -1935927217
291 | M | 357 3570316204.2 | Rozvádzač RS2 podľa PD | ks | 1 |  | 0 |  |  |  | znížená |  | 0 | 0 | 0 | 0 | 0 | 256 | M | 2 | ROZPOCET | 0 | 0 | 0 | 0 | 0 | 2 | 0 | 64 | 1718895096
292 | K | R 210190003.5 | Montáž a zapojenie rozvádzača RS3 | ks | 1 |  | 0 |  |  |  | znížená |  | 0 | 0 | 0 | 0 | 0 | 64 | K | 2 | ROZPOCET | 0 | 0 | 0 | 0 | 0 | 2 | 0 | 64 | -894122103
293 | M | 357 3570316204.3 | Rozvádzač RS3 podľa PD | ks | 1 |  | 0 |  |  |  | znížená |  | 0 | 0 | 0 | 0 | 0 | 256 | M | 2 | ROZPOCET | 0 | 0 | 0 | 0 | 0 | 2 | 0 | 64 | -1134886474
294 | K | R 210190003.6 | Montáž a zapojenie rozvádzača RS4 | ks | 1 |  | 0 |  |  |  | znížená |  | 0 | 0 | 0 | 0 | 0 | 64 | K | 2 | ROZPOCET | 0 | 0 | 0 | 0 | 0 | 2 | 0 | 64 | 889237281
295 | M | 357 3570316204.4 | Rozvádzač RS4 podľa PD | ks | 1 |  | 0 |  |  |  | znížená |  | 0 | 0 | 0 | 0 | 0 | 256 | M | 2 | ROZPOCET | 0 | 0 | 0 | 0 | 0 | 2 | 0 | 64 | 300458458
296 | K | R 210190004 | Montáž a zapojenie rozvádzača R-kotolňa | ks | 1 |  | 0 |  |  |  | znížená |  | 0 | 0 | 0 | 0 | 0 | 64 | K | 2 | ROZPOCET | 0 | 0 | 0 | 0 | 0 | 2 | 0 | 64 | 1284228342
297 | M | 357 3570316206 | Rozvádzač R-kotolňa podľa PD | ks | 1 |  | 0 |  |  |  | znížená |  | 0 | 0 | 0 | 0 | 0 | 256 | M | 2 | ROZPOCET | 0 | 0 | 0 | 0 | 0 | 2 | 0 | 64 | -1458175220
298 | K | R 210220001.S | Uzemňovacie vedenie na povrchu AlMgSi drôt zvodový O 8 | m | 160 |  | 0 |  |  |  | znížená |  | 0 | 0 | 0 | 0 | 0 | 64 | K | 2 | ROZPOCET | 0 | 0 | 0 | 0 | 0 | 2 | 0 | 64 | 1426513163
299 | M | 354 354410054700.S | Drôt bleskozvodový AlMgSi, d 8 mm | kg | 21.6 |  | 0 |  |  |  | znížená |  | 0 | 0 | 0 | 0 | 0 | 256 | M | 2 | ROZPOCET | 0 | 0 | 0 | 0 | 0 | 2 | 0 | 64 | 1124088285
300 | K | R 210220001.S.1 | Uzemňovacie vedenie na povrchu izolovaného vodiča zvodový O 8 - pri zvode č.6 | m | 10 |  | 0 |  |  |  | znížená |  | 0 | 0 | 0 | 0 | 0 | 64 | K | 2 | ROZPOCET | 0 | 0 | 0 | 0 | 0 | 2 | 0 | 64 | 1210954739
301 | M | 354 354410054700.S.1 | Izolovaný vodič s príslušenstvom pre zvod č.6 | m | 10 |  | 0 |  |  |  | znížená |  | 0 | 0 | 0 | 0 | 0 | 256 | M | 2 | ROZPOCET | 0 | 0 | 0 | 0 | 0 | 2 | 0 | 64 | -1472864500
302 | K | R 2102200011.S | Uzemňovacie vedenie na povrchu FeZn drôt zvodový O 10 | m | 32 |  | 0 |  |  |  | znížená |  | 0 | 0 | 0 | 0 | 0 | 64 | K | 2 | ROZPOCET | 0 | 0 | 0 | 0 | 0 | 2 | 0 | 64 | 1824550129
303 | M | 354 354410054800.S | Drôt bleskozvodový FeZn, d 10 mm | kg | 19.52 |  | 0 |  |  |  | znížená |  | 0 | 0 | 0 | 0 | 0 | 256 | M | 2 | ROZPOCET | 0 | 0 | 0 | 0 | 0 | 2 | 0 | 64 | -532345582
304 | K | R 210220104.S | Podpery vedenia FeZn strechy PV | ks | 125 |  | 0 |  |  |  | znížená |  | 0 | 0 | 0 | 0 | 0 | 64 | K | 2 | ROZPOCET | 0 | 0 | 0 | 0 | 0 | 2 | 0 | 64 | -701911661
305 | M | 354 354410037300.S | Podpera vedenia FeZn na strechu označenie PV | ks | 125 |  | 0 |  |  |  | znížená |  | 0 | 0 | 0 | 0 | 0 | 256 | M | 2 | ROZPOCET | 0 | 0 | 0 | 0 | 0 | 2 | 0 | 64 | -625839785
306 | K | R 210220204.S | Zachytávacia tyč AlMgSi bez osadenia a s osadením JP10-15 | ks | 4 |  | 0 |  |  |  | znížená |  | 0 | 0 | 0 | 0 | 0 | 64 | K | 2 | ROZPOCET | 0 | 0 | 0 | 0 | 0 | 2 | 0 | 64 | -658373698
307 | M | 354 354410023000.S | Tyč zachytávacia AlMgSi na upevnenie do muriva označenie JP 10 | ks | 3 |  | 0 |  |  |  | znížená |  | 0 | 0 | 0 | 0 | 0 | 256 | M | 2 | ROZPOCET | 0 | 0 | 0 | 0 | 0 | 2 | 0 | 64 | 834499854
308 | M | 354 354410023000.S.1 | Tyč zachytávacia AlMgSi na upevnenie do muriva označenie JP 15 | ks | 1 |  | 0 |  |  |  | znížená |  | 0 | 0 | 0 | 0 | 0 | 256 | M | 2 | ROZPOCET | 0 | 0 | 0 | 0 | 0 | 2 | 0 | 64 | -2040379082
309 | K | R 210220240.S | Svorka FeZn k uzemňovacej tyči SJ | ks | 32 |  | 0 |  |  |  | znížená |  | 0 | 0 | 0 | 0 | 0 | 64 | K | 2 | ROZPOCET | 0 | 0 | 0 | 0 | 0 | 2 | 0 | 64 | 1044705722
310 | M | 354 354410001700.S | Svorka FeZn k uzemňovacej tyči označenie SJ 02 | ks | 32 |  | 0 |  |  |  | znížená |  | 0 | 0 | 0 | 0 | 0 | 256 | M | 2 | ROZPOCET | 0 | 0 | 0 | 0 | 0 | 2 | 0 | 64 | 179502661
311 | K | R 210220243.S | Svorka FeZn spojovacia SS | ks | 33 |  | 0 |  |  |  | znížená |  | 0 | 0 | 0 | 0 | 0 | 64 | K | 2 | ROZPOCET | 0 | 0 | 0 | 0 | 0 | 2 | 0 | 64 | -411752157
312 | M | 354 354410003400.S | Svorka FeZn spojovacia označenie SS 2 skrutky s príložkou | ks | 33 |  | 0 |  |  |  | znížená |  | 0 | 0 | 0 | 0 | 0 | 256 | M | 2 | ROZPOCET | 0 | 0 | 0 | 0 | 0 | 2 | 0 | 64 | 1446296528
313 | K | R 210220246.S | Svorka FeZn na odkvapový žľab SO | ks | 8 |  | 0 |  |  |  | znížená |  | 0 | 0 | 0 | 0 | 0 | 64 | K | 2 | ROZPOCET | 0 | 0 | 0 | 0 | 0 | 2 | 0 | 64 | -1420185610
314 | M | 354 354410004200.S | Svorka FeZn odkvapová označenie SO | ks | 8 |  | 0 |  |  |  | znížená |  | 0 | 0 | 0 | 0 | 0 | 256 | M | 2 | ROZPOCET | 0 | 0 | 0 | 0 | 0 | 2 | 0 | 64 | 1347407244
315 | K | R 210220247.S | Svorka FeZn skúšobná SZ | ks | 8 |  | 0 |  |  |  | znížená |  | 0 | 0 | 0 | 0 | 0 | 64 | K | 2 | ROZPOCET | 0 | 0 | 0 | 0 | 0 | 2 | 0 | 64 | -940061262
316 | M | 354 354410004300.S | Svorka FeZn skúšobná označenie SZ | ks | 8 |  | 0 |  |  |  | znížená |  | 0 | 0 | 0 | 0 | 0 | 256 | M | 2 | ROZPOCET | 0 | 0 | 0 | 0 | 0 | 2 | 0 | 64 | -1770042861
317 | K | R 210220281.S | Uzemňovacia tyč FeZn ZT nadstavovacia | ks | 16 |  | 0 |  |  |  | znížená |  | 0 | 0 | 0 | 0 | 0 | 64 | K | 2 | ROZPOCET | 0 | 0 | 0 | 0 | 0 | 2 | 0 | 64 | -791375670
318 | M | 354 354410055700.S | Tyč uzemňovacia FeZn označenie ZT 2 m | ks | 16 |  | 0 |  |  |  | znížená |  | 0 | 0 | 0 | 0 | 0 | 256 | M | 2 | ROZPOCET | 0 | 0 | 0 | 0 | 0 | 2 | 0 | 64 | 1855885336
319 | K | R 210220401 | Označenie zvodov štítkami smaltované, z umelej hmot | ks | 8 |  | 0 |  |  |  | znížená |  | 0 | 0 | 0 | 0 | 0 | 64 | K | 2 | ROZPOCET | 0 | 0 | 0 | 0 | 0 | 2 | 0 | 64 | -756228831
320 | M | 548 5489511000 | Štítok oznamovaci | ks | 8 |  | 0 |  |  |  | znížená |  | 0 | 0 | 0 | 0 | 0 | 256 | M | 2 | ROZPOCET | 0 | 0 | 0 | 0 | 0 | 2 | 0 | 64 | -122120457
321 | K | R 210220260.S | Ochranný uholník FeZn OU | ks | 8 |  | 0 |  |  |  | znížená |  | 0 | 0 | 0 | 0 | 0 | 64 | K | 2 | ROZPOCET | 0 | 0 | 0 | 0 | 0 | 2 | 0 | 64 | 1908678711
322 | M | 354 354410053400.S | Uholník ochranný FeZn označenie OU 2 m | ks | 8 |  | 0 |  |  |  | znížená |  | 0 | 0 | 0 | 0 | 0 | 256 | M | 2 | ROZPOCET | 0 | 0 | 0 | 0 | 0 | 2 | 0 | 64 | -1931586040
323 | K | R 210220261.S | Držiak ochranného uholníka FeZn DU-Z,D a DOU | ks | 8 |  | 0 |  |  |  | znížená |  | 0 | 0 | 0 | 0 | 0 | 64 | K | 2 | ROZPOCET | 0 | 0 | 0 | 0 | 0 | 2 | 0 | 64 | -1015620369
324 | M | 354 354410053600.S | Držiak FeZn ochranného uholníka do muriva označenie DU Z | ks | 8 |  | 0 |  |  |  | znížená |  | 0 | 0 | 0 | 0 | 0 | 256 | M | 2 | ROZPOCET | 0 | 0 | 0 | 0 | 0 | 2 | 0 | 64 | 1914611887
325 | K | R 210220261.S.1 | montážne prace a zapojkenie pre bleskozvod zelenej strechy | kpl. | 1 |  | 0 |  |  |  | znížená |  | 0 | 0 | 0 | 0 | 0 | 64 | K | 2 | ROZPOCET | 0 | 0 | 0 | 0 | 0 | 2 | 0 | 64 | 538264693
326 | M | 354 354410053600.S.1 | Material na bleskozvod zelenej strechy | kpl. | 1 |  | 0 |  |  |  | znížená |  | 0 | 0 | 0 | 0 | 0 | 256 | M | 2 | ROZPOCET | 0 | 0 | 0 | 0 | 0 | 2 | 0 | 64 | -1238673178
327 | K | R 5893230300 | Základ z prostého betónu s dopravou zmesi a betonážou | m3 | 1.28 |  | 0 |  |  |  | znížená |  | 0 | 0 | 0 | 0 | 0 | 64 | K | 2 | ROZPOCET | 0 | 0 | 0 | 0 | 0 | 2 | 0 | 64 | -1350550377
328 | M | 589 5893232300 | Betón C 12/15, z cementu portlandského, frakcia do 22mm spracovateľnosť 10-60mm | m3 | 1.28 |  | 0 |  |  |  | znížená |  | 0 | 0 | 0 | 0 | 0 | 256 | M | 2 | ROZPOCET | 0 | 0 | 0 | 0 | 0 | 2 | 0 | 64 | -679738339
329 | K | R 962042321 | Búranie muriva z betónu prostého nadzákladného | m3 | 151.28 |  | 0 |  |  |  | znížená |  | 0 | 0 | 0 | 0 | 0 | 64 | K | 2 | ROZPOCET | 0 | 0 | 0 | 0 | 0 | 2 | 0 | 64 | -190784945
330 | K | R 974049331 | Vyrezanie rýh frézovaním v murive z betónu hĺbky 20 cm, šírky 40 cm | m | 532 |  | 0 |  |  |  | znížená |  | 0 | 0 | 0 | 0 | 0 | 64 | K | 2 | ROZPOCET | 0 | 0 | 0 | 0 | 0 | 2 | 0 | 64 | 1149345939
331 | K | R 460200153.S | Hĺbenie káblovej ryhy ručne 40 cm širokej a 80 cm hlbokej, v zemine triedy 3 - pre uzemnenie | m | 16 |  | 0 |  |  |  | znížená |  | 0 | 0 | 0 | 0 | 0 | 64 | K | 2 | ROZPOCET | 0 | 0 | 0 | 0 | 0 | 2 | 0 | 64 | -1481296560
332 | K | R 460300001 | Zahrnutie rýh strojom vrátane urovnania vrstvy, ale bez zhutnenia, v meste - pre uzemnenie | m3 | 5.12 |  | 0 |  |  |  | znížená |  | 0 | 0 | 0 | 0 | 0 | 64 | K | 2 | ROZPOCET | 0 | 0 | 0 | 0 | 0 | 2 | 0 | 64 | -23670013
333 | K | R 460300006 | Zhutnenie zeminy po vrstvách pri zahrnutí rýh strojom, vrstva zeminy 20 cm - pre uzemnenie | m3 | 1.28 |  | 0 |  |  |  | znížená |  | 0 | 0 | 0 | 0 | 0 | 64 | K | 2 | ROZPOCET | 0 | 0 | 0 | 0 | 0 | 2 | 0 | 64 | 2023209437
334 | K | R 210800146.S | Kábel medený uložený pevne CYKY 450/750 V 3x1,5 | m | 5328 |  | 0 |  |  |  | znížená |  | 0 | 0 | 0 | 0 | 0 | 64 | K | 2 | ROZPOCET | 0 | 0 | 0 | 0 | 0 | 2 | 0 | 64 | -1233021262
335 | M | 341 341110000700.S | Kábel medený CYKY-J 3x1,5 mm2 | m | 4976 |  | 0 |  |  |  | znížená |  | 0 | 0 | 0 | 0 | 0 | 256 | M | 2 | ROZPOCET | 0 | 0 | 0 | 0 | 0 | 2 | 0 | 64 | 1509654977
336 | M | 341 3411100007001.S | Kábel medený CYKY-O 3x1,5 mm2 | m | 352 |  | 0 |  |  |  | znížená |  | 0 | 0 | 0 | 0 | 0 | 256 | M | 2 | ROZPOCET | 0 | 0 | 0 | 0 | 0 | 2 | 0 | 64 | -276313626
337 | K | R 210800147.S | Kábel medený uložený pevne CYKY 450/750 V 3x2,5 | m | 1348 |  | 0 |  |  |  | znížená |  | 0 | 0 | 0 | 0 | 0 | 64 | K | 2 | ROZPOCET | 0 | 0 | 0 | 0 | 0 | 2 | 0 | 64 | -1495794470
338 | M | 341 341110000800.S | Kábel medený CYKY-J 3x2,5 mm2 | m | 1348 |  | 0 |  |  |  | znížená |  | 0 | 0 | 0 | 0 | 0 | 256 | M | 2 | ROZPOCET | 0 | 0 | 0 | 0 | 0 | 2 | 0 | 64 | -421873057
339 | K | R 210800147.S.1 | Kábel medený uložený pevne CYKY 450/750 V 3x6 | m | 240 |  | 0 |  |  |  | znížená |  | 0 | 0 | 0 | 0 | 0 | 64 | K | 2 | ROZPOCET | 0 | 0 | 0 | 0 | 0 | 2 | 0 | 64 | 336976240
340 | M | 341 341110000800.S.1 | Kábel medený CYKY-J 3x6 mm2 | m | 240 |  | 0 |  |  |  | znížená |  | 0 | 0 | 0 | 0 | 0 | 256 | M | 2 | ROZPOCET | 0 | 0 | 0 | 0 | 0 | 2 | 0 | 64 | -1534740469
341 | K | R 210800162.S.1 | Kábel medený uložený pevne CYKY 450/750 V 5x2,5 | m | 118 |  | 0 |  |  |  | znížená |  | 0 | 0 | 0 | 0 | 0 | 64 | K | 2 | ROZPOCET | 0 | 0 | 0 | 0 | 0 | 2 | 0 | 64 | -1305067217
342 | M | 341 341110002300.S.1 | Kábel medený CYKY-J 5x2,5 mm2 | m | 118 |  | 0 |  |  |  | znížená |  | 0 | 0 | 0 | 0 | 0 | 256 | M | 2 | ROZPOCET | 0 | 0 | 0 | 0 | 0 | 2 | 0 | 64 | -2039466380
343 | K | R 210800162.S.1.1 | Kábel medený uložený pevne CYKY 450/750 V 5x4 | m | 44 |  | 0 |  |  |  | znížená |  | 0 | 0 | 0 | 0 | 0 | 64 | K | 2 | ROZPOCET | 0 | 0 | 0 | 0 | 0 | 2 | 0 | 64 | -1998984542
344 | M | 341 341110002300.S.2 | Kábel medený CYKY-J 5x4 mm2 | m | 44 |  | 0 |  |  |  | znížená |  | 0 | 0 | 0 | 0 | 0 | 256 | M | 2 | ROZPOCET | 0 | 0 | 0 | 0 | 0 | 2 | 0 | 64 | 1284982031
345 | K | R 210800162.S.1.1.1 | Kábel medený uložený pevne CYKY 450/750 V 5x6 | m | 25 |  | 0 |  |  |  | znížená |  | 0 | 0 | 0 | 0 | 0 | 64 | K | 2 | ROZPOCET | 0 | 0 | 0 | 0 | 0 | 2 | 0 | 64 | 852312488
346 | M | 341 341110002300.S.3 | Kábel medený CYKY-J 5x6 mm2 | m | 25 |  | 0 |  |  |  | znížená |  | 0 | 0 | 0 | 0 | 0 | 256 | M | 2 | ROZPOCET | 0 | 0 | 0 | 0 | 0 | 2 | 0 | 64 | -2083641455
347 | K | R 210800162.S.1.2 | Kábel medený uložený pevne CYKY 450/750 V 5x16 | m | 65 |  | 0 |  |  |  | znížená |  | 0 | 0 | 0 | 0 | 0 | 64 | K | 2 | ROZPOCET | 0 | 0 | 0 | 0 | 0 | 2 | 0 | 64 | -125619755
348 | M | 341 341110002300.S.4 | Kábel medený CYKY-J 5x16 mm2 | m | 65 |  | 0 |  |  |  | znížená |  | 0 | 0 | 0 | 0 | 0 | 256 | M | 2 | ROZPOCET | 0 | 0 | 0 | 0 | 0 | 2 | 0 | 64 | 1259853520
349 | K | R 210800162.S.1.3 | Kábel medený uložený pevne CYKY 450/750 V 5x25 | m | 80 |  | 0 |  |  |  | znížená |  | 0 | 0 | 0 | 0 | 0 | 64 | K | 2 | ROZPOCET | 0 | 0 | 0 | 0 | 0 | 2 | 0 | 64 | -758224555
350 | M | 341 341110002300.S.5 | Kábel medený CYKY-J 5x25 mm2 | m | 80 |  | 0 |  |  |  | znížená |  | 0 | 0 | 0 | 0 | 0 | 256 | M | 2 | ROZPOCET | 0 | 0 | 0 | 0 | 0 | 2 | 0 | 64 | -1482172792
351 | K | R 210800162.S.1.3.1 | Kábel medený uložený pevne CYKY 450/750 V 5x35 | m | 5 |  | 0 |  |  |  | znížená |  | 0 | 0 | 0 | 0 | 0 | 64 | K | 2 | ROZPOCET | 0 | 0 | 0 | 0 | 0 | 2 | 0 | 64 | 1346133801
352 | M | 341 341110002300.S.6 | Kábel medený CYKY-J 5x35 mm2 | m | 5 |  | 0 |  |  |  | znížená |  | 0 | 0 | 0 | 0 | 0 | 256 | M | 2 | ROZPOCET | 0 | 0 | 0 | 0 | 0 | 2 | 0 | 64 | -1983879344
353 | K | R 210800628.S | Vodič medený uložený pevne H07V-K (CYA) 450/750 V 6 | m | 235 |  | 0 |  |  |  | znížená |  | 0 | 0 | 0 | 0 | 0 | 64 | K | 2 | ROZPOCET | 0 | 0 | 0 | 0 | 0 | 2 | 0 | 64 | -204892560
354 | M | 341 341310009100.S | Vodič medený flexibilný H07V-K 6 mm2 | m | 235 |  | 0 |  |  |  | znížená |  | 0 | 0 | 0 | 0 | 0 | 256 | M | 2 | ROZPOCET | 0 | 0 | 0 | 0 | 0 | 2 | 0 | 64 | 864982712
355 | K | R 210800630.S | Vodič medený uložený pevne H07V-K (CYA) 450/750 V 16 | m | 140 |  | 0 |  |  |  | znížená |  | 0 | 0 | 0 | 0 | 0 | 64 | K | 2 | ROZPOCET | 0 | 0 | 0 | 0 | 0 | 2 | 0 | 64 | -1416074118
356 | M | 341 341310009300.S | Vodič medený flexibilný H07V-K 16 mm2 | m | 140 |  | 0 |  |  |  | znížená |  | 0 | 0 | 0 | 0 | 0 | 256 | M | 2 | ROZPOCET | 0 | 0 | 0 | 0 | 0 | 2 | 0 | 64 | -1874232771
357 | K | R 210881075.S | Kábel bezhalogénový, medený uložený pevne N2XH 0,6/1,0 kV 3x1,5 | m | 25 |  | 0 |  |  |  | znížená |  | 0 | 0 | 0 | 0 | 0 | 64 | K | 2 | ROZPOCET | 0 | 0 | 0 | 0 | 0 | 2 | 0 | 64 | 538663142
358 | M | 341 341610014300.S | Kábel medený bezhalogenový N2XH 3x1,5 mm2 | m | 25 |  | 0 |  |  |  | znížená |  | 0 | 0 | 0 | 0 | 0 | 256 | M | 2 | ROZPOCET | 0 | 0 | 0 | 0 | 0 | 2 | 0 | 64 | -2091458560
359 | K | R 220260021 | Škatuľa KO 68 pod omietku,vr.vysekania lôžka,zhotovenie otvorov,bez svoriek a zapojenia vodičov | ks | 10 |  | 0 |  |  |  | znížená |  | 0 | 0 | 0 | 0 | 0 | 64 | K | 2 | ROZPOCET | 0 | 0 | 0 | 0 | 0 | 2 | 0 | 64 | -180098255
360 | K | R 220260022 | Škatuľa KP 68 pod omietku, vrátane vysekania lôžka,zhotovenie otvorov,bez svoriek a zapojenia vodičov | ks | 11 |  | 0 |  |  |  | znížená |  | 0 | 0 | 0 | 0 | 0 | 64 | K | 2 | ROZPOCET | 0 | 0 | 0 | 0 | 0 | 2 | 0 | 64 | 21655428
361 | K | R D | Doprava | % |  |  | 0 |  |  |  | znížená |  | 0 | 0 | 0 | 0 | 0 | 64 | K | 2 | ROZPOCET | 0 | 0 | 0 | 0 | 0 | 2 | 0 | 64 | -1872212258
362 | K | R DEM | Demontáž | h | 80 |  | 0 |  |  |  | znížená |  | 0 | 0 | 0 | 0 | 0 | 64 | K | 2 | ROZPOCET | 0 | 0 | 0 | 0 | 0 | 2 | 0 | 64 | -1199661088
363 | K | R PM | Podružný materiál | % |  |  | 0 |  |  |  | znížená |  | 0 | 0 | 0 | 0 | 0 | 64 | K | 2 | ROZPOCET | 0 | 0 | 0 | 0 | 0 | 2 | 0 | 64 | 614675542
364 | K | R PPV | Podiel pridružených výkonov | % |  |  | 0 |  |  |  | znížená |  | 0 | 0 | 0 | 0 | 0 | 64 | K | 2 | ROZPOCET | 0 | 0 | 0 | 0 | 0 | 2 | 0 | 64 | -1722613237
| D | 95-M | Revízie |  |  |  | 0 | [5 empty] | 0 |  | 0 |  | 0 | 3 | D | 1 | ROZPOCET | [6 empty] | 0
365 | K | R 950101007 | Odborné prehliadky a odborné skúšky | ks | 1 |  | 0 |  |  |  | znížená |  | 0 | 0 | 0 | 0 | 0 | 64 | K | 2 | ROZPOCET | 0 | 0 | 0 | 0 | 0 | 2 | 0 | 64 | 1838707182
366 | K | Pol.1 | Funkčná skúška | ks | 1 |  | 0 |  |  |  | znížená |  | 0 | 0 | 0 | 0 | 0 | 64 | K | 2 | ROZPOCET | 0 | 0 | 0 | 0 | 0 | 2 | 0 | 64 | 428115647
367 | K | Pol.2 | Revízia a skúška rozvádzačov | ks | 8 |  | 0 |  |  |  | znížená |  | 0 | 0 | 0 | 0 | 0 | 64 | K | 2 | ROZPOCET | 0 | 0 | 0 | 0 | 0 | 2 | 0 | 64 | -543905359
368 | K | Pol.3 | Doprava | % |  |  | 0 |  |  |  | znížená |  | 0 | 0 | 0 | 0 | 0 | 64 | K | 2 | ROZPOCET | 0 | 0 | 0 | 0 | 0 | 2 | 0 | 64 | 474322275
369 | K | Pol.4 | Podiel pridružených výkonov | % |  |  | 0 |  |  |  | znížená |  | 0 | 0 | 0 | 0 | 0 | 64 | K | 2 | ROZPOCET | 0 | 0 | 0 | 0 | 0 | 2 | 0 | 64 | -646872685
| D | VRN | Investičné náklady neobsiahnuté v cenách |  |  |  | 0 | [5 empty] | 0 |  | 0 |  | 0 | 5 | D | 0 | ROZPOCET | [6 empty] | 0
370 | K | 000100025.S | Laboratórne vyšetrenie pitnej vody na základe Vyhláška MZ SR 91/2023 Z.z. | eur | 1 |  | 0 |  |  |  | znížená |  | 0 | 0 | 0 | 0 | 0 | 1024 | K | 1 | ROZPOCET | 0 | 0 | 0 | 0 | 0 | 2 | 0 | 1024 | 260561198
371 | K | 001300011.S | Projektové práce - stavebná časť (stavebné objekty vrátane ich technického vybavenia). náklady na dokumentáciu skutočného zhotovenia stavby | ks | 1 |  | 0 |  |  |  | znížená |  | 0 | 0 | 0 | 0 | 0 | 1024 | K | 1 | ROZPOCET | 0 | 0 | 0 | 0 | 0 | 2 | 0 | 1024 | -2096396351
372 | K | 001300011.S.1 | Projektové práce - elektro časť . náklady na dokumentáciu skutočného zhotovenia stavby | ks | 1 |  | 0 |  |  |  | znížená |  | 0 | 0 | 0 | 0 | 0 | 1024 | K | 1 | ROZPOCET | 0 | 0 | 0 | 0 | 0 | 2 | 0 | 1024 | -1431680411
| D | HZS | Hodinové zúčtovacie sadzby |  |  |  | 0 | [5 empty] | 0 |  | 0 |  | 0 | 4 | D | 0 | ROZPOCET | [6 empty] | 0
373 | K | HZS000111.S | Stavebno montážne práce menej náročne, pomocné alebo manupulačné (Tr. 1) v rozsahu viac ako 8 hodín | hod | 316 |  | 0 |  |  |  | znížená |  | 0 | 0 | 0 | 0 | 0 | 512 | K | 1 | ROZPOCET | 0 | 0 | 0 | 0 | 0 | 2 | 0 | 512 | 1145335316
374 | K | HZS000113.S | Stavebno montážne práce náročné ucelené - odborné, tvorivé remeselné (Tr. 3) v rozsahu viac ako 8 hodín | hod | 324 |  | 0 |  |  |  | znížená |  | 0 | 0 | 0 | 0 | 0 | 512 | K | 1 | ROZPOCET | 0 | 0 | 0 | 0 | 0 | 2 | 0 | 512 | -1462449161

## 5 - Obnoviteľné zdorje en...
[9 empty] | >> skryté stĺpce << | [9 empty] | {9c365aa4-6fab-4e30-81ee-3451201df5f9}
0
| KRYCÍ LIST ROZPOČTU | [8 empty] | v --- nižšie sa nachádzajú doplnkové a pomocné údaje k zostavám --- v | [8 empty] | False
Stavba:
Zvýšenie energetickej účinnosti budovy kultúrneho domu v Kostolnej pri Dunaji
Objekt:
7.2. - Vedľajšie aktivity
Časť:
5 - Obnoviteľné zdorje energie
| JKSO: |  |  |  |  | KS:
| Miesto: |  | č.6,90301 Kostolná pri Dunaji, pč 5/3,5/4,2/4,69/1 |  |  | Dátum: | 29. 6. 2026
| Objednávateľ: |  |  |  |  | IČO: | 00306037
|  | Obec Kostolná pri Dunaji, 59, 903 01 |  |  |  | IČ DPH: | 2021006702
| Zhotoviteľ: |  |  |  |  | IČO: | Vyplň údaj
|  | Vyplň údaj |  |  |  | IČ DPH: | Vyplň údaj
| Projektant: |  |  |  |  | IČO: | 43660703
|  | Ladislav Varjú-CROW-LINE,Mierová 950/8,Jelka 92523 |  |  |  | IČ DPH: | 1078578666
| Spracovateľ: |  |  |  |  | IČO:
IČ DPH:
Poznámka:
Rozpočet je spracovaný na základe dostupnej projektovej dokumentácie a výkazu výmer. Ocenenie sa realizuje na základe jestvujúceho výkazu výmer a PD, podla oficialneho cennika. Výkaz výmer, vrátane priložených výpočtov, je zostavený tak, aby umožnil dodávateľovi presné a kompletné nacenenie všetkých prác a dodávok potrebných na realizáciu stavby vrátane jej úspešného skolaudovania a uvedenia do užívania.
| Cena bez DPH | [5 empty] | 0
|  |  | Základ dane |  |  | Sadzba dane | Výška dane
| DPH | základná | 0 |  |  | 23% | 0
|  | znížená | 0 |  |  | 23% | 0
|  | zákl. prenesená | 0 |  |  | 23% | 0
|  | zníž. prenesená | 0 |  |  | 23% | 0
|  | nulová | 0 |  |  | 0% | 0
| Cena s DPH |  |  | v | EUR |  | 0
| Projektant |  |  | Spracovateľ
| Dátum a podpis: |  | Pečiatka | Dátum a podpis: |  |  | Pečiatka
| Objednávateľ |  |  | Zhotoviteľ
| Dátum a podpis: |  | Pečiatka | Dátum a podpis: |  |  | Pečiatka
REKAPITULÁCIA ROZPOČTU
Stavba:
Zvýšenie energetickej účinnosti budovy kultúrneho domu v Kostolnej pri Dunaji
Objekt:
7.2. - Vedľajšie aktivity
Časť:
5 - Obnoviteľné zdorje energie
Miesto: |  |  | č.6,90301 Kostolná pri Dunaji, pč 5/3,5/4,2/4,69/1 |  |  | Dátum: | 29. 6. 2026
Objednávateľ: |  |  | Obec Kostolná pri Dunaji, 59, 903 01 |  |  | Projektant: | Ladislav Varjú-CROW-LINE,Mierová 950/8,Jelka 92523
Zhotoviteľ: |  |  | Vyplň údaj |  |  | Spracovateľ:
Kód dielu - Popis | [6 empty] | Cena celkom [EUR]
Náklady z rozpočtu | [6 empty] | 0 | [12 empty] | -1
| M - Práce a dodávky M | [5 empty] | 0
| 21-M - Elektromontáže Kulturný dom | [5 empty] | 0
| 95-M - Revízie | [5 empty] | 0
| M - Práce a dodávky M | [5 empty] | 0
| D1 - Elektromontáže Zelená strecha | [5 empty] | 0
| 95-M - Revízie | [5 empty] | 0
ROZPOČET
Stavba:
Zvýšenie energetickej účinnosti budovy kultúrneho domu v Kostolnej pri Dunaji
Objekt:
7.2. - Vedľajšie aktivity
Časť:
5 - Obnoviteľné zdorje energie
Miesto: |  |  | č.6,90301 Kostolná pri Dunaji, pč 5/3,5/4,2/4,69/1 |  |  | Dátum: | 29. 6. 2026
Objednávateľ: |  |  | Obec Kostolná pri Dunaji, 59, 903 01 |  |  | Projektant: | Ladislav Varjú-CROW-LINE,Mierová 950/8,Jelka 92523
Zhotoviteľ: |  |  | Vyplň údaj |  |  | Spracovateľ:
PČ | Typ | Kód | Popis | MJ | Množstvo | J.cena [EUR] | Cena celkom [EUR] | Cenová sústava |  |  | DPH | J. Nh [h] | Nh celkom [h] | J. hmotnosť [t] | Hmotnosť celkom [t] | J. suť [t] | Suť Celkom [t]
Náklady z rozpočtu | [6 empty] | 0 | [5 empty] | 0 |  | 0 |  | 0 |  | D | -1 | [7 empty] | 0
| D | M | Práce a dodávky M |  |  |  | 0 | [5 empty] | 0 |  | 0 |  | 0 | 3 | D | 0 | ROZPOCET | [6 empty] | 0
| D | 21-M | Elektromontáže Kulturný dom |  |  |  | 0 | [5 empty] | 0 |  | 0 |  | 0 | 3 | D | 1 | ROZPOCET | [6 empty] | 0
1 | K | 210010027.S | Rúrka ohybná elektroinštalačná z PVC typ FXP 32, uložená pevne | m | 160 |  | 0 |  |  |  | znížená |  | 0 | 0 | 0 | 0 | 0 | 64 | K | 2 | ROZPOCET | 0 | 0 | 0 | 0 | 0 | 2 | 0 | 64 | -1395334407
2 | M | 345710009300 | Rúrka ohybná vlnitá pancierová PVC-U, FXP D 32 | m | 160 |  | 0 |  |  |  | znížená |  | 0 | 0 | 0 | 0 | 0 | 256 | M | 2 | ROZPOCET | 0 | 0 | 0 | 0 | 0 | 2 | 0 | 64 | 559080916
3 | M | 345710018000.S | Spojka nasúvacia z PVC pre elektroinštal. rúrky, D 32 mm | ks | 18 |  | 0 |  |  |  | znížená |  | 0 | 0 | 0 | 0 | 0 | 256 | M | 2 | ROZPOCET | 0 | 0 | 0 | 0 | 0 | 2 | 0 | 64 | -207238432
4 | M | 345710037500.S | Príchytka z PVC pre elektroinštal. rúrky D 32 mm, samozhášavé | ks | 40 |  | 0 |  |  |  | znížená |  | 0 | 0 | 0 | 0 | 0 | 256 | M | 2 | ROZPOCET | 0 | 0 | 0 | 0 | 0 | 2 | 0 | 64 | 289469983
5 | K | 210010110.S.1 | Lišta elektroinštalačná z PVC 40x40, uložená pevne, vkladacia | m | 50 |  | 0 |  |  |  | znížená |  | 0 | 0 | 0 | 0 | 0 | 64 | K | 2 | ROZPOCET | 0 | 0 | 0 | 0 | 0 | 2 | 0 | 64 | 1076445606
6 | M | 345750065150.S.1 | Lišta hranatá z PVC, 40x40 mm | m | 50 |  | 0 |  |  |  | znížená |  | 0 | 0 | 0 | 0 | 0 | 256 | M | 2 | ROZPOCET | 0 | 0 | 0 | 0 | 0 | 2 | 0 | 64 | -1368431057
7 | K | 210010112.S | Lišta elektroinštalačná z PVC 70x40, uložená pevne | m | 24 |  | 0 |  |  |  | znížená |  | 0 | 0 | 0 | 0 | 0 | 64 | K | 2 | ROZPOCET | 0 | 0 | 0 | 0 | 0 | 2 | 0 | 64 | 308896311
8 | M | 345750057100.S | Kanál elektroinštalačný z PVC, 70x40 mm | m | 24 |  | 0 |  |  |  | znížená |  | 0 | 0 | 0 | 0 | 0 | 256 | M | 2 | ROZPOCET | 0 | 0 | 0 | 0 | 0 | 2 | 0 | 64 | -586792876
9 | K | 210010553.S | Rúrka ohybná elektroinštalačná bezhalogenová a UV stabilná typ 2332, uložená pevne | m | 40 |  | 0 |  |  |  | znížená |  | 0 | 0 | 0 | 0 | 0 | 64 | K | 2 | ROZPOCET | 0 | 0 | 0 | 0 | 0 | 2 | 0 | 64 | 1875719725
10 | M | 345710008385.S | Rúrka ohybná CI SI130-032 s nízkou mechanickou odolnosťou z PE, UV stabilná bezhalogénová, D 32 mm | m | 40 |  | 0 |  |  |  | znížená |  | 0 | 0 | 0 | 0 | 0 | 256 | M | 2 | ROZPOCET | 0 | 0 | 0 | 0 | 0 | 2 | 0 | 64 | -1568114012
11 | K | 210100002.S | Ukončenie vodičov v rozvádzač. vrátane zapojenia a vodičovej koncovky do 6 mm2 | ks | 16 |  | 0 |  |  |  | znížená |  | 0 | 0 | 0 | 0 | 0 | 64 | K | 2 | ROZPOCET | 0 | 0 | 0 | 0 | 0 | 2 | 0 | 64 | -90060964
12 | M | 354310017900.S | Konektor solár.MC4 PV-KBT4/6II 4-6mm2 | ks | 16 |  | 0 |  |  |  | znížená |  | 0 | 0 | 0 | 0 | 0 | 256 | M | 2 | ROZPOCET | 0 | 0 | 0 | 0 | 0 | 2 | 0 | 64 | -1773200181
13 | K | 210100004.S | Ukončenie vodičov v rozvádzač. vrátane zapojenia a vodičovej koncovky do 25 mm2 | ks | 16 |  | 0 |  |  |  | znížená |  | 0 | 0 | 0 | 0 | 0 | 64 | K | 2 | ROZPOCET | 0 | 0 | 0 | 0 | 0 | 2 | 0 | 64 | -35138559
14 | K | 210191535-1 | Osadenie a zapojenia rozvádzača AC | ks | 1 |  | 0 |  |  |  | znížená |  | 0 | 0 | 0 | 0 | 0 | 64 | K | 2 | ROZPOCET | 0 | 0 | 0 | 0 | 0 | 2 | 0 | 64 | -1596736693
15 | M | 3570153308 | Rozvádzač AC 400 V/400 A (R-FVE-AC) | ks | 1 |  | 0 |  |  |  | znížená |  | 0 | 0 | 0 | 0 | 0 | 256 | M | 2 | ROZPOCET | 0 | 0 | 0 | 0 | 0 | 2 | 0 | 64 | 1579858556
16 | K | 210501005.S | Montáž optimizérov | kpl | 36 |  | 0 |  |  |  | znížená |  | 0 | 0 | 0 | 0 | 0 | 64 | K | 2 | ROZPOCET | 0 | 0 | 0 | 0 | 0 | 2 | 0 | 64 | -447185552
17 | M | 346510000410.S | Smart Module Controller (optimizer) | ks | 36 |  | 0 |  |  |  | znížená |  | 0 | 0 | 0 | 0 | 0 | 256 | M | 2 | ROZPOCET | 0 | 0 | 0 | 0 | 0 | 2 | 0 | 64 | -1908496224
18 | K | 210501055.S | Montáž konštrukcie pre kotvenie fotovoltických panelov na šikmú strechu - na minimálne 17,28 kWp | sub | 1 |  | 0 |  |  |  | znížená |  | 0 | 0 | 0 | 0 | 0 | 64 | K | 2 | ROZPOCET | 0 | 0 | 0 | 0 | 0 | 2 | 0 | 64 | 1250675968
19 | M | 346510004150.S | Fotovoltická konštrukcia pre šikmé strechy - na minimálne 17,28 kWp | sub | 1 |  | 0 |  |  |  | znížená |  | 0 | 0 | 0 | 0 | 0 | 256 | M | 2 | ROZPOCET | 0 | 0 | 0 | 0 | 0 | 2 | 0 | 64 | 1623775931
20 | K | 210501103.S | Montáž a stringovanie fotovoltického panelu veľkoformátového | ks | 36 |  | 0 |  |  |  | znížená |  | 0 | 0 | 0 | 0 | 0 | 64 | K | 2 | ROZPOCET | 0 | 0 | 0 | 0 | 0 | 2 | 0 | 64 | -2117290999
21 | M | 346510000120.S | Fotovoltický panel minimálne 450W | ks | 36 |  | 0 |  |  |  | znížená |  | 0 | 0 | 0 | 0 | 0 | 256 | M | 2 | ROZPOCET | 0 | 0 | 0 | 0 | 0 | 2 | 0 | 64 | -2129204603
22 | K | 210501131.S.1 | Montáž zariadení pre monitorovanie FVTZ | ks | 2 |  | 0 |  |  |  | znížená |  | 0 | 0 | 0 | 0 | 0 | 64 | K | 2 | ROZPOCET | 0 | 0 | 0 | 0 | 0 | 2 | 0 | 64 | 1376524355
23 | M | 346510005160.S.1 | Smartmeter | ks | 1 |  | 0 |  |  |  | znížená |  | 0 | 0 | 0 | 0 | 0 | 256 | M | 2 | ROZPOCET | 0 | 0 | 0 | 0 | 0 | 2 | 0 | 64 | -854865196
24 | M | 346510005170.S | Smart Logger | ks | 1 |  | 0 |  |  |  | znížená |  | 0 | 0 | 0 | 0 | 0 | 256 | M | 2 | ROZPOCET | 0 | 0 | 0 | 0 | 0 | 2 | 0 | 64 | 1743589039
25 | K | 210501215.S | Montáž rozvádzača DC pre lokálny fotovoltický zdroj do 125 A | ks | 1 |  | 0 |  |  |  | znížená |  | 0 | 0 | 0 | 0 | 0 | 64 | K | 2 | ROZPOCET | 0 | 0 | 0 | 0 | 0 | 2 | 0 | 64 | 1531129916
26 | M | 346510002150.S | Fotovoltický rozvádzač DC | ks | 1 |  | 0 |  |  |  | znížená |  | 0 | 0 | 0 | 0 | 0 | 256 | M | 2 | ROZPOCET | 0 | 0 | 0 | 0 | 0 | 2 | 0 | 64 | 1623605426
27 | K | 210501233.S | Zhotovenie štruktúrovanej kabeláže rozvádzača pre lokálny fotovoltický zdroj do 125 A | súb. | 1 |  | 0 |  |  |  | znížená |  | 0 | 0 | 0 | 0 | 0 | 64 | K | 2 | ROZPOCET | 0 | 0 | 0 | 0 | 0 | 2 | 0 | 64 | 493479377
28 | K | 210501215.S.1 | Montáž rozvádzača R- odpinače pre lokálny fotovoltický zdroj do 125 A | ks | 1 |  | 0 |  |  |  | znížená |  | 0 | 0 | 0 | 0 | 0 | 64 | K | 2 | ROZPOCET | 0 | 0 | 0 | 0 | 0 | 2 | 0 | 64 | -1278457343
29 | M | 346510002150.S.1 | Fotovoltický rozvádzač R- odpinače | ks | 1 |  | 0 |  |  |  | znížená |  | 0 | 0 | 0 | 0 | 0 | 256 | M | 2 | ROZPOCET | 0 | 0 | 0 | 0 | 0 | 2 | 0 | 64 | -2015799223
30 | K | 210501265.S | Montáž fotovoltického striedača trojfázového | ks | 1 |  | 0 |  |  |  | znížená |  | 0 | 0 | 0 | 0 | 0 | 64 | K | 2 | ROZPOCET | 0 | 0 | 0 | 0 | 0 | 2 | 0 | 64 | -2143950412
31 | M | 346510000730.S | Fotovoltický striedač minimálne 25-30 kWp 3P, asynchron hybrid | ks | 1 |  | 0 |  |  |  | znížená |  | 0 | 0 | 0 | 0 | 0 | 256 | M | 2 | ROZPOCET | 0 | 0 | 0 | 0 | 0 | 2 | 0 | 64 | -1212504677
32 | K | 210501313.S | Montáž akumulátorového systému | ks | 1 |  | 0 |  |  |  | znížená |  | 0 | 0 | 0 | 0 | 0 | 64 | K | 2 | ROZPOCET | 0 | 0 | 0 | 0 | 0 | 2 | 0 | 64 | 1346186147
33 | M | 346510000770.S | Modul batériový 7kWh | ks | 3 |  | 0 |  |  |  | znížená |  | 0 | 0 | 0 | 0 | 0 | 256 | M | 2 | ROZPOCET | 0 | 0 | 0 | 0 | 0 | 2 | 0 | 64 | -1496550043
34 | M | 346510000760.S | Modul napájania 10KW-C1 | ks | 1 |  | 0 |  |  |  | znížená |  | 0 | 0 | 0 | 0 | 0 | 256 | M | 2 | ROZPOCET | 0 | 0 | 0 | 0 | 0 | 2 | 0 | 64 | -1433182682
35 | K | 210800162.S | Kábel medený uložený pevne CYKY 450/750 V 5x25 | m | 40 |  | 0 |  |  |  | znížená |  | 0 | 0 | 0 | 0 | 0 | 64 | K | 2 | ROZPOCET | 0 | 0 | 0 | 0 | 0 | 2 | 0 | 64 | -1319948521
36 | M | 341110002300.S | Kábel medený CYKY-J 5x25 mm2 | m | 40 |  | 0 |  |  |  | znížená |  | 0 | 0 | 0 | 0 | 0 | 256 | M | 2 | ROZPOCET | 0 | 0 | 0 | 0 | 0 | 2 | 0 | 64 | -1239706145
37 | K | 210800630.S | Vodič medený uložený pevne H07V-K (CYA) 450/750 V 16 | m | 150 |  | 0 |  |  |  | znížená |  | 0 | 0 | 0 | 0 | 0 | 64 | K | 2 | ROZPOCET | 0 | 0 | 0 | 0 | 0 | 2 | 0 | 64 | 80789771
38 | M | 341310009300.S | Vodič medený flexibilný H07V-K 16 mm2 | m | 150 |  | 0 |  |  |  | znížená |  | 0 | 0 | 0 | 0 | 0 | 256 | M | 2 | ROZPOCET | 0 | 0 | 0 | 0 | 0 | 2 | 0 | 64 | 1173826320
39 | K | 210800646 | Vodič NN pevne uložený 1x6 mm2 | m | 380 |  | 0 |  |  |  | znížená |  | 0 | 0 | 0 | 0 | 0 | 64 | K | 2 | ROZPOCET | 0 | 0 | 0 | 0 | 0 | 2 | 0 | 64 | -1906865783
40 | M | 3410413301 | Vodič ohybný A-Solar 1x6 solárny čierny | m | 380 |  | 0 |  |  |  | znížená |  | 0 | 0 | 0 | 0 | 0 | 256 | M | 2 | ROZPOCET | 0 | 0 | 0 | 0 | 0 | 2 | 0 | 64 | 920927668
41 | K | 210950201.S | Príplatok na zaťahovanie káblov do rúry, váha kábla do 0.75 kg | m | 320 |  | 0 |  |  |  | znížená |  | 0 | 0 | 0 | 0 | 0 | 64 | K | 2 | ROZPOCET | 0 | 0 | 0 | 0 | 0 | 2 | 0 | 64 | -711206525
42 | K | 210950201.S1 | Príplatok za montáž káblov, žlabov, ... vo výške | m | 440 |  | 0 |  |  |  | znížená |  | 0 | 0 | 0 | 0 | 0 | 64 | K | 2 | ROZPOCET | 0 | 0 | 0 | 0 | 0 | 2 | 0 | 64 | 1724825681
43 | K | 220511031.S | Kábel FTP LSOH cat5e | m | 90 |  | 0 |  |  |  | znížená |  | 0 | 0 | 0 | 0 | 0 | 64 | K | 2 | ROZPOCET | 0 | 0 | 0 | 0 | 0 | 2 | 0 | 64 | -679811239
44 | M | 341230001200.S | Kábel medený dátový FTP LSOH cat 5e 4x2x0,5 | m | 90 |  | 0 |  |  |  | znížená |  | 0 | 0 | 0 | 0 | 0 | 256 | M | 2 | ROZPOCET | 0 | 0 | 0 | 0 | 0 | 2 | 0 | 64 | 1840962819
45 | K | 460510034 | Úplné zriadenie a osadenie káblového priestupu z polypropylénových rúr do D 63/9,1 bez zemných prác | m | 20 |  | 0 |  |  |  | znížená |  | 0 | 0 | 0 | 0 | 0 | 64 | K | 2 | ROZPOCET | 0 | 0 | 0 | 0 | 0 | 2 | 0 | 64 | 2053298439
46 | M | 2861133601 | Rúra FXKV 63 | m | 20 |  | 0 |  |  |  | znížená |  | 0 | 0 | 0 | 0 | 0 | 256 | M | 2 | ROZPOCET | 0 | 0 | 0 | 0 | 0 | 2 | 0 | 64 | 194470661
47 | K | 974049331 | Vyrezanie rýh frézovaním v murive z betónu hĺbky 20 cm, šírky 40 cm | m | 40 |  | 0 |  |  |  | znížená |  | 0 | 0 | 0 | 0 | 0 | 64 | K | 2 | ROZPOCET | 0 | 0 | 0 | 0 | 0 | 2 | 0 | 64 | -1916016667
48 | K | Dop | Doprava | % |  |  | 0 |  |  |  | znížená |  | 0 | 0 | 0 | 0 | 0 | 64 | K | 2 | ROZPOCET | 0 | 0 | 0 | 0 | 0 | 2 | 0 | 64 | -1806377382
49 | K | MD | Mimostavenisková doprava | % |  |  | 0 |  |  |  | znížená |  | 0 | 0 | 0 | 0 | 0 | 64 | K | 2 | ROZPOCET | 0 | 0 | 0 | 0 | 0 | 2 | 0 | 64 | -1132832985
50 | K | Mechanizmy | Mechanizmy | % |  |  | 0 |  |  |  | znížená |  | 0 | 0 | 0 | 0 | 0 | 64 | K | 2 | ROZPOCET | 0 | 0 | 0 | 0 | 0 | 2 | 0 | 64 | -1599270381
51 | K | PM | Podružný materiál | % |  |  | 0 |  |  |  | znížená |  | 0 | 0 | 0 | 0 | 0 | 64 | K | 2 | ROZPOCET | 0 | 0 | 0 | 0 | 0 | 2 | 0 | 64 | 395851362
52 | K | PPV | Podiel pridružených výkonov | % |  |  | 0 |  |  |  | znížená |  | 0 | 0 | 0 | 0 | 0 | 64 | K | 2 | ROZPOCET | 0 | 0 | 0 | 0 | 0 | 2 | 0 | 64 | 1368672418
| D | 95-M | Revízie |  |  |  | 0 | [5 empty] | 0 |  | 0 |  | 0 | 3 | D | 1 | ROZPOCET | [6 empty] | 0
53 | K | 220711030 | Realizačná projektová dokumentácia podlá aktuálnych FVZ komponentov | ks | 1 |  | 0 |  |  |  | znížená |  | 0 | 0 | 0 | 0 | 0 | 64 | K | 2 | ROZPOCET | 0 | 0 | 0 | 0 | 0 | 2 | 0 | 64 | 1228418391
54 | K | 220711030.1 | Softvérové oživenie | ks | 1 |  | 0 |  |  |  | znížená |  | 0 | 0 | 0 | 0 | 0 | 64 | K | 2 | ROZPOCET | 0 | 0 | 0 | 0 | 0 | 2 | 0 | 64 | 174295930
55 | K | 950101000 | Funkčná skúška | ks | 1 |  | 0 |  |  |  | znížená |  | 0 | 0 | 0 | 0 | 0 | 64 | K | 2 | ROZPOCET | 0 | 0 | 0 | 0 | 0 | 2 | 0 | 64 | -108783753
56 | K | 950101007 | Odborné prehliadky a odborné skúšky | ks | 1 |  | 0 |  |  |  | znížená |  | 0 | 0 | 0 | 0 | 0 | 64 | K | 2 | ROZPOCET | 0 | 0 | 0 | 0 | 0 | 2 | 0 | 64 | 1109348765
57 | K | 950101009 | Revízia a skúška rozvádzačov | ks | 2 |  | 0 |  |  |  | znížená |  | 0 | 0 | 0 | 0 | 0 | 64 | K | 2 | ROZPOCET | 0 | 0 | 0 | 0 | 0 | 2 | 0 | 64 | -811792247
58 | K | D | Doprava | % |  |  | 0 |  |  |  | znížená |  | 0 | 0 | 0 | 0 | 0 | 64 | K | 2 | ROZPOCET | 0 | 0 | 0 | 0 | 0 | 2 | 0 | 64 | -682110209
59 | K | PPV.1 | Podiel pridružených výkonov | % |  |  | 0 |  |  |  | znížená |  | 0 | 0 | 0 | 0 | 0 | 64 | K | 2 | ROZPOCET | 0 | 0 | 0 | 0 | 0 | 2 | 0 | 64 | -1257121591
| D | M | Práce a dodávky M |  |  |  | 0 | [5 empty] | 0 |  | 0 |  | 0 | 3 | D | 0 | ROZPOCET | [6 empty] | 0
| D | D1 | Elektromontáže Zelená strecha |  |  |  | 0 | [5 empty] | 0 |  | 0 |  | 0 | 1 | D | 1 | ROZPOCET | [6 empty] | 0
60 | K | 210010027.S | Rúrka ohybná elektroinštalačná z PVC typ FXP 32, uložená pevne | m | 80 |  | 0 |  |  |  | znížená |  | 0 | 0 | 0 | 0 | 0 | 4 | K | 2 | ROZPOCET | 0 | 0 | 0 | 0 | 0 | 2 | 0 | 4 | -2014673999
61 | M | 345710009300 | Rúrka ohybná vlnitá pancierová PVC-U, FXP D 32 | m | 80 |  | 0 |  |  |  | znížená |  | 0 | 0 | 0 | 0 | 0 | 8 | M | 2 | ROZPOCET | 0 | 0 | 0 | 0 | 0 | 2 | 0 | 4 | 860559895
62 | M | 345710018000.S | Spojka nasúvacia z PVC pre elektroinštal. rúrky, D 32 mm | ks | 6 |  | 0 |  |  |  | znížená |  | 0 | 0 | 0 | 0 | 0 | 8 | M | 2 | ROZPOCET | 0 | 0 | 0 | 0 | 0 | 2 | 0 | 4 | -825519745
63 | M | 345710037500.S | Príchytka z PVC pre elektroinštal. rúrky D 32 mm, samozhášavé | ks | 20 |  | 0 |  |  |  | znížená |  | 0 | 0 | 0 | 0 | 0 | 8 | M | 2 | ROZPOCET | 0 | 0 | 0 | 0 | 0 | 2 | 0 | 4 | -761812167
64 | K | 210010110.S.1 | Lišta elektroinštalačná z PVC 40x40, uložená pevne, vkladacia | m | 30 |  | 0 |  |  |  | znížená |  | 0 | 0 | 0 | 0 | 0 | 4 | K | 2 | ROZPOCET | 0 | 0 | 0 | 0 | 0 | 2 | 0 | 4 | 1882166709
65 | M | 345750065150.S.1 | Lišta hranatá z PVC, 40x40 mm | m | 30 |  | 0 |  |  |  | znížená |  | 0 | 0 | 0 | 0 | 0 | 8 | M | 2 | ROZPOCET | 0 | 0 | 0 | 0 | 0 | 2 | 0 | 4 | 1878209281
66 | K | 210010112.S | Lišta elektroinštalačná z PVC 70x40, uložená pevne | m | 10 |  | 0 |  |  |  | znížená |  | 0 | 0 | 0 | 0 | 0 | 4 | K | 2 | ROZPOCET | 0 | 0 | 0 | 0 | 0 | 2 | 0 | 4 | -409770635
67 | M | 345750057100.S | Kanál elektroinštalačný z PVC, 70x40 mm | m | 10 |  | 0 |  |  |  | znížená |  | 0 | 0 | 0 | 0 | 0 | 8 | M | 2 | ROZPOCET | 0 | 0 | 0 | 0 | 0 | 2 | 0 | 4 | -918874456
68 | K | 210010553.S | Rúrka ohybná elektroinštalačná bezhalogenová a UV stabilná typ 2332, uložená pevne | m | 30 |  | 0 |  |  |  | znížená |  | 0 | 0 | 0 | 0 | 0 | 4 | K | 2 | ROZPOCET | 0 | 0 | 0 | 0 | 0 | 2 | 0 | 4 | -245018804
69 | M | 345710008385.S | Rúrka ohybná CI SI130-032 s nízkou mechanickou odolnosťou z PE, UV stabilná bezhalogénová, D 32 mm | m | 30 |  | 0 |  |  |  | znížená |  | 0 | 0 | 0 | 0 | 0 | 8 | M | 2 | ROZPOCET | 0 | 0 | 0 | 0 | 0 | 2 | 0 | 4 | -1871197267
70 | K | 210100002.S | Ukončenie vodičov v rozvádzač. vrátane zapojenia a vodičovej koncovky do 6 mm2 | ks | 16 |  | 0 |  |  |  | znížená |  | 0 | 0 | 0 | 0 | 0 | 4 | K | 2 | ROZPOCET | 0 | 0 | 0 | 0 | 0 | 2 | 0 | 4 | -1252181020
71 | M | 354310017900.S | Konektor solár.MC4 PV-KBT4/6II 4-6mm2 | ks | 16 |  | 0 |  |  |  | znížená |  | 0 | 0 | 0 | 0 | 0 | 8 | M | 2 | ROZPOCET | 0 | 0 | 0 | 0 | 0 | 2 | 0 | 4 | 749600830
72 | K | 210100004.S | Ukončenie vodičov v rozvádzač. vrátane zapojenia a vodičovej koncovky do 25 mm2 | ks | 16 |  | 0 |  |  |  | znížená |  | 0 | 0 | 0 | 0 | 0 | 4 | K | 2 | ROZPOCET | 0 | 0 | 0 | 0 | 0 | 2 | 0 | 4 | 832336532
73 | K | 210501005.S | Montáž optimizérov | kpl | 24 |  | 0 |  |  |  | znížená |  | 0 | 0 | 0 | 0 | 0 | 4 | K | 2 | ROZPOCET | 0 | 0 | 0 | 0 | 0 | 2 | 0 | 4 | -1204360613
74 | M | 346510000410.S | Smart Module Controller (optimizer) | ks | 24 |  | 0 |  |  |  | znížená |  | 0 | 0 | 0 | 0 | 0 | 8 | M | 2 | ROZPOCET | 0 | 0 | 0 | 0 | 0 | 2 | 0 | 4 | 1726439133
75 | K | 210501055.S.1 | Montáž konštrukcie pre kotvenie fotovoltických panelov na plochu strechu - na minimálne 11,52 kWp | sub | 1 |  | 0 |  |  |  | znížená |  | 0 | 0 | 0 | 0 | 0 | 4 | K | 2 | ROZPOCET | 0 | 0 | 0 | 0 | 0 | 2 | 0 | 4 | -1120465139
76 | M | 346510004150.S.1 | Fotovoltická konštrukcia pre ploche strechy - na minimálne 11,52 kWp | sub | 1 |  | 0 |  |  |  | znížená |  | 0 | 0 | 0 | 0 | 0 | 8 | M | 2 | ROZPOCET | 0 | 0 | 0 | 0 | 0 | 2 | 0 | 4 | -559587702
77 | K | 210501103.S | Montáž a stringovanie fotovoltického panelu veľkoformátového | ks | 24 |  | 0 |  |  |  | znížená |  | 0 | 0 | 0 | 0 | 0 | 4 | K | 2 | ROZPOCET | 0 | 0 | 0 | 0 | 0 | 2 | 0 | 4 | -1127265630
78 | M | 346510000120.S.1 | Fotovoltický panel 450W | ks | 24 |  | 0 |  |  |  | znížená |  | 0 | 0 | 0 | 0 | 0 | 8 | M | 2 | ROZPOCET | 0 | 0 | 0 | 0 | 0 | 2 | 0 | 4 | -2012301296
79 | K | 210501131.S.1 | Montáž zariadení pre monitorovanie FVTZ | ks | 1 |  | 0 |  |  |  | znížená |  | 0 | 0 | 0 | 0 | 0 | 4 | K | 2 | ROZPOCET | 0 | 0 | 0 | 0 | 0 | 2 | 0 | 4 | -1956932804
80 | M | 346510005170.S | Smart Logger | ks | 1 |  | 0 |  |  |  | znížená |  | 0 | 0 | 0 | 0 | 0 | 8 | M | 2 | ROZPOCET | 0 | 0 | 0 | 0 | 0 | 2 | 0 | 4 | 886061540
81 | K | 210800630.S | Vodič medený uložený pevne H07V-K (CYA) 450/750 V 16 | m | 80 |  | 0 |  |  |  | znížená |  | 0 | 0 | 0 | 0 | 0 | 4 | K | 2 | ROZPOCET | 0 | 0 | 0 | 0 | 0 | 2 | 0 | 4 | 1813339778
82 | M | 341310009300.S | Vodič medený flexibilný H07V-K 16 mm2 | m | 80 |  | 0 |  |  |  | znížená |  | 0 | 0 | 0 | 0 | 0 | 8 | M | 2 | ROZPOCET | 0 | 0 | 0 | 0 | 0 | 2 | 0 | 4 | -490778184
83 | K | 210800646 | Vodič NN pevne uložený 1x6 mm2 | m | 100 |  | 0 |  |  |  | znížená |  | 0 | 0 | 0 | 0 | 0 | 4 | K | 2 | ROZPOCET | 0 | 0 | 0 | 0 | 0 | 2 | 0 | 4 | -1876539273
84 | M | 3410413301 | Vodič ohybný A-Solar 1x6 solárny čierny | m | 100 |  | 0 |  |  |  | znížená |  | 0 | 0 | 0 | 0 | 0 | 8 | M | 2 | ROZPOCET | 0 | 0 | 0 | 0 | 0 | 2 | 0 | 4 | -930054060
85 | K | 210950201.S | Príplatok na zaťahovanie káblov do rúry, váha kábla do 0.75 kg | m | 180 |  | 0 |  |  |  | znížená |  | 0 | 0 | 0 | 0 | 0 | 4 | K | 2 | ROZPOCET | 0 | 0 | 0 | 0 | 0 | 2 | 0 | 4 | 1257529141
86 | K | 210950201.S1 | Príplatok za montáž káblov, žlabov, ... vo výške | m | 80 |  | 0 |  |  |  | znížená |  | 0 | 0 | 0 | 0 | 0 | 4 | K | 2 | ROZPOCET | 0 | 0 | 0 | 0 | 0 | 2 | 0 | 4 | 716943117
87 | K | 220511031.S | Kábel FTP LSOH cat5e | m | 40 |  | 0 |  |  |  | znížená |  | 0 | 0 | 0 | 0 | 0 | 4 | K | 2 | ROZPOCET | 0 | 0 | 0 | 0 | 0 | 2 | 0 | 4 | 1963137997
88 | M | 341230001200.S | Kábel medený dátový FTP LSOH cat 5e 4x2x0,5 | m | 40 |  | 0 |  |  |  | znížená |  | 0 | 0 | 0 | 0 | 0 | 8 | M | 2 | ROZPOCET | 0 | 0 | 0 | 0 | 0 | 2 | 0 | 4 | -1924461006
89 | K | Dop | Doprava | % |  |  | 0 |  |  |  | znížená |  | 0 | 0 | 0 | 0 | 0 | 4 | K | 2 | ROZPOCET | 0 | 0 | 0 | 0 | 0 | 2 | 0 | 4 | 1682187858
90 | K | MD | Mimostavenisková doprava | % |  |  | 0 |  |  |  | znížená |  | 0 | 0 | 0 | 0 | 0 | 4 | K | 2 | ROZPOCET | 0 | 0 | 0 | 0 | 0 | 2 | 0 | 4 | 1745351421
91 | K | Mechanizmy | Mechanizmy | % |  |  | 0 |  |  |  | znížená |  | 0 | 0 | 0 | 0 | 0 | 4 | K | 2 | ROZPOCET | 0 | 0 | 0 | 0 | 0 | 2 | 0 | 4 | 411098766
92 | K | PM | Podružný materiál | % |  |  | 0 |  |  |  | znížená |  | 0 | 0 | 0 | 0 | 0 | 4 | K | 2 | ROZPOCET | 0 | 0 | 0 | 0 | 0 | 2 | 0 | 4 | 1516730905
93 | K | PPV | Podiel pridružených výkonov | % |  |  | 0 |  |  |  | znížená |  | 0 | 0 | 0 | 0 | 0 | 4 | K | 2 | ROZPOCET | 0 | 0 | 0 | 0 | 0 | 2 | 0 | 4 | 1585515161
| D | 95-M | Revízie |  |  |  | 0 | [5 empty] | 0 |  | 0 |  | 0 | 3 | D | 1 | ROZPOCET | [6 empty] | 0
94 | K | 220711030 | Realizačná projektová dokumentácia podlá aktuálnych FVZ komponentov | ks | 1 |  | 0 |  |  |  | znížená |  | 0 | 0 | 0 | 0 | 0 | 64 | K | 2 | ROZPOCET | 0 | 0 | 0 | 0 | 0 | 2 | 0 | 64 | 638779691
95 | K | 220711030.1.1 | Softvérové oživenie | ks | 1 |  | 0 |  |  |  | znížená |  | 0 | 0 | 0 | 0 | 0 | 64 | K | 2 | ROZPOCET | 0 | 0 | 0 | 0 | 0 | 2 | 0 | 64 | -1931448962
96 | K | 950101000.1 | Funkčná skúška | ks | 1 |  | 0 |  |  |  | znížená |  | 0 | 0 | 0 | 0 | 0 | 64 | K | 2 | ROZPOCET | 0 | 0 | 0 | 0 | 0 | 2 | 0 | 64 | 1037999102
97 | K | 950101007.1 | Odborné prehliadky a odborné skúšky | ks | 1 |  | 0 |  |  |  | znížená |  | 0 | 0 | 0 | 0 | 0 | 64 | K | 2 | ROZPOCET | 0 | 0 | 0 | 0 | 0 | 2 | 0 | 64 | -1725800589
98 | K | D | Doprava | % |  |  | 0 |  |  |  | znížená |  | 0 | 0 | 0 | 0 | 0 | 64 | K | 2 | ROZPOCET | 0 | 0 | 0 | 0 | 0 | 2 | 0 | 64 | 582509185
99 | K | PPV.1 | Podiel pridružených výkonov | % |  |  | 0 |  |  |  | znížená |  | 0 | 0 | 0 | 0 | 0 | 64 | K | 2 | ROZPOCET | 0 | 0 | 0 | 0 | 0 | 2 | 0 | 64 | 978840696

## 6 - Zelené a ekologické o...
[9 empty] | >> skryté stĺpce << | [9 empty] | {f486a034-7b2e-4326-bfc3-89434eb89cea}
0
| KRYCÍ LIST ROZPOČTU | [8 empty] | v --- nižšie sa nachádzajú doplnkové a pomocné údaje k zostavám --- v | [8 empty] | False
Stavba:
Zvýšenie energetickej účinnosti budovy kultúrneho domu v Kostolnej pri Dunaji
Objekt:
7.2. - Vedľajšie aktivity
Časť:
6 - Zelené a ekologické opatrenia
| JKSO: |  |  |  |  | KS:
| Miesto: |  | č.6,90301 Kostolná pri Dunaji, pč 5/3,5/4,2/4,69/1 |  |  | Dátum: | 29. 6. 2026
| Objednávateľ: |  |  |  |  | IČO: | 00306037
|  | Obec Kostolná pri Dunaji, 59, 903 01 |  |  |  | IČ DPH: | 2021006702
| Zhotoviteľ: |  |  |  |  | IČO: | Vyplň údaj
|  | Vyplň údaj |  |  |  | IČ DPH: | Vyplň údaj
| Projektant: |  |  |  |  | IČO: | 43660703
|  | Ladislav Varjú-CROW-LINE,Mierová 950/8,Jelka 92523 |  |  |  | IČ DPH: | 1078578666
| Spracovateľ: |  |  |  |  | IČO:
IČ DPH:
Poznámka:
Rozpočet je spracovaný na základe dostupnej projektovej dokumentácie a výkazu výmer. Ocenenie sa realizuje na základe jestvujúceho výkazu výmer a PD, podla oficialneho cennika. Výkaz výmer, vrátane priložených výpočtov, je zostavený tak, aby umožnil dodávateľovi presné a kompletné nacenenie všetkých prác a dodávok potrebných na realizáciu stavby vrátane jej úspešného skolaudovania a uvedenia do užívania.
| Cena bez DPH | [5 empty] | 0
|  |  | Základ dane |  |  | Sadzba dane | Výška dane
| DPH | základná | 0 |  |  | 23% | 0
|  | znížená | 0 |  |  | 23% | 0
|  | zákl. prenesená | 0 |  |  | 23% | 0
|  | zníž. prenesená | 0 |  |  | 23% | 0
|  | nulová | 0 |  |  | 0% | 0
| Cena s DPH |  |  | v | EUR |  | 0
| Projektant |  |  | Spracovateľ
| Dátum a podpis: |  | Pečiatka | Dátum a podpis: |  |  | Pečiatka
| Objednávateľ |  |  | Zhotoviteľ
| Dátum a podpis: |  | Pečiatka | Dátum a podpis: |  |  | Pečiatka
REKAPITULÁCIA ROZPOČTU
Stavba:
Zvýšenie energetickej účinnosti budovy kultúrneho domu v Kostolnej pri Dunaji
Objekt:
7.2. - Vedľajšie aktivity
Časť:
6 - Zelené a ekologické opatrenia
Miesto: |  |  | č.6,90301 Kostolná pri Dunaji, pč 5/3,5/4,2/4,69/1 |  |  | Dátum: | 29. 6. 2026
Objednávateľ: |  |  | Obec Kostolná pri Dunaji, 59, 903 01 |  |  | Projektant: | Ladislav Varjú-CROW-LINE,Mierová 950/8,Jelka 92523
Zhotoviteľ: |  |  | Vyplň údaj |  |  | Spracovateľ:
Kód dielu - Popis | [6 empty] | Cena celkom [EUR]
Náklady z rozpočtu | [6 empty] | 0 | [12 empty] | -1
| HSV - Práce a dodávky HSV | [5 empty] | 0
| 1 - Zemné práce | [5 empty] | 0
| 2 - Zakladanie | [5 empty] | 0
| 4 - Vodorovné konštrukcie | [5 empty] | 0
| 5 - Komunikácie | [5 empty] | 0
| 8 - Rúrové vedenie | [5 empty] | 0
| PSV - Práce a dodávky PSV | [5 empty] | 0
| 711 - Izolácie proti vode a vlhkosti | [5 empty] | 0
| 712 - Izolácie striech, povlakové krytiny | [5 empty] | 0
| 9 - Ostatné konštrukcie a práce-búranie | [5 empty] | 0
| 99 - Presun hmôt HSV | [5 empty] | 0
| 713 - Izolácie tepelné | [5 empty] | 0
| 762 - Konštrukcie tesárske | [5 empty] | 0
| 763 - Konštrukcie - drevostavby | [5 empty] | 0
| 764 - Konštrukcie klampiarske | [5 empty] | 0
| 766 - Konštrukcie stolárske | [5 empty] | 0
| 767 - Konštrukcie doplnkové kovové | [5 empty] | 0
| 771 - Podlahy z dlaždíc | [5 empty] | 0
| 783 - Nátery | [5 empty] | 0
ROZPOČET
Stavba:
Zvýšenie energetickej účinnosti budovy kultúrneho domu v Kostolnej pri Dunaji
Objekt:
7.2. - Vedľajšie aktivity
Časť:
6 - Zelené a ekologické opatrenia
Miesto: |  |  | č.6,90301 Kostolná pri Dunaji, pč 5/3,5/4,2/4,69/1 |  |  | Dátum: | 29. 6. 2026
Objednávateľ: |  |  | Obec Kostolná pri Dunaji, 59, 903 01 |  |  | Projektant: | Ladislav Varjú-CROW-LINE,Mierová 950/8,Jelka 92523
Zhotoviteľ: |  |  | Vyplň údaj |  |  | Spracovateľ:
PČ | Typ | Kód | Popis | MJ | Množstvo | J.cena [EUR] | Cena celkom [EUR] | Cenová sústava |  |  | DPH | J. Nh [h] | Nh celkom [h] | J. hmotnosť [t] | Hmotnosť celkom [t] | J. suť [t] | Suť Celkom [t]
Náklady z rozpočtu | [6 empty] | 0 | [5 empty] | 0 |  | 0 |  | 0 |  | D | -1 | [7 empty] | 0
| D | HSV | Práce a dodávky HSV |  |  |  | 0 | [5 empty] | 0 |  | 0 |  | 0 | 1 | D | 0 | ROZPOCET | [6 empty] | 0
| D | 1 | Zemné práce |  |  |  | 0 | [5 empty] | 0 |  | 0 |  | 0 | 1 | D | 1 | ROZPOCET | [6 empty] | 0
1 | K | 122201101.S1 | Odkopávka a prekopávka podkladných vrstiev (štrku/makadam) zeminy,a základových pásov do 100 m3 | m3 | 91.009 |  | 0 |  |  |  | znížená |  | 0 | 0 | 0 | 0 | 0 | 4 | K | 2 | ROZPOCET | 0 | 0 | 0 | 0 | 0 | 2 | 0 | 4 | 713466688
2 | K | 122201109.S | Odkopávky a prekopávky nezapažené. Príplatok k cenám za lepivosť horniny 3 | m3 | 30.306 |  | 0 |  |  |  | znížená |  | 0 | 0 | 0 | 0 | 0 | 4 | K | 2 | ROZPOCET | 0 | 0 | 0 | 0 | 0 | 2 | 0 | 4 | -333148204
3 | K | 175101201.S | Zásyp žumpy výkopovou zeminou (mimo ornice) drveným kamenivom fr. 16-32 mm so zhutnením | m3 | 60 |  | 0 |  |  |  | znížená |  | 0 | 0 | 0 | 0 | 0 | 4 | K | 2 | ROZPOCET | 0 | 0 | 0 | 0 | 0 | 2 | 0 | 4 | 1288200256
4 | K | 113106611.S | Rozoberaniej dlažby všetkých druhov v ploche, -0,2600 t | m2 | 92.088 |  | 0 |  |  |  | znížená |  | 0 | 0 | 0 | 0 | 0 | 4 | K | 2 | ROZPOCET | 0 | 0 | 0 | 0 | 0 | 2 | 0 | 4 | -2138406697
5 | K | 596911161.S1 | Kladenie betónovej zámkovej dlažby komunikácií pre peších hr. do 80 mm - doloženie rozobratej dlažby pri objekte | m2 | 12.296 |  | 0 |  |  |  | znížená |  | 0 | 0 | 0 | 0 | 0 | 4 | K | 2 | ROZPOCET | 0 | 0 | 0 | 0 | 0 | 2 | 0 | 4 | 516357300
6 | K | 113206111.S | Vytrhanie obrúb betónových, s vybúraním lôžka, z krajníkov alebo obrubníkov stojatých - palisády, -0,14500t | m | 20.229 |  | 0 |  |  |  | znížená |  | 0 | 0 | 0 | 0 | 0 | 4 | K | 2 | ROZPOCET | 0 | 0 | 0 | 0 | 0 | 2 | 0 | 4 | 235675492
7 | K | 596911161.S3 | Výšková úprava exist.spev.plochy vrátane zarezania a úpravy podložia so spätnou montážou dlažby do spádu | m2 | 27 |  | 0 |  |  |  | znížená |  | 0 | 0 | 0 | 0 | 0 | 4 | K | 2 | ROZPOCET | 0 | 0 | 0 | 0 | 0 | 2 | 0 | 4 | 1499305275
| D | 2 | Zakladanie |  |  |  | 0 | [5 empty] | 0 |  | 0 |  | 0 | 1 | D | 1 | ROZPOCET | [6 empty] | 0
8 | K | 215901101.S | Zhutnenie podložia z rastlej horniny 1 až 4 pod násypy, z hornina súdržných do 92 % PS a nesúdržných | m2 | 135.739 |  | 0 |  |  |  | znížená |  | 0 | 0 | 0 | 0 | 0 | 4 | K | 2 | ROZPOCET | 0 | 0 | 0 | 0 | 0 | 2 | 0 | 4 | 1740141370
9 | K | 271573001 | Násyp pod základové konštrukcie so zhutnením z štrkodrvy fr.0-32 mm, s prímesou cementu | m3 | 79.003 |  | 0 |  |  |  | znížená |  | 0 | 0 | 0 | 0 | 0 | 4 | K | 2 | ROZPOCET | 0 | 0 | 0 | 0 | 0 | 2 | 0 | 4 | 1011824634
10 | K | 273321411.S | Betón základových dosiek, železový (bez výstuže), tr. C 25/30 | m3 | 28.505 |  | 0 |  |  |  | znížená |  | 0 | 0 | 0 | 0 | 0 | 4 | K | 2 | ROZPOCET | 0 | 0 | 0 | 0 | 0 | 2 | 0 | 4 | -807267427
11 | K | 273351215 | Debnenie bokov základových dosiek, zhotovenie-dielce | m2 | 11.551 |  | 0 |  |  |  | znížená |  | 0 | 0 | 0 | 0 | 0 | 4 | K | 2 | ROZPOCET | 0 | 0 | 0 | 0 | 0 | 2 | 0 | 4 | 1397510794
12 | K | 273351216 | Debnenie bokov základových dosiek, odstránenie-dielce | m2 | 11.551 |  | 0 |  |  |  | znížená |  | 0 | 0 | 0 | 0 | 0 | 4 | K | 2 | ROZPOCET | 0 | 0 | 0 | 0 | 0 | 2 | 0 | 4 | -255491317
13 | K | 273361821.S | Výstuž základových dosiek z ocele B500 (10505) | t | 1.71 |  | 0 |  |  |  | znížená |  | 0 | 0 | 0 | 0 | 0 | 4 | K | 2 | ROZPOCET | 0 | 0 | 0 | 0 | 0 | 2 | 0 | 4 | 309237215
14 | K | 274321411.S | Betón základových pásov,(bez výstuže), tr. C 25/30 | m3 | 21.606 |  | 0 |  |  |  | znížená |  | 0 | 0 | 0 | 0 | 0 | 4 | K | 2 | ROZPOCET | 0 | 0 | 0 | 0 | 0 | 2 | 0 | 4 | -231996178
15 | K | 274351215.S | Debnenie stien základových pásov, zhotovenie-dielce | m2 | 81.344 |  | 0 |  |  |  | znížená |  | 0 | 0 | 0 | 0 | 0 | 4 | K | 2 | ROZPOCET | 0 | 0 | 0 | 0 | 0 | 2 | 0 | 4 | -842822739
16 | K | 274351216.S | Debnenie stien základových pásov, odstránenie-dielce | m2 | 81.344 |  | 0 |  |  |  | znížená |  | 0 | 0 | 0 | 0 | 0 | 4 | K | 2 | ROZPOCET | 0 | 0 | 0 | 0 | 0 | 2 | 0 | 4 | 23203974
17 | K | 274361821.S | Výstuž základových pásov a pätiek z ocele B500 (10505) | t | 1.236 |  | 0 |  |  |  | znížená |  | 0 | 0 | 0 | 0 | 0 | 4 | K | 2 | ROZPOCET | 0 | 0 | 0 | 0 | 0 | 2 | 0 | 4 | 336005420
| D | 4 | Vodorovné konštrukcie |  |  |  | 0 | [5 empty] | 0 |  | 0 |  | 0 | 1 | D | 1 | ROZPOCET | [6 empty] | 0
18 | K | 465934412.S | Prídlažba s kamennou dlažbou štiepaná ,sivo-okrová 4/6cm kladená do cementovej malty MC10 s podkladným beónom C20/25 | m2 | 9 |  | 0 |  |  |  | znížená |  | 0 | 0 | 0 | 0 | 0 | 4 | K | 2 | ROZPOCET | 0 | 0 | 0 | 0 | 0 | 2 | 0 | 4 | -525263414
19 | M | 592460008500.S | Žulová kocka štiepaná, šedo-okrová 8/11 cm, špáry tmelené | m2 | 10.8 |  | 0 |  |  |  | znížená |  | 0 | 0 | 0 | 0 | 0 | 8 | M | 2 | ROZPOCET | 0 | 0 | 0 | 0 | 0 | 2 | 0 | 4 | -850525141
| D | 5 | Komunikácie |  |  |  | 0 | [5 empty] | 0 |  | 0 |  | 0 | 1 | D | 1 | ROZPOCET | [6 empty] | 0
20 | K | 345321414.S | Betón schodov na teréne (bez výstuže) tr. C 20/25 | m3 | 4.061 |  | 0 |  |  |  | znížená |  | 0 | 0 | 0 | 0 | 0 | 4 | K | 2 | ROZPOCET | 0 | 0 | 0 | 0 | 0 | 2 | 0 | 4 | -713109658
21 | K | 434351141.S | Debnenie schod.stupnov alebo na teréne pôdorysne priamočiare zhotovenie | m2 | 9.209 |  | 0 |  |  |  | znížená |  | 0 | 0 | 0 | 0 | 0 | 4 | K | 2 | ROZPOCET | 0 | 0 | 0 | 0 | 0 | 2 | 0 | 4 | -1569861308
22 | K | 434351142.S | Debnenie schod.stupnov alebo na teréne pôdorysne priamočiare odstránenie | m2 | 9.209 |  | 0 |  |  |  | znížená |  | 0 | 0 | 0 | 0 | 0 | 4 | K | 2 | ROZPOCET | 0 | 0 | 0 | 0 | 0 | 2 | 0 | 4 | 842607866
23 | K | 345361821.S | Výstuž schodisk.na teréne, z betonárskej ocele B500 (10505) | t | 0.244 |  | 0 |  |  |  | znížená |  | 0 | 0 | 0 | 0 | 0 | 4 | K | 2 | ROZPOCET | 0 | 0 | 0 | 0 | 0 | 2 | 0 | 4 | 1206168435
| D | 8 | Rúrové vedenie |  |  |  | 0 | [5 empty] | 0 |  | 0 |  | 0 | 1 | D | 1 | ROZPOCET | [6 empty] | 0
24 | K | 871356006 | Montáž kanalizačného PVC potrubia hladkého viacvrstvového DN 200 predĺženie kanalizačnej prípojky s napojením | m | 9 |  | 0 |  |  |  | znížená |  | 0 | 0 | 0 | 0 | 0 | 4 | K | 2 | ROZPOCET | 0 | 0 | 0 | 0 | 0 | 2 | 0 | 4 | 588613135
25 | M | 286110007400 | Rúra kanalizačná PVC-U gravitačná, hladká SN4 - KG, ML - viacvrstvová, DN 200, dĺ. 5 m vrátane kolien, spoj.mat. a príslušenstva | ks | 2 |  | 0 |  |  |  | znížená |  | 0 | 0 | 0 | 0 | 0 | 8 | M | 2 | ROZPOCET | 0 | 0 | 0 | 0 | 0 | 2 | 0 | 4 | 418460541
26 | K | 894211151 | Predĺženie hrdla šachty tr. C 25/30 šachte DN 550-600 mm s pachotesným poklopom | ks | 3 |  | 0 |  |  |  | znížená |  | 0 | 0 | 0 | 0 | 0 | 4 | K | 2 | ROZPOCET | 0 | 0 | 0 | 0 | 0 | 2 | 0 | 4 | -867267693
27 | K | 899304111 | Osadenie poklopu železobetónového vrátane rámu akejkoľvek hmotnosti | ks | 3 |  | 0 |  |  |  | znížená |  | 0 | 0 | 0 | 0 | 0 | 4 | K | 2 | ROZPOCET | 0 | 0 | 0 | 0 | 0 | 2 | 0 | 4 | -1430109075
28 | M | 592250003200.S1 | Pachotesný poklop s možnosťou osadenia dlažby | ks | 3 |  | 0 |  |  |  | znížená |  | 0 | 0 | 0 | 0 | 0 | 8 | M | 2 | ROZPOCET | 0 | 0 | 0 | 0 | 0 | 2 | 0 | 4 | -828068213
29 | K | 895970100.R | Kompletná dodávka a montáž filtračného systému vody | ks | 1 |  | 0 |  |  |  | znížená |  | 0 | 0 | 0 | 0 | 0 | 4 | K | 2 | ROZPOCET | 0 | 0 | 0 | 0 | 0 | 2 | 0 | 4 | 1393439889
| D | PSV | Práce a dodávky PSV |  |  |  | 0 | [5 empty] | 0 |  | 0 |  | 0 | 2 | D | 0 | ROZPOCET | [6 empty] | 0
| D | 711 | Izolácie proti vode a vlhkosti |  |  |  | 0 | [5 empty] | 0 |  | 0 |  | 0 | 2 | D | 1 | ROZPOCET | [6 empty] | 0
30 | K | 711111001.S | Zhotovenie izolácie proti zemnej vlhkosti vodorovná/zvislá náterom penetračným za studena | m2 | 70.689 |  | 0 |  |  |  | znížená |  | 0 | 0 | 0 | 0 | 0 | 16 | K | 2 | ROZPOCET | 0 | 0 | 0 | 0 | 0 | 2 | 0 | 16 | -1056221751
31 | M | 246170000900.S | Lak asfaltový penetračný | t | 0.021 |  | 0 |  |  |  | znížená |  | 0 | 0 | 0 | 0 | 0 | 32 | M | 2 | ROZPOCET | 0 | 0 | 0 | 0 | 0 | 2 | 0 | 16 | -2096513914
32 | K | 711141559.S | Zhotovenie izolácie proti zemnej vlhkosti a tlakovej vode vodorovná/zvislá pritavením | m2 | 70.689 |  | 0 |  |  |  | znížená |  | 0 | 0 | 0 | 0 | 0 | 16 | K | 2 | ROZPOCET | 0 | 0 | 0 | 0 | 0 | 2 | 0 | 16 | 168220767
33 | M | 628310001000 | Pás asfaltový HYDROBIT V 60 S 35 pre spodné vrstvy hydroizolačných systémov, ICOPAL | m2 | 81.292 |  | 0 |  |  |  | znížená |  | 0 | 0 | 0 | 0 | 0 | 32 | M | 2 | ROZPOCET | 0 | 0 | 0 | 0 | 0 | 2 | 0 | 16 | -824564082
34 | K | 711132107.S | Zhotovenie izolácie proti zemnej vlhkosti nopovou fóliou položenou voľne na ploche zvislej | m2 | 27.937 |  | 0 |  |  |  | znížená |  | 0 | 0 | 0 | 0 | 0 | 16 | K | 2 | ROZPOCET | 0 | 0 | 0 | 0 | 0 | 2 | 0 | 16 | 636520969
35 | M | 283230002700.S | Nopová HDPE fólia hrúbky 0,5 mm, výška nopu 8 mm, proti zemnej vlhkosti s radónovou ochranou, pre spodnú stavbu | m2 | 32.128 |  | 0 |  |  |  | znížená |  | 0 | 0 | 0 | 0 | 0 | 32 | M | 2 | ROZPOCET | 0 | 0 | 0 | 0 | 0 | 2 | 0 | 16 | -645616205
36 | M | 3362 | Ukončovacia lišta k nopovej fólií - 2m | ks | 17 |  | 0 |  |  |  | znížená |  | 0 | 0 | 0 | 0 | 0 | 32 | M | 2 | ROZPOCET | 0 | 0 | 0 | 0 | 0 | 2 | 0 | 16 | -1296570472
37 | K | 711210100 | Zhotovenie dvojnásobnej izol. stierky pod keramické dlažby na ploche vodorovnej | m2 | 130.173 |  | 0 |  |  |  | znížená |  | 0 | 0 | 0 | 0 | 0 | 16 | K | 2 | ROZPOCET | 0 | 0 | 0 | 0 | 0 | 2 | 0 | 16 | 1668552149
38 | M | 245510002800 | Fólia tekutá hydroizol.stierka pod obkladové prvky, 20 kg/ved | kg | 143 |  | 0 |  |  |  | znížená |  | 0 | 0 | 0 | 0 | 0 | 32 | M | 2 | ROZPOCET | 0 | 0 | 0 | 0 | 0 | 2 | 0 | 16 | -1744777986
39 | K | 998711201.S | Presun hmôt pre izoláciu proti vode v objektoch výšky do 6 m | % |  |  | 0 |  |  |  | znížená |  | 0 | 0 | 0 | 0 | 0 | 16 | K | 2 | ROZPOCET | 0 | 0 | 0 | 0 | 0 | 2 | 0 | 16 | 1421828583
| D | 712 | Izolácie striech, povlakové krytiny |  |  |  | 0 | [5 empty] | 0 |  | 0 |  | 0 | 2 | D | 1 | ROZPOCET | [6 empty] | 0
40 | K | 631571010.S | Násyp z kameniva ťaženého fr.16-32 mm na plochých strechách vodorovný alebo v spáde, s utlačením urovnaním povrchu | m3 | 1.866 |  | 0 |  |  |  | znížená |  | 0 | 0 | 0 | 0 | 0 | 4 | K | 2 | ROZPOCET | 0 | 0 | 0 | 0 | 0 | 2 | 0 | 4 | -448097642
41 | K | 712290010 | Zhotovenie parozábrany pre strechy ploché do 10° | m2 | 146.107 |  | 0 |  |  |  | znížená |  | 0 | 0 | 0 | 0 | 0 | 16 | K | 2 | ROZPOCET | 0 | 0 | 0 | 0 | 0 | 2 | 0 | 16 | -748806881
42 | M | 6288001210 | Samolepiaci SBS modifikovaný asfaltovaný pás, (10 m2 v rolke) -20°C | m2 | 175.328 |  | 0 |  |  |  | znížená |  | 0 | 0 | 0 | 0 | 0 | 32 | M | 2 | ROZPOCET | 0 | 0 | 0 | 0 | 0 | 2 | 0 | 16 | -2127519403
43 | K | 712370070.S | Zhotovenie povlakovej krytiny striech plochých do 10° PVC-P fóliou upevnenou prikotvením so zvarením spoju | m2 | 146.107 |  | 0 |  |  |  | znížená |  | 0 | 0 | 0 | 0 | 0 | 16 | K | 2 | ROZPOCET | 0 | 0 | 0 | 0 | 0 | 2 | 0 | 16 | 2015460682
44 | M | 283220002600 | Hydroizolačný pás z fólie PVC-P 818/V-UV, hr.2,0 mm, š. 2,05m s UV ochranou, sivá, alt. EPDM fólia | m2 | 175.328 |  | 0 |  |  |  | znížená |  | 0 | 0 | 0 | 0 | 0 | 32 | M | 2 | ROZPOCET | 0 | 0 | 0 | 0 | 0 | 2 | 0 | 16 | -1379723194
45 | M | 311970001100 | Kotviaci prvok do dreva, oceľová zliatina zvýšená korózna odolnosť 15 cyklov | ks | 1405 |  | 0 |  |  |  | znížená |  | 0 | 0 | 0 | 0 | 0 | 32 | M | 2 | ROZPOCET | 0 | 0 | 0 | 0 | 0 | 2 | 0 | 16 | -385777596
46 | M | 245920000400.S | Čistič - doplnok k fóliovým systémom | ks | 1 |  | 0 |  |  |  | znížená |  | 0 | 0 | 0 | 0 | 0 | 32 | M | 2 | ROZPOCET | 0 | 0 | 0 | 0 | 0 | 2 | 0 | 16 | -125128300
47 | M | 245920000900.S | Zálievka pre poisťovanie tesnosti zvarov fóliou z PVC-P | kg | 1 |  | 0 |  |  |  | znížená |  | 0 | 0 | 0 | 0 | 0 | 32 | M | 2 | ROZPOCET | 0 | 0 | 0 | 0 | 0 | 2 | 0 | 16 | -1909832550
48 | K | 7123700701 | Zhotovenie vegetačných krytov striech plochých do 10° | m2 | 81.8 |  | 0 |  |  |  | znížená |  | 0 | 0 | 0 | 0 | 0 | 16 | K | 2 | ROZPOCET | 0 | 0 | 0 | 0 | 0 | 2 | 0 | 16 | -1142327279
49 | M | 693410003500 | Koreňová membrána z LD polyetylénu hr. 0,5 mm, šxl 4x25 m, proti prerastaniu koreňov | m2 | 94.07 |  | 0 |  |  |  | znížená |  | 0 | 0 | 0 | 0 | 0 | 32 | M | 2 | ROZPOCET | 0 | 0 | 0 | 0 | 0 | 2 | 0 | 16 | 1962718581
50 | M | 693410003510 | Retenčná drenážna fólia so zásobníkom vody z extrudovaného polystyrénu hr. 25 mm, šxl 0,9x1,96 m | m2 | 81.8 |  | 0 |  |  |  | znížená |  | 0 | 0 | 0 | 0 | 0 | 32 | M | 2 | ROZPOCET | 0 | 0 | 0 | 0 | 0 | 2 | 0 | 16 | 1470700003
51 | M | 693410003520 | Substrát, hydroakumulačná a rastová vrstva z MV hr. 40 mm, šxl 1x3 m | m2 | 81.8 |  | 0 |  |  |  | znížená |  | 0 | 0 | 0 | 0 | 0 | 32 | M | 2 | ROZPOCET | 0 | 0 | 0 | 0 | 0 | 2 | 0 | 16 | 1246510755
52 | M | 693410003530 | Koberce z rozchodníkmi hr. 20 mm, biorozložiteľný vegetačný kryt zelenej strechy | m2 | 81.8 |  | 0 |  |  |  | znížená |  | 0 | 0 | 0 | 0 | 0 | 32 | M | 2 | ROZPOCET | 0 | 0 | 0 | 0 | 0 | 2 | 0 | 16 | 1626290081
53 | K | 712973410.S | Detaily k termoplastom všeobecne, kútový uholník z hrubopoplastovaného plechu RŠ 80 mm, ohyb 90-135° | m | 1.44 |  | 0 |  |  |  | znížená |  | 0 | 0 | 0 | 0 | 0 | 16 | K | 2 | ROZPOCET | 0 | 0 | 0 | 0 | 0 | 2 | 0 | 16 | 1336810892
54 | M | 311690001000.S | Rozperný nit 6x30 mm do betónu, hliníkový | ks | 11.52 |  | 0 |  |  |  | znížená |  | 0 | 0 | 0 | 0 | 0 | 32 | M | 2 | ROZPOCET | 0 | 0 | 0 | 0 | 0 | 2 | 0 | 16 | 1305832280
55 | K | 712973781.S | Detaily k termoplastom všeobecne, stenový kotviaci pásik z hrubopoplast. plechu RŠ 70 mm | m | 46.504 |  | 0 |  |  |  | znížená |  | 0 | 0 | 0 | 0 | 0 | 16 | K | 2 | ROZPOCET | 0 | 0 | 0 | 0 | 0 | 2 | 0 | 16 | -1584023478
56 | M | 311690001000.S | Rozperný nit 6x30 mm do betónu, hliníkový | ks | 372.032 |  | 0 |  |  |  | znížená |  | 0 | 0 | 0 | 0 | 0 | 32 | M | 2 | ROZPOCET | 0 | 0 | 0 | 0 | 0 | 2 | 0 | 16 | -589069515
57 | K | 712990040.S | Položenie geotextílie vodorovne alebo zvislo na strechy ploché do 10° | m2 | 146.107 |  | 0 |  |  |  | znížená |  | 0 | 0 | 0 | 0 | 0 | 16 | K | 2 | ROZPOCET | 0 | 0 | 0 | 0 | 0 | 2 | 0 | 16 | -324619335
58 | M | 693110003508 | Geotextília polypropylénová PP 300g/m2, šxl 2x50 m, netkaná | m2 | 175.328 |  | 0 |  |  |  | znížená |  | 0 | 0 | 0 | 0 | 0 | 32 | M | 2 | ROZPOCET | 0 | 0 | 0 | 0 | 0 | 2 | 0 | 16 | -1776685785
59 | K | 712991030.S0 | Vyhotovenie detailu komína na odvetranie strechy pod balkónom z OSB dosiek 15mm, šírky 450 mm výške cca 450mm, s hrúbkou prevetrávanej vrstvy 60 mm, s vytiahnutou hydroizoláciou, prekryté strieškou z oplechovania | m | 4.8 |  | 0 |  |  |  | znížená |  | 0 | 0 | 0 | 0 | 0 | 16 | K | 2 | ROZPOCET | 0 | 0 | 0 | 0 | 0 | 2 | 0 | 16 | -1278165633
60 | K | 712991030.S | Vyhotovenie detailu žľabu z OSB dosiek "U" tavar šírky 150 - 300 mm pod fóliovú izoláciu | m | 12.2 |  | 0 |  |  |  | znížená |  | 0 | 0 | 0 | 0 | 0 | 16 | K | 2 | ROZPOCET | 0 | 0 | 0 | 0 | 0 | 2 | 0 | 16 | 1329413714
61 | M | 607260000400.S | Doska OSB nebrúsená hr. 22 mm | m2 | 9.351 |  | 0 |  |  |  | znížená |  | 0 | 0 | 0 | 0 | 0 | 32 | M | 2 | ROZPOCET | 0 | 0 | 0 | 0 | 0 | 2 | 0 | 16 | 1401602018
62 | K | 712991040.S | Montáž podkladnej konštrukcie z OSB dosiek na atike šírky 411 - 620 mm pod klampiarske konštrukcie | m | 23.252 |  | 0 |  |  |  | znížená |  | 0 | 0 | 0 | 0 | 0 | 16 | K | 2 | ROZPOCET | 0 | 0 | 0 | 0 | 0 | 2 | 0 | 16 | -2112978053
63 | M | 607260000300.S | Doska OSB nebrúsená hr. 25 mm | m2 | 15.474 |  | 0 |  |  |  | znížená |  | 0 | 0 | 0 | 0 | 0 | 32 | M | 2 | ROZPOCET | 0 | 0 | 0 | 0 | 0 | 2 | 0 | 16 | 668771082
64 | K | 998712201.S | Presun hmôt pre izoláciu povlakovej krytiny v objektoch výšky do 6 m | % |  |  | 0 |  |  |  | znížená |  | 0 | 0 | 0 | 0 | 0 | 16 | K | 2 | ROZPOCET | 0 | 0 | 0 | 0 | 0 | 2 | 0 | 16 | 1943482303
| D | 9 | Ostatné konštrukcie a práce-búranie |  |  |  | 0 | [5 empty] | 0 |  | 0 |  | 0 | 1 | D | 1 | ROZPOCET | [6 empty] | 0
65 | K | 916361113.S | Osadenie cestného obrubníka betónového ležatého do lôžka z betónu prostého tr. C 12/15 s bočnou oporou | m | 13.165 |  | 0 |  |  |  | znížená |  | 0 | 0 | 0 | 0 | 0 | 4 | K | 2 | ROZPOCET | 0 | 0 | 0 | 0 | 0 | 2 | 0 | 4 | -1046618946
66 | M | 592170002100.S | Obrubník cestný, lxšxv 1000x150x250 mm, ABO 2-0 | ks | 15 |  | 0 |  |  |  | znížená |  | 0 | 0 | 0 | 0 | 0 | 8 | M | 2 | ROZPOCET | 0 | 0 | 0 | 0 | 0 | 2 | 0 | 4 | 124050459
67 | K | 941955001 | Lešenie ľahké pracovné pomocné, s výškou lešeňovej podlahy do 1,20 m v interiéri z podlahovej plochy | m2 | 135.739 |  | 0 |  |  |  | znížená |  | 0 | 0 | 0 | 0 | 0 | 4 | K | 2 | ROZPOCET | 0 | 0 | 0 | 0 | 0 | 2 | 0 | 4 | 1657982156
68 | K | 961055111.S | Búranie základov a konštrukcií schodov v základoch aj nad železobetónových, -2,40000t | m3 | 15.753 |  | 0 |  |  |  | znížená |  | 0 | 0 | 0 | 0 | 0 | 4 | K | 2 | ROZPOCET | 0 | 0 | 0 | 0 | 0 | 2 | 0 | 4 | -1497618257
69 | K | 979081111 | Odvoz sutiny a vybúraných hmôt na skládku do 1 km | t | 15.573 |  | 0 |  |  |  | znížená |  | 0 | 0 | 0 | 0 | 0 | 4 | K | 2 | ROZPOCET | 0 | 0 | 0 | 0 | 0 | 2 | 0 | 4 | 1470459306
70 | K | 979081121 | Odvoz sutiny a vybúraných hmôt na skládku za každý ďalší 1 km | t | 171.303 |  | 0 |  |  |  | znížená |  | 0 | 0 | 0 | 0 | 0 | 4 | K | 2 | ROZPOCET | 0 | 0 | 0 | 0 | 0 | 2 | 0 | 4 | -863557951
71 | K | 979089012 | Poplatok za skladovanie - betón, tehly, dlaždice (17 01) ostatné | t | 15.573 |  | 0 |  |  |  | znížená |  | 0 | 0 | 0 | 0 | 0 | 4 | K | 2 | ROZPOCET | 0 | 0 | 0 | 0 | 0 | 2 | 0 | 4 | -864587307
72 | K | 979089713.S | Prenájom kontajneru 7 m3 | ks | 3 |  | 0 |  |  |  | znížená |  | 0 | 0 | 0 | 0 | 0 | 4 | K | 2 | ROZPOCET | 0 | 0 | 0 | 0 | 0 | 2 | 0 | 4 | 1886161630
73 | K | 952902110.S | Čistenie okolia budov zametaním a schodišti | m2 | 135.739 |  | 0 |  |  |  | znížená |  | 0 | 0 | 0 | 0 | 0 | 4 | K | 2 | ROZPOCET | 0 | 0 | 0 | 0 | 0 | 2 | 0 | 4 | -1560361701
| D | 99 | Presun hmôt HSV |  |  |  | 0 | [5 empty] | 0 |  | 0 |  | 0 | 1 | D | 1 | ROZPOCET | [6 empty] | 0
74 | K | 998011001.S | Presun hmôt pre budovy (801, 803, 812), zvislá konštr. z tehál, tvárnic, z kovu výšky do 6 m | t | 325.159 |  | 0 |  |  |  | znížená |  | 0 | 0 | 0 | 0 | 0 | 4 | K | 2 | ROZPOCET | 0 | 0 | 0 | 0 | 0 | 2 | 0 | 4 | -532860187
| D | 713 | Izolácie tepelné |  |  |  | 0 | [5 empty] | 0 |  | 0 |  | 0 | 2 | D | 1 | ROZPOCET | [6 empty] | 0
75 | K | 713122111.S | Montáž tepelnej izolácie podláh polystyrénom, kladeným voľne v jednej vrstve | m2 | 165.989 |  | 0 |  |  |  | znížená |  | 0 | 0 | 0 | 0 | 0 | 16 | K | 2 | ROZPOCET | 0 | 0 | 0 | 0 | 0 | 2 | 0 | 16 | 965810808
76 | M | 283750002200.S | Doska XPS hr. 120 mm, zateplenie soklov, suterénov, podláh, terás, striech | m2 | 174.288 |  | 0 |  |  |  | znížená |  | 0 | 0 | 0 | 0 | 0 | 32 | M | 2 | ROZPOCET | 0 | 0 | 0 | 0 | 0 | 2 | 0 | 16 | -2003342453
77 | K | 713132207.S | Montáž tepelnej izolácie podzemných stien a základov polystyrénom | m2 | 51.991 |  | 0 |  |  |  | znížená |  | 0 | 0 | 0 | 0 | 0 | 16 | K | 2 | ROZPOCET | 0 | 0 | 0 | 0 | 0 | 2 | 0 | 16 | 889226905
78 | M | 283750002200.S | Doska XPS hr. 120 mm, zateplenie soklov, suterénov, podláh, terás, striech | m2 | 30.982 |  | 0 |  |  |  | znížená |  | 0 | 0 | 0 | 0 | 0 | 32 | M | 2 | ROZPOCET | 0 | 0 | 0 | 0 | 0 | 2 | 0 | 16 | 2013769167
79 | M | 283750002300.S | Doska XPS hr. 150 mm, zateplenie soklov, suterénov, podláh, terás, striech | m2 | 23.609 |  | 0 |  |  |  | znížená |  | 0 | 0 | 0 | 0 | 0 | 32 | M | 2 | ROZPOCET | 0 | 0 | 0 | 0 | 0 | 2 | 0 | 16 | -1281255606
80 | K | 713116030.S | Montáž tepelnej izolácie stropov fúkanou celulózou hrúbky do 23 - 28 cm | m3 | 7.357 |  | 0 |  |  |  | znížená |  | 0 | 0 | 0 | 0 | 0 | 16 | K | 2 | ROZPOCET | 0 | 0 | 0 | 0 | 0 | 2 | 0 | 16 | -627498580
81 | M | 629110000100 | Vlákna celulózové - fúkaná izolácia, vrece 12,5 kg | kg | 262.5 |  | 0 |  |  |  | znížená |  | 0 | 0 | 0 | 0 | 0 | 32 | M | 2 | ROZPOCET | 0 | 0 | 0 | 0 | 0 | 2 | 0 | 16 | 958861616
82 | K | 998713201.S | Presun hmôt pre izolácie tepelné v objektoch výšky do 6 m | % |  |  | 0 |  |  |  | znížená |  | 0 | 0 | 0 | 0 | 0 | 16 | K | 2 | ROZPOCET | 0 | 0 | 0 | 0 | 0 | 2 | 0 | 16 | 1546782329
| D | 762 | Konštrukcie tesárske |  |  |  | 0 | [5 empty] | 0 |  | 0 |  | 0 | 2 | D | 1 | ROZPOCET | [6 empty] | 0
83 | K | 762341001.S | Montáž debnenia jednoduchých striech, drevotrieskovými OSB doskami na zráz | m2 | 129.413 |  | 0 |  |  |  | znížená |  | 0 | 0 | 0 | 0 | 0 | 16 | K | 2 | ROZPOCET | 0 | 0 | 0 | 0 | 0 | 2 | 0 | 16 | 1890735198
84 | M | 607260000400.S.1 | Doska OSB nebrúsená hr. 15 mm | m2 | 135.884 |  | 0 |  |  |  | znížená |  | 0 | 0 | 0 | 0 | 0 | 32 | M | 2 | ROZPOCET | 0 | 0 | 0 | 0 | 0 | 2 | 0 | 16 | 760464680
85 | K | 762895000.S | Spojovacie prostriedky - klince, svorky a.i. | m3 | 2.038 |  | 0 |  |  |  | znížená |  | 0 | 0 | 0 | 0 | 0 | 16 | K | 2 | ROZPOCET | 0 | 0 | 0 | 0 | 0 | 2 | 0 | 16 | -834519325
86 | K | 998762202.S | Presun hmôt pre konštrukcie tesárske v objektoch výšky do 12 m | % |  |  | 0 |  |  |  | znížená |  | 0 | 0 | 0 | 0 | 0 | 16 | K | 2 | ROZPOCET | 0 | 0 | 0 | 0 | 0 | 2 | 0 | 16 | -744310555
| D | 763 | Konštrukcie - drevostavby |  |  |  | 0 | [5 empty] | 0 |  | 0 |  | 0 | 2 | D | 1 | ROZPOCET | [6 empty] | 0
87 | K | 763138311 | Podhľad RFi 12,5 mm s vloženou MW 60 mm a fóliou- OK,upevnenie na závesoch, s prepaskovaním a pretmelením Q2 | m2 | 26.95 |  | 0 |  |  |  | znížená |  | 0 | 0 | 0 | 0 | 0 | 16 | K | 2 | ROZPOCET | 0 | 0 | 0 | 0 | 0 | 2 | 0 | 16 | -626665114
88 | K | 763782213 | Montáž stropnej konštrukcie z nosníkov plnostenných, prierez. plochy 150-500 cm2 | m | 156.658 |  | 0 |  |  |  | znížená |  | 0 | 0 | 0 | 0 | 0 | 16 | K | 2 | ROZPOCET | 0 | 0 | 0 | 0 | 0 | 2 | 0 | 16 | -1100250989
89 | M | 605710004400 | Konštrukčné drevo - hranoly KVH priemyselná kvalita - C24 | m3 | 8.406 |  | 0 |  |  |  | znížená |  | 0 | 0 | 0 | 0 | 0 | 32 | M | 2 | ROZPOCET | 0 | 0 | 0 | 0 | 0 | 2 | 0 | 16 | 276044988
90 | K | 762195000.S | Spojovacie prostriedky pre drevené strešné konštrukcie | m3 | 8.406 |  | 0 |  |  |  | znížená |  | 0 | 0 | 0 | 0 | 0 | 16 | K | 2 | ROZPOCET | 0 | 0 | 0 | 0 | 0 | 2 | 0 | 16 | -1131957969
91 | K | 998763401 | Presun hmôt pre sádrokartónové konštrukcie v stavbách(objektoch )výšky do 7 m | % |  |  | 0 |  |  |  | znížená |  | 0 | 0 | 0 | 0 | 0 | 16 | K | 2 | ROZPOCET | 0 | 0 | 0 | 0 | 0 | 2 | 0 | 16 | 268925314
| D | 764 | Konštrukcie klampiarske |  |  |  | 0 | [5 empty] | 0 |  | 0 |  | 0 | 2 | D | 1 | ROZPOCET | [6 empty] | 0
92 | K | 764 | Silikónovanie /tmelenie - UV stabilným, pretierateľný | m | 111.437 |  | 0 |  |  |  | znížená |  | 0 | 0 | 0 | 0 | 0 | 16 | K | 2 | ROZPOCET | 0 | 0 | 0 | 0 | 0 | 2 | 0 | 16 | -1338680392
93 | K | 764339310.S | Oplechovanie napojenia strešnej krytinu na žľab poplastovaný plech, r.š. 250 mm vrátane PUR pásky a tmelenia | m | 24.888 |  | 0 |  |  |  | znížená |  | 0 | 0 | 0 | 0 | 0 | 16 | K | 2 | ROZPOCET | 0 | 0 | 0 | 0 | 0 | 2 | 0 | 16 | -297544930
94 | K | 764392780.S | Oplechovanie atík z poplastovaného plechu, r.š.750-1000 mm vrátane PUR pásky a tmelenia | m | 23.717 |  | 0 |  |  |  | znížená |  | 0 | 0 | 0 | 0 | 0 | 16 | K | 2 | ROZPOCET | 0 | 0 | 0 | 0 | 0 | 2 | 0 | 16 | 1796546496
95 | K | 764421520.S | Ukončovací vymedzovací plech poplastovaný (pri zmene mat.), r.š. 225 mm vrátane PUR pásky a tmelenia | m | 62.832 |  | 0 |  |  |  | znížená |  | 0 | 0 | 0 | 0 | 0 | 16 | K | 2 | ROZPOCET | 0 | 0 | 0 | 0 | 0 | 2 | 0 | 16 | -1957635720
96 | K | 998764201.S | Presun hmôt pre konštrukcie klampiarske v objektoch výšky do 6 m | % |  |  | 0 |  |  |  | znížená |  | 0 | 0 | 0 | 0 | 0 | 16 | K | 2 | ROZPOCET | 0 | 0 | 0 | 0 | 0 | 2 | 0 | 16 | 733747955
| D | 766 | Konštrukcie stolárske |  |  |  | 0 | [5 empty] | 0 |  | 0 |  | 0 | 2 | D | 1 | ROZPOCET | [6 empty] | 0
97 | K | 766621081.S0 | Montáž okien s hydroizolačnými ISO páskami (exteriérová a interiérová) vrátane óplechovania | m | 9.8 |  | 0 |  |  |  | znížená |  | 0 | 0 | 0 | 0 | 0 | 16 | K | 2 | ROZPOCET | 0 | 0 | 0 | 0 | 0 | 2 | 0 | 16 | -1517499277
98 | M | 611410006600.S0 | Okno so stlpikom 4400 x 500 mm, izolačné trojsklo, vrátane doplnkova a oplechovania - špec vid PD - XX | ks | 1 |  | 0 |  |  |  | znížená |  | 0 | 0 | 0 | 0 | 0 | 32 | M | 2 | ROZPOCET | 0 | 0 | 0 | 0 | 0 | 2 | 0 | 16 | 1841778913
99 | K | 767991912.S1 | Ostatné opravy samostatným rezaním do sendvičového panela hr.160 mm - otvor okna | m | 9.8 |  | 0 |  |  |  | znížená |  | 0 | 0 | 0 | 0 | 0 | 16 | K | 2 | ROZPOCET | 0 | 0 | 0 | 0 | 0 | 2 | 0 | 16 | -2098651075
100 | K | 998766201.S | Presun hmot pre konštrukcie stolárske v objektoch výšky do 6 m | % |  |  | 0 |  |  |  | znížená |  | 0 | 0 | 0 | 0 | 0 | 16 | K | 2 | ROZPOCET | 0 | 0 | 0 | 0 | 0 | 2 | 0 | 16 | -467402634
| D | 767 | Konštrukcie doplnkové kovové |  |  |  | 0 | [5 empty] | 0 |  | 0 |  | 0 | 2 | D | 1 | ROZPOCET | [6 empty] | 0
101 | K | 767163060.S | Montáž zábradlia OK, podľa PD, kotvenie do podlahy | m | 16.63 |  | 0 |  |  |  | znížená |  | 0 | 0 | 0 | 0 | 0 | 16 | K | 2 | ROZPOCET | 0 | 0 | 0 | 0 | 0 | 2 | 0 | 16 | -2127814899
102 | M | 553520003300.S | Zábradlie, výška do 1100 mm, kotvenie do podlahy, madlo OK, vid PD | m | 16.796 |  | 0 |  |  |  | znížená |  | 0 | 0 | 0 | 0 | 0 | 32 | M | 2 | ROZPOCET | 0 | 0 | 0 | 0 | 0 | 2 | 0 | 16 | -64110834
103 | K | 767211111.S0 | Kompletná demontáž balkónových konštrukcií z OC postupným rozoberaním | kg | 869 |  | 0 |  |  |  | znížená |  | 0 | 0 | 0 | 0 | 0 | 16 | K | 2 | ROZPOCET | 0 | 0 | 0 | 0 | 0 | 2 | 0 | 16 | -940579184
104 | K | 767411103.S | Montáž opláštenia sendvičovými stenovými panelmi s viditeľným spojom na OK, hrúbky nad 150 mm | m2 | 73.491 |  | 0 |  |  |  | znížená |  | 0 | 0 | 0 | 0 | 0 | 16 | K | 2 | ROZPOCET | 0 | 0 | 0 | 0 | 0 | 2 | 0 | 16 | -254378020
105 | M | 553250000700.S | Panel sendvičový s jadrom z PUR stenový s viditeľným spojom, oceľový plášť š. 1100 mm hr. jadra 160 mm | m2 | 77.166 |  | 0 |  |  |  | znížená |  | 0 | 0 | 0 | 0 | 0 | 32 | M | 2 | ROZPOCET | 0 | 0 | 0 | 0 | 0 | 2 | 0 | 16 | -1125817818
106 | K | 767721110.S3 | Dodávka a montáž - priečnikovo-stĺpiková fasáda s pevnými plnými panelmi vrátane otvorov (dverí s nad svetlíkom) vxš, 3100(2475+625)*1505 mm a 3100(2475+625)*1000 mm | m2 | 14.338 |  | 0 |  |  |  | znížená |  | 0 | 0 | 0 | 0 | 0 | 16 | K | 2 | ROZPOCET | 0 | 0 | 0 | 0 | 0 | 2 | 0 | 16 | 476640926
107 | K | 767995380.S | Oceľová konštrukcia pre pergolu - špecifikácia viď. výkaz výrobkov - dodávka (výroba) | kg | 3441.95 |  | 0 |  |  |  | znížená |  | 0 | 0 | 0 | 0 | 0 | 16 | K | 2 | ROZPOCET | 0 | 0 | 0 | 0 | 0 | 2 | 0 | 16 | 663565344
108 | M | 145640001200.R | Profil oceľový podľa PD (IPE /HEB) pre výrobu nosnej OC pergoly | t | 3.442 |  | 0 |  |  |  | znížená |  | 0 | 0 | 0 | 0 | 0 | 32 | M | 2 | ROZPOCET | 0 | 0 | 0 | 0 | 0 | 2 | 0 | 16 | 1002939341
109 | K | 767995107.S | Oceľová nosná konštrukcia pre pergolu - špecifikácia viď. výkaz výrobkov - montáž (osadenie) | kg | 3441.95 |  | 0 |  |  |  | znížená |  | 0 | 0 | 0 | 0 | 0 | 16 | K | 2 | ROZPOCET | 0 | 0 | 0 | 0 | 0 | 2 | 0 | 16 | 2006263029
110 | K | 998767201.S | Presun hmôt pre kovové stavebné doplnkové konštrukcie v objektoch výšky do 6 m | % |  |  | 0 |  |  |  | znížená |  | 0 | 0 | 0 | 0 | 0 | 16 | K | 2 | ROZPOCET | 0 | 0 | 0 | 0 | 0 | 2 | 0 | 16 | -1048104619
| D | 771 | Podlahy z dlaždíc |  |  |  | 0 | [5 empty] | 0 |  | 0 |  | 0 | 2 | D | 1 | ROZPOCET | [6 empty] | 0
111 | K | 632200050.S | Montáž dlažby 40x40 kladená na sucho na rektifikačné terče na plochých strešných terasách | m2 | 19.16 |  | 0 |  |  |  | znížená |  | 0 | 0 | 0 | 0 | 0 | 4 | K | 2 | ROZPOCET | 0 | 0 | 0 | 0 | 0 | 2 | 0 | 4 | -1283308536
112 | M | 592460021800.S | Platňa betónová, rozmer 400x400x38 mm | m2 | 21.076 |  | 0 |  |  |  | znížená |  | 0 | 0 | 0 | 0 | 0 | 8 | M | 2 | ROZPOCET | 0 | 0 | 0 | 0 | 0 | 2 | 0 | 4 | 389778917
113 | K | 998771201.S | Presun hmôt pre podlahy z dlaždíc v objektoch výšky do 6m | % |  |  | 0 |  |  |  | znížená |  | 0 | 0 | 0 | 0 | 0 | 16 | K | 2 | ROZPOCET | 0 | 0 | 0 | 0 | 0 | 2 | 0 | 16 | 2144367768
| D | 783 | Nátery |  |  |  | 0 | [5 empty] | 0 |  | 0 |  | 0 | 2 | D | 1 | ROZPOCET | [6 empty] | 0
114 | K | 783180205 | Nátery oceľových konštrukcií protipožiarne vypeňovacie ľahkých C a veľmi ľahkých CC | m2 | 120.468 |  | 0 |  |  |  | znížená |  | 0 | 0 | 0 | 0 | 0 | 16 | K | 2 | ROZPOCET | 0 | 0 | 0 | 0 | 0 | 2 | 0 | 16 | 549342930
115 | K | 783782404 | Nátery tesárskych konštrukcií, povrchová impregnácia proti drevokaznému hmyzu, hubám a plesniam, jednonásobná | m2 | 200.127 |  | 0 |  |  |  | znížená |  | 0 | 0 | 0 | 0 | 0 | 16 | K | 2 | ROZPOCET | 0 | 0 | 0 | 0 | 0 | 2 | 0 | 16 | -362958700
116 | K | 783711101 | Transparentný impregnačný olej tesárskych konštrukcií napustením | m2 | 200.127 |  | 0 |  |  |  | znížená |  | 0 | 0 | 0 | 0 | 0 | 16 | K | 2 | ROZPOCET | 0 | 0 | 0 | 0 | 0 | 2 | 0 | 16 | -1305757188

## 7.3. - Slaboprúd (Neopráv...
[9 empty] | >> skryté stĺpce << | [9 empty] | {02a2c716-72bc-4412-aee6-c996dd36c111}
0
| KRYCÍ LIST ROZPOČTU | [8 empty] | v --- nižšie sa nachádzajú doplnkové a pomocné údaje k zostavám --- v | [8 empty] | False
Stavba:
Zvýšenie energetickej účinnosti budovy kultúrneho domu v Kostolnej pri Dunaji
Objekt:
7.3. - Slaboprúd (Neoprávnené výdavky)
| JKSO: |  |  |  |  | KS:
| Miesto: |  | č.6,90301 Kostolná pri Dunaji, pč 5/3,5/4,2/4,69/1 |  |  | Dátum: | 29. 6. 2026
| Objednávateľ: |  |  |  |  | IČO: | 00306037
|  | Obec Kostolná pri Dunaji, 59, 903 01 |  |  |  | IČ DPH: | 2021006702
| Zhotoviteľ: |  |  |  |  | IČO: | Vyplň údaj
|  | Vyplň údaj |  |  |  | IČ DPH: | Vyplň údaj
| Projektant: |  |  |  |  | IČO: | 43660703
|  | Ladislav Varjú-CROW-LINE,Mierová 950/8,Jelka 92523 |  |  |  | IČ DPH: | 1078578666
| Spracovateľ: |  |  |  |  | IČO:
IČ DPH:
Poznámka:
Rozpočet je spracovaný na základe dostupnej projektovej dokumentácie a výkazu výmer. Ocenenie sa realizuje na základe jestvujúceho výkazu výmer a PD, podla oficialneho cennika. Výkaz výmer, vrátane priložených výpočtov, je zostavený tak, aby umožnil dodávateľovi presné a kompletné nacenenie všetkých prác a dodávok potrebných na realizáciu stavby vrátane jej úspešného skolaudovania a uvedenia do užívania.
| Cena bez DPH | [5 empty] | 0
|  |  | Základ dane |  |  | Sadzba dane | Výška dane
| DPH | základná | 0 |  |  | 23% | 0
|  | znížená | 0 |  |  | 23% | 0
|  | zákl. prenesená | 0 |  |  | 23% | 0
|  | zníž. prenesená | 0 |  |  | 23% | 0
|  | nulová | 0 |  |  | 0% | 0
| Cena s DPH |  |  | v | EUR |  | 0
| Projektant |  |  | Spracovateľ
| Dátum a podpis: |  | Pečiatka | Dátum a podpis: |  |  | Pečiatka
| Objednávateľ |  |  | Zhotoviteľ
| Dátum a podpis: |  | Pečiatka | Dátum a podpis: |  |  | Pečiatka
REKAPITULÁCIA ROZPOČTU
Stavba:
Zvýšenie energetickej účinnosti budovy kultúrneho domu v Kostolnej pri Dunaji
Objekt:
7.3. - Slaboprúd (Neoprávnené výdavky)
Miesto: |  |  | č.6,90301 Kostolná pri Dunaji, pč 5/3,5/4,2/4,69/1 |  |  | Dátum: | 29. 6. 2026
Objednávateľ: |  |  | Obec Kostolná pri Dunaji, 59, 903 01 |  |  | Projektant: | Ladislav Varjú-CROW-LINE,Mierová 950/8,Jelka 92523
Zhotoviteľ: |  |  | Vyplň údaj |  |  | Spracovateľ:
Kód dielu - Popis | [6 empty] | Cena celkom [EUR]
Náklady z rozpočtu | [6 empty] | 0 | [12 empty] | -1
| M - Práce a dodávky M | [5 empty] | 0
| 21-M - Elektromontáže - Slaboprúd | [5 empty] | 0
| 95-M - Revízie | [5 empty] | 0
| HZS - Hodinové zúčtovacie sadzby | [5 empty] | 0
ROZPOČET
Stavba:
Zvýšenie energetickej účinnosti budovy kultúrneho domu v Kostolnej pri Dunaji
Objekt:
7.3. - Slaboprúd (Neoprávnené výdavky)
Miesto: |  |  | č.6,90301 Kostolná pri Dunaji, pč 5/3,5/4,2/4,69/1 |  |  | Dátum: | 29. 6. 2026
Objednávateľ: |  |  | Obec Kostolná pri Dunaji, 59, 903 01 |  |  | Projektant: | Ladislav Varjú-CROW-LINE,Mierová 950/8,Jelka 92523
Zhotoviteľ: |  |  | Vyplň údaj |  |  | Spracovateľ:
PČ | Typ | Kód | Popis | MJ | Množstvo | J.cena [EUR] | Cena celkom [EUR] | Cenová sústava |  |  | DPH | J. Nh [h] | Nh celkom [h] | J. hmotnosť [t] | Hmotnosť celkom [t] | J. suť [t] | Suť Celkom [t]
Náklady z rozpočtu | [6 empty] | 0 | [5 empty] | 0 |  | 0 |  | 0 |  | D | -1 | [7 empty] | 0
| D | M | Práce a dodávky M |  |  |  | 0 | [5 empty] | 0 |  | 0 |  | 0 | 3 | D | 0 | ROZPOCET | [6 empty] | 0
| D | 21-M | Elektromontáže - Slaboprúd |  |  |  | 0 | [5 empty] | 0 |  | 0 |  | 0 | 3 | D | 1 | ROZPOCET | [6 empty] | 0
1 | K | R 210010301.S | Krabica prístrojová bez zapojenia (KU 68-45 KA) | ks | 5 |  | 0 |  |  |  | znížená |  | 0 | 0 | 0 | 0 | 0 | 64 | K | 2 | ROZPOCET | 0 | 0 | 0 | 0 | 0 | 2 | 0 | 64 | 1332850470
2 | M | 345 345410002400.S | Krabica inštalačná KU 68-45 KA pod omietku | ks | 5 |  | 0 |  |  |  | znížená |  | 0 | 0 | 0 | 0 | 0 | 256 | M | 2 | ROZPOCET | 0 | 0 | 0 | 0 | 0 | 2 | 0 | 64 | 1520599037
3 | K | R 210010321.S | Krabica (KPR 68/D KA) pod omietku hlboká sivá | ks | 44 |  | 0 |  |  |  | znížená |  | 0 | 0 | 0 | 0 | 0 | 64 | K | 2 | ROZPOCET | 0 | 0 | 0 | 0 | 0 | 2 | 0 | 64 | 401132836
4 | M | 345 345410002600.S | Krabica inštalačná KPR 68/D KA pod omietku hlboká sivá | ks | 44 |  | 0 |  |  |  | znížená |  | 0 | 0 | 0 | 0 | 0 | 256 | M | 2 | ROZPOCET | 0 | 0 | 0 | 0 | 0 | 2 | 0 | 64 | 1569925541
5 | K | R 210040701 | Drážka pre rúrku alebo kábel do D 29 mm s vysekaním, začistením | m | 1847 |  | 0 |  |  |  | znížená |  | 0 | 0 | 0 | 0 | 0 | 64 | K | 2 | ROZPOCET | 0 | 0 | 0 | 0 | 0 | 2 | 0 | 64 | -1619605903
6 | K | R 210040702 | Murárske práce Vysekanie, zamurovanie a začistenie rážka pre rúrku alebo kábel do D 48 mm | m | 795 |  | 0 |  |  |  | znížená |  | 0 | 0 | 0 | 0 | 0 | 64 | K | 2 | ROZPOCET | 0 | 0 | 0 | 0 | 0 | 2 | 0 | 64 | -432841696
7 | K | R 210111011.S | Montáž a zapojenie dátová zásuvka podpovrchová, Category 6A, 2xRJ45/s | ks | 44 |  | 0 |  |  |  | znížená |  | 0 | 0 | 0 | 0 | 0 | 64 | K | 2 | ROZPOCET | 0 | 0 | 0 | 0 | 0 | 2 | 0 | 64 | -1938984741
8 | M | 345 345520000430.S | Zasuvka podpovrchová, Category 6A, 2xRJ45/s, podpovrchová, osadená s 2xKEJ-CEA-S-10G | ks | 44 |  | 0 |  |  |  | znížená |  | 0 | 0 | 0 | 0 | 0 | 256 | M | 2 | ROZPOCET | 0 | 0 | 0 | 0 | 0 | 2 | 0 | 64 | -424705451
9 | K | Pol.1 | Montáž a zapojenie zásuvky na kábel 230V | ks | 1 |  | 0 |  |  |  | znížená |  | 0 | 0 | 0 | 0 | 0 | 64 | K | 2 | ROZPOCET | 0 | 0 | 0 | 0 | 0 | 2 | 0 | 64 | -137747276
10 | M | Pol.1 | zásuvka na kábel 230V 1P, STN, 16A | ks | 1 |  | 0 |  |  |  | znížená |  | 0 | 0 | 0 | 0 | 0 | 256 | M | 2 | ROZPOCET | 0 | 0 | 0 | 0 | 0 | 2 | 0 | 64 | -353429494
11 | K | Pol.2 | Montáž a zapojenie IP Kamery | ks | 8 |  | 0 |  |  |  | znížená |  | 0 | 0 | 0 | 0 | 0 | 64 | K | 2 | ROZPOCET | 0 | 0 | 0 | 0 | 0 | 2 | 0 | 64 | -1580728931
12 | M | Pol.2 | Vonkajšia turret IP kamera, rozlíšenie 8MPx, objektív 2,8 mm, Color: 0.0005 Lux, Prísvit Hybrid,WDR 130 dB, s podložkou | ks | 8 |  | 0 |  |  |  | znížená |  | 0 | 0 | 0 | 0 | 0 | 256 | M | 2 | ROZPOCET | 0 | 0 | 0 | 0 | 0 | 2 | 0 | 64 | 1158203464
13 | K | Pol.3 | Montáž a zapojenie IP NVR | ks | 1 |  | 0 |  |  |  | znížená |  | 0 | 0 | 0 | 0 | 0 | 64 | K | 2 | ROZPOCET | 0 | 0 | 0 | 0 | 0 | 2 | 0 | 64 | 15487772
14 | M | Pol.3 | NVR IP 16CH, Splnujuci NIS2, 140Mbps nahrávanie zo sieťovej kamery / 32Mbps priepustnosť prehrávania, + 4TB Seagate SKyHawk HDD súčasťou (ST4000VX007) | ks | 1 |  | 0 |  |  |  | znížená |  | 0 | 0 | 0 | 0 | 0 | 256 | M | 2 | ROZPOCET | 0 | 0 | 0 | 0 | 0 | 2 | 0 | 64 | 1102459243
15 | K | Pol.4 | Montáž a zapojenie IWIFI AP | ks | 5 |  | 0 |  |  |  | znížená |  | 0 | 0 | 0 | 0 | 0 | 64 | K | 2 | ROZPOCET | 0 | 0 | 0 | 0 | 0 | 2 | 0 | 64 | 130902145
16 | M | Pol.4 | AP WiFi 7 Ceiling-mounted with 8 spatial streams, 6 GHz support, UniFi cloud compatible | ks | 5 |  | 0 |  |  |  | znížená |  | 0 | 0 | 0 | 0 | 0 | 256 | M | 2 | ROZPOCET | 0 | 0 | 0 | 0 | 0 | 2 | 0 | 64 | 1595801198
17 | K | R 210190004 | Montáž a zapojenie rozvádzača RACH s prvkami | ks | 1 |  | 0 |  |  |  | znížená |  | 0 | 0 | 0 | 0 | 0 | 64 | K | 2 | ROZPOCET | 0 | 0 | 0 | 0 | 0 | 2 | 0 | 64 | -846387237
18 | M | 357 3570316206 | Rozvádzač RACK | ks | 1 |  | 0 |  |  |  | znížená |  | 0 | 0 | 0 | 0 | 0 | 256 | M | 2 | ROZPOCET | 0 | 0 | 0 | 0 | 0 | 2 | 0 | 64 | -1589144207
19 | M | Pol.5 | patch panel Cat 6A, osadený s 24xKEJ-CEA-S-10G | ks | 5 |  | 0 |  |  |  | znížená |  | 0 | 0 | 0 | 0 | 0 | 256 | M | 2 | ROZPOCET | 0 | 0 | 0 | 0 | 0 | 2 | 0 | 64 | 1164297537
20 | M | Pol.6 | Router 10G Cloud Gateway with 100+ UniFi device, built-in PoE switching 180W (UDM-SE) | ks | 1 |  | 0 |  |  |  | znížená |  | 0 | 0 | 0 | 0 | 0 | 256 | M | 2 | ROZPOCET | 0 | 0 | 0 | 0 | 0 | 2 | 0 | 64 | -906571909
21 | M | Pol.7 | Managment switch 48GbE port POE+, Rack mount | ks | 5 |  | 0 |  |  |  | znížená |  | 0 | 0 | 0 | 0 | 0 | 256 | M | 2 | ROZPOCET | 0 | 0 | 0 | 0 | 0 | 2 | 0 | 64 | 653555846
22 | M | Pol.8 | Držiak patch káblov 19" s hĺbkou oka 37 mm, kovový, so štetinami | ks | 5 |  | 0 |  |  |  | znížená |  | 0 | 0 | 0 | 0 | 0 | 256 | M | 2 | ROZPOCET | 0 | 0 | 0 | 0 | 0 | 2 | 0 | 64 | -1024771087
23 | M | Pol.9 | Rozvodný panel EPDU 19", 8 x 230V, French + Prepäťová ochrana | ks | 1 |  | 0 |  |  |  | znížená |  | 0 | 0 | 0 | 0 | 0 | 256 | M | 2 | ROZPOCET | 0 | 0 | 0 | 0 | 0 | 2 | 0 | 64 | -1255029558
24 | M | Pol.10 | UPS 2000VA rack/tower, čistý sinusový výstup, RJ45, USB data | ks | 1 |  | 0 |  |  |  | znížená |  | 0 | 0 | 0 | 0 | 0 | 256 | M | 2 | ROZPOCET | 0 | 0 | 0 | 0 | 0 | 2 | 0 | 64 | 2081997289
25 | M | Pol.11 | Polica do dátového rozvádzača 19", 1U, hĺbka 350 mm, čierna | ks | 1 |  | 0 |  |  |  | znížená |  | 0 | 0 | 0 | 0 | 0 | 256 | M | 2 | ROZPOCET | 0 | 0 | 0 | 0 | 0 | 2 | 0 | 64 | -1424649205
26 | M | Pol.12 | kabel 10 Gbps Direct Attach Copper Cable 1m | ks | 5 |  | 0 |  |  |  | znížená |  | 0 | 0 | 0 | 0 | 0 | 256 | M | 2 | ROZPOCET | 0 | 0 | 0 | 0 | 0 | 2 | 0 | 64 | 1589492605
27 | M | Pol.13 | patch káble 0,25-1m - UniFi Patch Cable | ks | 105 |  | 0 |  |  |  | znížená |  | 0 | 0 | 0 | 0 | 0 | 256 | M | 2 | ROZPOCET | 0 | 0 | 0 | 0 | 0 | 2 | 0 | 64 | 1847685295
28 | M | Pol.14 | ONU Fiber Loco - GPON (CPE) - UF-LOCO | ks | 1 |  | 0 |  |  |  | znížená |  | 0 | 0 | 0 | 0 | 0 | 256 | M | 2 | ROZPOCET | 0 | 0 | 0 | 0 | 0 | 2 | 0 | 64 | -818173573
29 | K | R 210800146.S | Kábel medený uložený pevne CYKY 450/750 V 3x1,5 | m | 255 |  | 0 |  |  |  | znížená |  | 0 | 0 | 0 | 0 | 0 | 64 | K | 2 | ROZPOCET | 0 | 0 | 0 | 0 | 0 | 2 | 0 | 64 | -295475487
30 | M | 341 341110000700.S | Kábel medený CYKY-J 3x1,5 mm2 | m | 255 |  | 0 |  |  |  | znížená |  | 0 | 0 | 0 | 0 | 0 | 256 | M | 2 | ROZPOCET | 0 | 0 | 0 | 0 | 0 | 2 | 0 | 64 | 287414969
31 | K | 220511031.S | Kábel FTP LSOH cat6e | m | 2774 |  | 0 |  |  |  | znížená |  | 0 | 0 | 0 | 0 | 0 | 64 | K | 2 | ROZPOCET | 0 | 0 | 0 | 0 | 0 | 2 | 0 | 64 | 1792532579
32 | M | 341230001200.S | Kábel medený dátový Cat 6A, STP, LSOH, B2ca - s1, d1, a1 | m | 2774 |  | 0 |  |  |  | znížená |  | 0 | 0 | 0 | 0 | 0 | 256 | M | 2 | ROZPOCET | 0 | 0 | 0 | 0 | 0 | 2 | 0 | 64 | 1814376730
33 | K | R D | Doprava | % |  |  | 0 |  |  |  | znížená |  | 0 | 0 | 0 | 0 | 0 | 64 | K | 2 | ROZPOCET | 0 | 0 | 0 | 0 | 0 | 2 | 0 | 64 | 719909636
34 | K | R DEM | Demontáž | h | 40 |  | 0 |  |  |  | znížená |  | 0 | 0 | 0 | 0 | 0 | 64 | K | 2 | ROZPOCET | 0 | 0 | 0 | 0 | 0 | 2 | 0 | 64 | 909599713
35 | K | R PM | Podružný materiál | % |  |  | 0 |  |  |  | znížená |  | 0 | 0 | 0 | 0 | 0 | 64 | K | 2 | ROZPOCET | 0 | 0 | 0 | 0 | 0 | 2 | 0 | 64 | -1639240959
36 | K | R PPV | Podiel pridružených výkonov | % |  |  | 0 |  |  |  | znížená |  | 0 | 0 | 0 | 0 | 0 | 64 | K | 2 | ROZPOCET | 0 | 0 | 0 | 0 | 0 | 2 | 0 | 64 | -1689482408
| D | 95-M | Revízie |  |  |  | 0 | [5 empty] | 0 |  | 0 |  | 0 | 3 | D | 1 | ROZPOCET | [6 empty] | 0
37 | K | R 950101007 | Odborné prehliadky a odborné skúšky | ks | 1 |  | 0 |  |  |  | znížená |  | 0 | 0 | 0 | 0 | 0 | 64 | K | 2 | ROZPOCET | 0 | 0 | 0 | 0 | 0 | 2 | 0 | 64 | -1732834217
38 | K | 220711030 | Softvérové oživenie | ks | 1 |  | 0 |  |  |  | znížená |  | 0 | 0 | 0 | 0 | 0 | 64 | K | 2 | ROZPOCET | 0 | 0 | 0 | 0 | 0 | 2 | 0 | 64 | -779737918
39 | K | 950101000 | Funkčná skúška | ks | 1 |  | 0 |  |  |  | znížená |  | 0 | 0 | 0 | 0 | 0 | 64 | K | 2 | ROZPOCET | 0 | 0 | 0 | 0 | 0 | 2 | 0 | 64 | 72512199
40 | K | 950101009 | Revízia a skúška rozvádzačov | ks | 1 |  | 0 |  |  |  | znížená |  | 0 | 0 | 0 | 0 | 0 | 64 | K | 2 | ROZPOCET | 0 | 0 | 0 | 0 | 0 | 2 | 0 | 64 | -1784467294
41 | K | D | Doprava | % |  |  | 0 |  |  |  | znížená |  | 0 | 0 | 0 | 0 | 0 | 64 | K | 2 | ROZPOCET | 0 | 0 | 0 | 0 | 0 | 2 | 0 | 64 | -1168908091
42 | K | PPV.1 | Podiel pridružených výkonov | % |  |  | 0 |  |  |  | znížená |  | 0 | 0 | 0 | 0 | 0 | 64 | K | 2 | ROZPOCET | 0 | 0 | 0 | 0 | 0 | 2 | 0 | 64 | 1175023446
43 | K | 001300011.S | Projektové práce - stavebná časť (štrukturovaná kabeláž). náklady na dokumentáciu skutočného zhotovenia stavby | ks | 1 |  | 0 |  |  |  | znížená |  | 0 | 0 | 0 | 0 | 0 | 1024 | K | 2 | ROZPOCET | 0 | 0 | 0 | 0 | 0 | 2 | 0 | 1024 | 390262761
| D | HZS | Hodinové zúčtovacie sadzby |  |  |  | 0 | [5 empty] | 0 |  | 0 |  | 0 | 4 | D | 1 | ROZPOCET | [6 empty] | 0
44 | K | HZS000111.S | Stavebno montážne práce menej náročne, pomocné alebo manupulačné (Tr. 1) v rozsahu viac ako 8 hodín | hod | 16 |  | 0 |  |  |  | znížená |  | 0 | 0 | 0 | 0 | 0 | 512 | K | 2 | ROZPOCET | 0 | 0 | 0 | 0 | 0 | 2 | 0 | 512 | 1812564620
45 | K | HZS000113.S | Stavebno montážne práce náročné ucelené - odborné, tvorivé remeselné (Tr. 3) v rozsahu viac ako 8 hodín | hod | 24 |  | 0 |  |  |  | znížená |  | 0 | 0 | 0 | 0 | 0 | 512 | K | 2 | ROZPOCET | 0 | 0 | 0 | 0 | 0 | 2 | 0 | 512 | 178423777