## Rekapitulace stavby
Export Komplet | [27 empty] | 2.0 | ZAMOK |  |  |  |  | False | False | {004a3a15-ccbb-4b4c-ac22-e3d97419c9b7}
[33 empty] | 0,01 | 21
[33 empty] | 0,01 | 12
|  | REKAPITULACE STAVBY | [17 empty] | v --- níže se nacházejí doplnkové a pomocné údaje k sestavám --- v | [11 empty] | Návod na vyplnění | 0,001
|  | Kód: |  |  |  |  | 2025006-1 | [24 empty] | Měnit lze pouze buňky se žlutým podbarvením! 1) na prvním listu Rekapitulace stavby vyplňte v sestavě a) Souhrnný list - údaje o Uchazeči (přenesou se do ostatních sestav i v jiných listech) b) Rekapitulace objektů - potřebné Ostatní náklady 2) na vybraných listech vyplňte v sestavě a) Krycí list - údaje o Uchazeči, pokud se liší od údajů o Uchazeči na Souhrnném listu (údaje se přenesou do ostatních sestav v daném listu) b) Rekapitulace rozpočtu - potřebné Ostatní náklady c) Celkové náklady za stavbu - ceny u položek - množství, pokud má žluté podbarvení - a v případě potřeby poznámku (ta je ve skrytém sloupci) | 0,01
|  | Stavba: |  |  |  |  | Revitalizace ul. Olomoucká | [25 empty] | 0,01
|  | KSO: | [13 empty] | CC-CZ: | [16 empty] | 0,01
|  | Místo: |  |  |  |  | Zábřeh | [8 empty] | Datum: |  | 4. 5. 2026 | [14 empty] | 0,01
0,01
|  | Zadavatel: | [13 empty] | IČ: |  | 00303640 | [14 empty] | 0,01
|  |  | Město Zábřeh | [12 empty] | DIČ: |  | CZ 00303640 | [14 empty] | 0,01
0,01
|  | Uchazeč: | [13 empty] | IČ: |  | Vyplň údaj | [14 empty] | 0,01
|  |  | Vyplň údaj | [12 empty] | DIČ: |  | Vyplň údaj | [14 empty] | 0,01
False
|  | Projektant: | [13 empty] | IČ: |  | 74276361 | [14 empty] | False
|  |  | Ing. Linda Smítalová – Atelis | [12 empty] | DIČ: | [16 empty] | True
0,01
|  | Zpracovatel: | [13 empty] | IČ: | [16 empty] | 0,01
[16 empty] | DIČ: | [16 empty] | True
Poznámka:
|  | Cena bez DPH | [13 empty] | 0
[8 empty] | Sazba daně |  |  | Základ daně |  |  |  |  | Výše daně
|  | DPH |  | základní |  |  |  | 21% |  |  | 0 |  |  |  |  | 0
|  |  |  | snížená |  |  |  | 12% |  |  | 0 |  |  |  |  | 0
|  |  |  | zákl. přenesená |  |  |  | 21% |  |  | 0 |  |  |  |  | 0
|  |  |  | sníž. přenesená |  |  |  | 12% |  |  | 0 |  |  |  |  | 0
|  |  |  | nulová |  |  |  | 0% |  |  | 0 |  |  |  |  | 0
|  | Cena s DPH | [6 empty] | v |  |  | CZK |  |  |  | 0
|  | Projektant | [11 empty] | Zpracovatel
|  | Datum a podpis: | [7 empty] | Razítko |  |  |  | Datum a podpis: |  |  | Razítko
|  | Objednavatel | [11 empty] | Uchazeč
|  | Datum a podpis: | [7 empty] | Razítko |  |  |  | Datum a podpis: |  |  | Razítko
REKAPITULACE OBJEKTŮ STAVBY A SOUPISŮ PRACÍ
| Kód: | [6 empty] | 2025006-1
| Stavba: | [6 empty] | Revitalizace ul. Olomoucká
| Místo: | [6 empty] | Zábřeh | [6 empty] | Datum: |  | 4. 5. 2026
| Zadavatel: | [6 empty] | Město Zábřeh | [6 empty] | Projektant: |  | Ing. Linda Smítalová – Atelis |  |  | Informatívní údaje z listů zakázek
| Uchazeč: | [13 empty] | Zpracovatel:
| Kód |  |  |  | Popis | [7 empty] | Cena bez DPH [CZK] |  |  |  |  | Cena s DPH [CZK] | Typ | z toho Ostat. náklady [CZK] | DPH [CZK] | Normohodiny [h] | DPH základní [CZK] | DPH snížená [CZK] | DPH základní přenesená [CZK] | DPH snížená přenesená [CZK] | Základna DPH základní | Základna DPH snížená | Základna DPH zákl. přenesená | Základna DPH sníž. přenesená | Základna DPH nulová
| Náklady z rozpočtů | [11 empty] | 0 |  |  |  |  | 0 |  | 0 | 0 | 0 | 0 | 0 | 0 | 0 | 0 | 0 | 0 | 0 | 0 |  | D | 0 | ###NOIMPORT### | IMPORT | {004a3a15-ccbb-4b4c-ac22-e3d97419c9b7} | {00000000-0000-0000-0000-000000000000}
/ |  | 1 |  |  |  | SO 101 Zpevněné dopravní plochy | [6 empty] | 0 |  |  |  |  | 0 | STA | 0 | 0 | 0 | 0 | 0 | 0 | 0 | 0 | 0 | 0 | 0 | 0 |  |  | 1 |  | IMPORT | {60c261a5-a9a2-4651-828f-56aa76229bc8} | {004a3a15-ccbb-4b4c-ac22-e3d97419c9b7} | 2
/ |  | 2 |  |  |  | SO 401 Veřejné osvětlení | [6 empty] | 0 |  |  |  |  | 0 | STA | 0 | 0 | 0 | 0 | 0 | 0 | 0 | 0 | 0 | 0 | 0 | 0 |  |  | 1 |  | IMPORT | {5d771479-3d32-4941-9859-77dfd68b45b8} | {004a3a15-ccbb-4b4c-ac22-e3d97419c9b7} | 2
/ |  | 5 |  |  |  | Vedlejší a ostatní náklady | [6 empty] | 0 |  |  |  |  | 0 | VON | 0 | 0 | 0 | 0 | 0 | 0 | 0 | 0 | 0 | 0 | 0 | 0 |  |  | 1 |  | IMPORT | {df873b39-0df3-4b8b-9035-8c5c08b6807c} | {004a3a15-ccbb-4b4c-ac22-e3d97419c9b7} | 2

## 1 - SO 101 Zpevněné dopra...
[18 empty] | {60c261a5-a9a2-4651-828f-56aa76229bc8} | [5 empty] | dren | drenáž | 166,5 | 2
[18 empty] | 2 | [5 empty] | drn | drn | 1849 | 2
| KRYCÍ LIST SOUPISU PRACÍ | [7 empty] | v --- níže se nacházejí doplnkové a pomocné údaje k sestavám --- v | [8 empty] | False | [5 empty] | hr | hloubení rýh | 19,5 | 2
[24 empty] | ob | obsyp | 5,5 | 2
| Stavba: | [22 empty] | odk | odkopávky | 1328,7 | 2
|  | Revitalizace ul. Olomoucká | [21 empty] | odv | odvoz | 1193,925 | 2
| Objekt: | [22 empty] | ohu | ohumusování | 899 | 2
|  | 1 - SO 101 Zpevněné dopravní plochy | [21 empty] | po | potrubí | 20 | 2
[24 empty] | sa_rec | sanace recyklátem | 76,8 | 2
| KSO: |  |  |  |  | CC-CZ: | [17 empty] | sa_rec_2 | sanace recyklátem 2 | 1551 | 2
| Místo: |  | Zábřeh |  |  | Datum: | 4. 5. 2026 | [16 empty] | suť | suť | 781,842 | 2
[24 empty] | vp | vpusti | 5 | 2
| Zadavatel: |  |  |  |  | IČ: | 00303640 | [16 empty] | vr2 | výkop rýh 2 | 11 | 2
|  | Město Zábřeh |  |  |  | DIČ: | CZ 00303640 | [16 empty] | vš | výkop šachet | 6 | 2
[24 empty] | vyb_hm | vybourané hmoty | 0,362 | 2
| Uchazeč: |  |  |  |  | IČ: | Vyplň údaj | [16 empty] | zšd | zásyp ŠD | 4,2 | 2
|  | Vyplň údaj |  |  |  | DIČ: | Vyplň údaj | [16 empty] | zz | zásyp zeminou | 171,275 | 2
| Projektant: |  |  |  |  | IČ: | 74276361
|  | Ing. Linda Smítalová – Atelis |  |  |  | DIČ:
| Zpracovatel: |  |  |  |  | IČ:
DIČ:
Poznámka:
| Cena bez DPH | [5 empty] | 0
|  |  | Základ daně |  |  | Sazba daně | Výše daně
| DPH | základní | 0 |  |  | 21% | 0
|  | snížená | 0 |  |  | 12% | 0
|  | zákl. přenesená | 0 |  |  | 21% | 0
|  | sníž. přenesená | 0 |  |  | 12% | 0
|  | nulová | 0 |  |  | 0% | 0
| Cena s DPH |  |  | v | CZK |  | 0
| Projektant |  |  | Zpracovatel
| Datum a podpis: |  | Razítko | Datum a podpis: |  |  | Razítko
| Objednavatel |  |  | Uchazeč
| Datum a podpis: |  | Razítko | Datum a podpis: |  |  | Razítko
REKAPITULACE ČLENĚNÍ SOUPISU PRACÍ
Stavba:
Revitalizace ul. Olomoucká
Objekt:
1 - SO 101 Zpevněné dopravní plochy
Místo: |  |  | Zábřeh |  |  | Datum: | 4. 5. 2026
Zadavatel: |  |  | Město Zábřeh |  |  | Projektant: | Ing. Linda Smítalová – Atelis
Uchazeč: |  |  | Vyplň údaj |  |  | Zpracovatel:
Kód dílu - Popis | [6 empty] | Cena celkem [CZK]
Náklady ze soupisu prací | [6 empty] | 0 | [11 empty] | -1
| HSV - Práce a dodávky HSV | [5 empty] | 0
| 1 - Zemní práce | [5 empty] | 0
| 2 - Zakládání | [5 empty] | 0
| 3 - Svislé a kompletní konstrukce | [5 empty] | 0
| 4 - Vodorovné konstrukce | [5 empty] | 0
| 5 - Komunikace pozemní | [5 empty] | 0
| 8 - Vedení trubní dálková a přípojná | [5 empty] | 0
| 9 - Ostatní konstrukce a práce, bourání | [5 empty] | 0
| 997 - Doprava suti a vybouraných hmot | [5 empty] | 0
| 998 - Přesun hmot | [5 empty] | 0
| PSV - Práce a dodávky PSV | [5 empty] | 0
| 711 - Izolace proti vodě, vlhkosti a plynům | [5 empty] | 0
SOUPIS PRACÍ
Stavba:
Revitalizace ul. Olomoucká
Objekt:
1 - SO 101 Zpevněné dopravní plochy
Místo: |  |  | Zábřeh |  |  | Datum: | 4. 5. 2026
Zadavatel: |  |  | Město Zábřeh |  |  | Projektant: | Ing. Linda Smítalová – Atelis
Uchazeč: |  |  | Vyplň údaj |  |  | Zpracovatel:
PČ | Typ | Kód | Popis | MJ | Množství | J.cena [CZK] | Cena celkem [CZK] | Cenová soustava |  | DPH | J. Nh [h] | Nh celkem [h] | J. hmotnost [t] | Hmotnost celkem [t] | J. suť [t] | Suť Celkem [t]
Náklady soupisu celkem | [6 empty] | 0 |  |  |  |  | 0 |  | 2415.4732 |  | 1169.0666 |  | D | -1 | [14 empty] | 0
| D | HSV | Práce a dodávky HSV |  |  |  | 0 |  |  |  |  | 0 |  | 2415.4679 |  | 1169.0666 | 1 | D | 0 |  |  |  | ROZPOCET | [10 empty] | 0
| D | 1 | Zemní práce |  |  |  | 0 |  |  |  |  | 0 |  | 385.456 |  | 1148.06 | 1 | D | 1 |  |  |  | ROZPOCET | [10 empty] | 0
1 | K | 111301111 | Sejmutí drnu tl do 100 mm s přemístěním do 50 m nebo naložením na dopravní prostředek | m2 | 1849 |  | 0 | CS ÚRS 2026 01 |  | základní |  | 0 | 0 | 0 | 0 | 0 | 4 | K | 2 |  |  |  | ROZPOCET |  |  |  |  | 0 | 0 | 0 | 0 | 0 | 1 | 0 | 4 | -1029012610
| PP |  | Sejmutí drnu tl. do 100 mm, v jakékoliv ploše | [14 empty] | PP | 2
| Online PSC |  | https://podminky.urs.cz/item/CS_URS_2026_01/111301111 | [14 empty] | Online PSC | 2
| VV |  | "Sejmutí travního drnu tl. 10 cm " | [14 empty] | VV | 2 | 1 | True | 0 | ROZPOCET
| VV |  | "dle přílohy B.P6" | [14 empty] | VV | 2 | 1 | True | 0 | ROZPOCET
| VV |  | 250,0+1191,0+408,0 |  | 1849 | [12 empty] | VV | 2 | 2 | True | 0 | ROZPOCET
| VV | drn | Součet |  | 1849 | [12 empty] | VV | 2 | 4 | True | 1 | ROZPOCET
2 | K | 113106142 | Rozebrání dlažeb z betonových nebo kamenných dlaždic komunikací pro pěší strojně pl přes 50 m2 | m2 | 193 |  | 0 | CS ÚRS 2026 01 |  | základní |  | 0 | 0 | 0 | 0.255 | 49.215 | 4 | K | 2 |  |  |  | ROZPOCET |  |  |  |  | 0 | 0 | 0 | 0 | 0 | 1 | 0 | 4 | -913291103
| PP |  | Rozebrání dlažeb komunikací pro pěší s přemístěním hmot na skládku na vzdálenost do 3 m nebo s naložením na dopravní prostředek s ložem z kameniva nebo živice a s jakoukoliv výplní spár strojně plochy jednotlivě přes 50 m2 z betonových nebo kameninových dlaždic, desek nebo tvarovek | [14 empty] | PP | 2
| Online PSC |  | https://podminky.urs.cz/item/CS_URS_2026_01/113106142 | [14 empty] | Online PSC | 2
| VV |  | "G.2 Demolice" | [14 empty] | VV | 2 | 1 | True | 0 | ROZPOCET
| VV |  | "narovnání na palety" | [14 empty] | VV | 2 | 1 | True | 0 | ROZPOCET
| VV |  | "Odstranění bet. dlažby 30x30 cm" 193,0 |  | 193 | [12 empty] | VV | 2 | 2 | True | 1 | ROZPOCET
3 | K | 113106144 | Rozebrání dlažeb ze zámkových dlaždic komunikací pro pěší strojně pl přes 50 m2 | m2 | 240.5 |  | 0 | CS ÚRS 2026 01 |  | základní |  | 0 | 0 | 0 | 0.26 | 62.53 | 4 | K | 2 |  |  |  | ROZPOCET |  |  |  |  | 0 | 0 | 0 | 0 | 0 | 1 | 0 | 4 | 2063069897
| PP |  | Rozebrání dlažeb komunikací pro pěší s přemístěním hmot na skládku na vzdálenost do 3 m nebo s naložením na dopravní prostředek s ložem z kameniva nebo živice a s jakoukoliv výplní spár strojně plochy jednotlivě přes 50 m2 ze zámkové dlažby | [14 empty] | PP | 2
| Online PSC |  | https://podminky.urs.cz/item/CS_URS_2026_01/113106144 | [14 empty] | Online PSC | 2
| VV |  | "G.2 Demolice" | [14 empty] | VV | 2 | 1 | True | 0 | ROZPOCET
| VV |  | "narovnání na palety" | [14 empty] | VV | 2 | 1 | True | 0 | ROZPOCET
| VV |  | "Odstranění bet. zámkové dlažby 10x20 cm" 234,0 |  | 234 | [12 empty] | VV | 2 | 2 | True | 0 | ROZPOCET
| VV |  | "Předláždění stávající betonové dlažby" 6,50 |  | 6.5 | [12 empty] | VV | 2 | 2 | True | 0 | ROZPOCET
| VV |  | Součet |  | 240.5 | [12 empty] | VV | 2 | 4 | True | 1 | ROZPOCET
4 | K | 113106161 | Rozebrání dlažeb vozovek z drobných kostek s ložem z kameniva ručně | m2 | 10 |  | 0 | CS ÚRS 2026 01 |  | základní |  | 0 | 0 | 0 | 0.32 | 3.2 | 4 | K | 2 |  |  |  | ROZPOCET |  |  |  |  | 0 | 0 | 0 | 0 | 0 | 1 | 0 | 4 | 1686048268
| PP |  | Rozebrání dlažeb vozovek a ploch s přemístěním hmot na skládku na vzdálenost do 3 m nebo s naložením na dopravní prostředek, s jakoukoliv výplní spár ručně z drobných kostek nebo odseků s ložem z kameniva | [14 empty] | PP | 2
| Online PSC |  | https://podminky.urs.cz/item/CS_URS_2026_01/113106161 | [14 empty] | Online PSC | 2
| VV |  | "G.2 Demolice" | [14 empty] | VV | 2 | 1 | True | 0 | ROZPOCET
| VV |  | "Odstranění žulových kostek 10/10/10" 10,0 |  | 10 | [12 empty] | VV | 2 | 2 | True | 1 | ROZPOCET
5 | K | 113107112 | Odstranění podkladu z kameniva těženého tl přes 100 do 200 mm ručně | m2 | 2 |  | 0 | CS ÚRS 2026 01 |  | základní |  | 0 | 0 | 0 | 0.3 | 0.6 | 4 | K | 2 |  |  |  | ROZPOCET |  |  |  |  | 0 | 0 | 0 | 0 | 0 | 1 | 0 | 4 | -2145199901
| PP |  | Odstranění podkladů nebo krytů ručně s přemístěním hmot na skládku na vzdálenost do 3 m nebo s naložením na dopravní prostředek z kameniva těženého, o tl. vrstvy přes 100 do 200 mm | [14 empty] | PP | 2
| Online PSC |  | https://podminky.urs.cz/item/CS_URS_2026_01/113107112 | [14 empty] | Online PSC | 2
| VV |  | "G.2 Demolice" | [14 empty] | VV | 2 | 1 | True | 0 | ROZPOCET
| VV |  | "Odstranění kačírku tl. 15 cm" | [14 empty] | VV | 2 | 1 | True | 0 | ROZPOCET
| VV |  | 2,0 |  | 2 | [12 empty] | VV | 2 | 2 | True | 1 | ROZPOCET
6 | K | 113154541 | Frézování živičného krytu tl do 30 mm pruh š přes 1 m pl přes 500 do 2000 m2 | m2 | 530 |  | 0 | CS ÚRS 2026 01 |  | základní |  | 0 | 1e-05 | 0.0053 | 0.069 | 36.57 | 4 | K | 2 |  |  |  | ROZPOCET |  |  |  |  | 0 | 0 | 0 | 0 | 0 | 1 | 0 | 4 | 154494844
| PP |  | Frézování živičného podkladu nebo krytu s naložením hmot na dopravní prostředek plochy přes 500 do 2 000 m2 pruhu šířky přes 1 m, tloušťky vrstvy do 30 mm | [14 empty] | PP | 2
| Online PSC |  | https://podminky.urs.cz/item/CS_URS_2026_01/113154541 | [14 empty] | Online PSC | 2
| VV |  | "G.2 Demolice" | [14 empty] | VV | 2 | 1 | True | 0 | ROZPOCET
| VV |  | "Frézování asflatu tl. 30 mm (km 0,162 - KÚ) - ZAS-T3" 530,0 |  | 530 | [12 empty] | VV | 2 | 2 | True | 1 | ROZPOCET
7 | K | 113154542 | Frézování živičného krytu tl 40 mm pruh š přes 1 m pl přes 500 do 2000 m2 | m2 | 530 |  | 0 | CS ÚRS 2026 01 |  | základní |  | 0 | 1e-05 | 0.0053 | 0.092 | 48.76 | 4 | K | 2 |  |  |  | ROZPOCET |  |  |  |  | 0 | 0 | 0 | 0 | 0 | 1 | 0 | 4 | 1562956101
| PP |  | Frézování živičného podkladu nebo krytu s naložením hmot na dopravní prostředek plochy přes 500 do 2 000 m2 pruhu šířky přes 1 m, tloušťky vrstvy 40 mm | [14 empty] | PP | 2
| Online PSC |  | https://podminky.urs.cz/item/CS_URS_2026_01/113154542 | [14 empty] | Online PSC | 2
| VV |  | "G.2 Demolice" | [14 empty] | VV | 2 | 1 | True | 0 | ROZPOCET
| VV |  | "Frézování asflatu tl. 35 mm (km 0,162 - KÚ) - ZAS-T2" 530,0 |  | 530 | [12 empty] | VV | 2 | 2 | True | 1 | ROZPOCET
8 | K | 113154543 | Frézování živičného krytu tl 50 mm pruh š přes 1 m pl přes 500 do 2000 m2 | m2 | 490 |  | 0 | CS ÚRS 2026 01 |  | základní |  | 0 | 1e-05 | 0.0049 | 0.115 | 56.35 | 4 | K | 2 |  |  |  | ROZPOCET |  |  |  |  | 0 | 0 | 0 | 0 | 0 | 1 | 0 | 4 | -1740818000
| PP |  | Frézování živičného podkladu nebo krytu s naložením hmot na dopravní prostředek plochy přes 500 do 2 000 m2 pruhu šířky přes 1 m, tloušťky vrstvy 50 mm | [14 empty] | PP | 2
| Online PSC |  | https://podminky.urs.cz/item/CS_URS_2026_01/113154543 | [14 empty] | Online PSC | 2
| VV |  | "G.2 Demolice" | [14 empty] | VV | 2 | 1 | True | 0 | ROZPOCET
| VV |  | "Frézování asflatu tl. 50 mm - ZAS-T1, ZAS-T2" 181,0 |  | 181 | [12 empty] | VV | 2 | 2 | True | 0 | ROZPOCET
| VV |  | "Frézování asflatu tl. 50 mm (km 0,162 - KÚ) - ZAS-T1" 309,0 |  | 309 | [12 empty] | VV | 2 | 2 | True | 0 | ROZPOCET
| VV |  | Součet |  | 490 | [12 empty] | VV | 2 | 4 | True | 1 | ROZPOCET
9 | K | 113154548 | Frézování živičného krytu tl 100 mm pruh š přes 1 m pl přes 500 do 2000 m2 | m2 | 2080 |  | 0 | CS ÚRS 2026 01 |  | základní |  | 0 | 3e-05 | 0.0624 | 0.23 | 478.4 | 4 | K | 2 |  |  |  | ROZPOCET |  |  |  |  | 0 | 0 | 0 | 0 | 0 | 1 | 0 | 4 | -1244173611
| PP |  | Frézování živičného podkladu nebo krytu s naložením hmot na dopravní prostředek plochy přes 500 do 2 000 m2 pruhu šířky přes 1 m, tloušťky vrstvy 100 mm | [14 empty] | PP | 2
| Online PSC |  | https://podminky.urs.cz/item/CS_URS_2026_01/113154548 | [14 empty] | Online PSC | 2
| VV |  | "G.2 Demolice" | [14 empty] | VV | 2 | 1 | True | 0 | ROZPOCET
| VV |  | "Frézování asflatu tl. 140 mm (km 0,000 - 0,043) - ZAS-T1" 173,0 |  | 173 | [12 empty] | VV | 2 | 2 | True | 0 | ROZPOCET
| VV |  | "Frézování asflatu tl. 320 mm (km 0,000 - 0,043) - ZAS-T1" 84,0 |  | 84 | [12 empty] | VV | 2 | 2 | True | 0 | ROZPOCET
| VV |  | "Frézování asflatu tl. 120 mmm (0,043 - 0,162) - ZAS-T1, ZAS-T2" 755,0 |  | 755 | [12 empty] | VV | 2 | 2 | True | 0 | ROZPOCET
| VV |  | "Frézování asflatu tl. 150 mmm (0,043 - 0,162) - ZAS-T1, ZAS-T2" 376,0 |  | 376 | [12 empty] | VV | 2 | 2 | True | 0 | ROZPOCET
| VV |  | "Odstranění PM tl. 15 cm" 692,0 |  | 692 | [12 empty] | VV | 2 | 2 | True | 0 | ROZPOCET
| VV |  | Součet |  | 2080 | [12 empty] | VV | 2 | 4 | True | 1 | ROZPOCET
10 | K | 113154590 | Příplatek k frézování živičného krytu za každých dalších 10 mm | m2 | 9390 |  | 0 | CS ÚRS 2026 01 |  | základní |  | 0 | 0 | 0 | 0.023 | 215.97 | 4 | K | 2 |  |  |  | ROZPOCET |  |  |  |  | 0 | 0 | 0 | 0 | 0 | 1 | 0 | 4 | -1967004838
| PP |  | Frézování živičného podkladu nebo krytu s naložením hmot na dopravní prostředek Příplatek za každých dalších 10 mm | [14 empty] | PP | 2
| Online PSC |  | https://podminky.urs.cz/item/CS_URS_2026_01/113154590 | [14 empty] | Online PSC | 2
| VV |  | "G.2 Demolice" | [14 empty] | VV | 2 | 1 | True | 0 | ROZPOCET
| VV |  | "Frézování asflatu tl. 140 mm (km 0,000 - 0,043) - ZAS-T1" 173,0*4 |  | 692 | [12 empty] | VV | 2 | 2 | True | 0 | ROZPOCET
| VV |  | "Frézování asflatu tl. 320 mm (km 0,000 - 0,043) - ZAS-T1" 84,0*22 |  | 1848 | [12 empty] | VV | 2 | 2 | True | 0 | ROZPOCET
| VV |  | "Frézování asflatu tl. 120 mmm (0,043 - 0,162) - ZAS-T1, ZAS-T2" 755,0*2 |  | 1510 | [12 empty] | VV | 2 | 2 | True | 0 | ROZPOCET
| VV |  | "Frézování asflatu tl. 150 mmm (0,043 - 0,162) - ZAS-T1, ZAS-T2" 376,0*5 |  | 1880 | [12 empty] | VV | 2 | 2 | True | 0 | ROZPOCET
| VV |  | "Odstranění PM tl. 15 cm" 692,0*5 |  | 3460 | [12 empty] | VV | 2 | 2 | True | 0 | ROZPOCET
| VV |  | Součet |  | 9390 | [12 empty] | VV | 2 | 4 | True | 1 | ROZPOCET
11 | K | 113201111 | Vytrhání obrub chodníkových ležatých | m | 33 |  | 0 | CS ÚRS 2026 01 |  | základní |  | 0 | 0 | 0 | 0.23 | 7.59 | 4 | K | 2 |  |  |  | ROZPOCET |  |  |  |  | 0 | 0 | 0 | 0 | 0 | 1 | 0 | 4 | -636015603
| PP |  | Vytrhání obrub s vybouráním lože, s přemístěním hmot na skládku na vzdálenost do 3 m nebo s naložením na dopravní prostředek chodníkových ležatých | [14 empty] | PP | 2
| Online PSC |  | https://podminky.urs.cz/item/CS_URS_2026_01/113201111 | [14 empty] | Online PSC | 2
| VV |  | "G.2 Demolice" | [14 empty] | VV | 2 | 1 | True | 0 | ROZPOCET
| VV |  | "Odstranění betonové silniční přídlažby" 33,0 |  | 33 | [12 empty] | VV | 2 | 2 | True | 1 | ROZPOCET
12 | K | 113202111 | Vytrhání obrub krajníků obrubníků stojatých | m | 771 |  | 0 | CS ÚRS 2026 01 |  | základní |  | 0 | 0 | 0 | 0.205 | 158.055 | 4 | K | 2 |  |  |  | ROZPOCET |  |  |  |  | 0 | 0 | 0 | 0 | 0 | 1 | 0 | 4 | 3050467
| PP |  | Vytrhání obrub s vybouráním lože, s přemístěním hmot na skládku na vzdálenost do 3 m nebo s naložením na dopravní prostředek z krajníků nebo obrubníků stojatých | [14 empty] | PP | 2
| Online PSC |  | https://podminky.urs.cz/item/CS_URS_2026_01/113202111 | [14 empty] | Online PSC | 2
| VV |  | "G.2 Demolice" | [14 empty] | VV | 2 | 1 | True | 0 | ROZPOCET
| VV |  | "Odstranění betonového silničního obrubníku" 365,0 |  | 365 | [12 empty] | VV | 2 | 2 | True | 0 | ROZPOCET
| VV |  | "Odstranění kamenného silničního obrubníku" 14,0 |  | 14 | [12 empty] | VV | 2 | 2 | True | 0 | ROZPOCET
| VV |  | "Odstranění betonového chodníkového obrubníku" 392,0 |  | 392 | [12 empty] | VV | 2 | 2 | True | 0 | ROZPOCET
| VV |  | Součet |  | 771 | [12 empty] | VV | 2 | 4 | True | 1 | ROZPOCET
13 | K | 113203111 | Vytrhání obrub z dlažebních kostek | m | 268 |  | 0 | CS ÚRS 2026 01 |  | základní |  | 0 | 0 | 0 | 0.115 | 30.82 | 4 | K | 2 |  |  |  | ROZPOCET |  |  |  |  | 0 | 0 | 0 | 0 | 0 | 1 | 0 | 4 | -1453344463
| PP |  | Vytrhání obrub s vybouráním lože, s přemístěním hmot na skládku na vzdálenost do 3 m nebo s naložením na dopravní prostředek z dlažebních kostek | [14 empty] | PP | 2
| Online PSC |  | https://podminky.urs.cz/item/CS_URS_2026_01/113203111 | [14 empty] | Online PSC | 2
| VV |  | "G.2 Demolice" | [14 empty] | VV | 2 | 1 | True | 0 | ROZPOCET
| VV |  | "Odstranění dvojřádku žulových kostek 10/10/10" 80,0*2 |  | 160 | [12 empty] | VV | 2 | 2 | True | 0 | ROZPOCET
| VV |  | "Odstranění řádku žulových kostek 10/10/10" 108,0 |  | 108 | [12 empty] | VV | 2 | 2 | True | 0 | ROZPOCET
| VV |  | Součet |  | 268 | [12 empty] | VV | 2 | 4 | True | 1 | ROZPOCET
14 | K | 122252206 | Odkopávky a prokopávky nezapažené pro silnice a dálnice v hornině třídy těžitelnosti I objem do 5000 m3 strojně | m3 | 1328.7 |  | 0 | CS ÚRS 2026 01 |  | základní |  | 0 | 0 | 0 | 0 | 0 | 4 | K | 2 |  |  |  | ROZPOCET |  |  |  |  | 0 | 0 | 0 | 0 | 0 | 1 | 0 | 4 | 1063654884
| PP |  | Odkopávky a prokopávky nezapažené pro silnice a dálnice strojně v hornině třídy těžitelnosti I přes 1 000 do 5 000 m3 | [14 empty] | PP | 2
| Online PSC |  | https://podminky.urs.cz/item/CS_URS_2026_01/122252206 | [14 empty] | Online PSC | 2
| VV |  | "dle přílohy B.P6" | [14 empty] | VV | 2 | 1 | True | 0 | ROZPOCET
| VV |  | "výkop strojní" | [14 empty] | VV | 2 | 1 | True | 0 | ROZPOCET
| VV |  | 150,0+199,0+400,0+0,20*63,0-104,0 |  | 657.6 | [12 empty] | VV | 2 | 2 | True | 0 | ROZPOCET
| VV |  | "výkop pro sanaci zemní pláně" | [14 empty] | VV | 2 | 1 | True | 0 | ROZPOCET
| VV |  | 0,50*(242,50+4,0)+0,30*(25,0+534,0+525,0+15,0) |  | 452.95 | [12 empty] | VV | 2 | 2 | True | 0 | ROZPOCET
| VV |  | "Výkop u výjezdu z MOL pro založení trávníku" | [14 empty] | VV | 2 | 1 | True | 0 | ROZPOCET
| VV |  | 0,50*98,50 |  | 49.25 | [12 empty] | VV | 2 | 2 | True | 0 | ROZPOCET
| VV |  | "Výkop pro drenáž" | [14 empty] | VV | 2 | 1 | True | 0 | ROZPOCET
| VV |  | 0,20*dren |  | 33.3 | [12 empty] | VV | 2 | 2 | True | 0 | ROZPOCET
| VV |  | "výkop pro hloubkovou sanaci zemní pláně" | [14 empty] | VV | 2 | 1 | True | 0 | ROZPOCET
| VV |  | 0,30*452,0 |  | 135.6 | [12 empty] | VV | 2 | 2 | True | 0 | ROZPOCET
| VV | odk | Součet |  | 1328.7 | [12 empty] | VV | 2 | 4 | True | 1 | ROZPOCET
15 | K | 129001101 | Příplatek za ztížení odkopávky nebo prokopávky v blízkosti inženýrských sítí | m3 | 682.6 |  | 0 | CS ÚRS 2026 01 |  | základní |  | 0 | 0 | 0 | 0 | 0 | 4 | K | 2 |  |  |  | ROZPOCET |  |  |  |  | 0 | 0 | 0 | 0 | 0 | 1 | 0 | 4 | 57353203
| PP |  | Příplatek k cenám vykopávek za ztížení vykopávky v blízkosti podzemního vedení nebo výbušnin v horninách jakékoliv třídy | [14 empty] | PP | 2
| Online PSC |  | https://podminky.urs.cz/item/CS_URS_2026_01/129001101 | [14 empty] | Online PSC | 2
| VV |  | "podíl výkopu 50%" | [14 empty] | VV | 2 | 1 | True | 0 | ROZPOCET
| VV |  | odk*0,50 |  | 664.35 | [12 empty] | VV | 2 | 2 | True | 0 | ROZPOCET
| VV |  | hr*0,50 |  | 9.75 | [12 empty] | VV | 2 | 2 | True | 0 | ROZPOCET
| VV |  | vr2*0,50 |  | 5.5 | [12 empty] | VV | 2 | 2 | True | 0 | ROZPOCET
| VV |  | vš*0,50 |  | 3 | [12 empty] | VV | 2 | 2 | True | 0 | ROZPOCET
| VV |  | Součet |  | 682.6 | [12 empty] | VV | 2 | 4 | True | 1 | ROZPOCET
16 | K | 132251251 | Hloubení rýh nezapažených š do 2000 mm v hornině třídy těžitelnosti I skupiny 3 objem do 20 m3 strojně | m3 | 19.5 |  | 0 | CS ÚRS 2026 01 |  | základní |  | 0 | 0 | 0 | 0 | 0 | 4 | K | 2 |  |  |  | ROZPOCET |  |  |  |  | 0 | 0 | 0 | 0 | 0 | 1 | 0 | 4 | 1464933467
| PP |  | Hloubení nezapažených rýh šířky přes 800 do 2 000 mm strojně s urovnáním dna do předepsaného profilu a spádu v hornině třídy těžitelnosti I skupiny 3 do 20 m3 | [14 empty] | PP | 2
| Online PSC |  | https://podminky.urs.cz/item/CS_URS_2026_01/132251251 | [14 empty] | Online PSC | 2
| VV |  | "Výkop pro vsakovací pera" | [14 empty] | VV | 2 | 1 | True | 0 | ROZPOCET
| VV | hr | 19,50 |  | 19.5 | [12 empty] | VV | 2 | 2 | True | 1 | ROZPOCET
17 | K | 132254101 | Hloubení rýh zapažených š do 800 mm v hornině třídy těžitelnosti I skupiny 3 objem do 20 m3 strojně | m3 | 11 |  | 0 | CS ÚRS 2026 01 |  | základní |  | 0 | 0 | 0 | 0 | 0 | 4 | K | 2 |  |  |  | ROZPOCET |  |  |  |  | 0 | 0 | 0 | 0 | 0 | 1 | 0 | 4 | 1333068162
| PP |  | Hloubení zapažených rýh šířky do 800 mm strojně s urovnáním dna do předepsaného profilu a spádu v hornině třídy těžitelnosti I skupiny 3 do 20 m3 | [14 empty] | PP | 2
| Online PSC |  | https://podminky.urs.cz/item/CS_URS_2026_01/132254101 | [14 empty] | Online PSC | 2
| VV |  | "viz 101.1 Technická zpráva" | [14 empty] | VV | 2 | 1 | True | 0 | ROZPOCET
| VV |  | "Výkop pro přípojky" 0,550*1,0*po |  | 11 | [12 empty] | VV | 2 | 2 | True | 0 | ROZPOCET
| VV | vr2 | Součet |  | 11 | [12 empty] | VV | 2 | 4 | True | 1 | ROZPOCET
18 | K | 133251101 | Hloubení šachet nezapažených v hornině třídy těžitelnosti I skupiny 3 objem do 20 m3 | m3 | 6 |  | 0 | CS ÚRS 2026 01 |  | základní |  | 0 | 0 | 0 | 0 | 0 | 4 | K | 2 |  |  |  | ROZPOCET |  |  |  |  | 0 | 0 | 0 | 0 | 0 | 1 | 0 | 4 | 498347378
| PP |  | Hloubení nezapažených šachet strojně v hornině třídy těžitelnosti I skupiny 3 do 20 m3 | [14 empty] | PP | 2
| Online PSC |  | https://podminky.urs.cz/item/CS_URS_2026_01/133251101 | [14 empty] | Online PSC | 2
| VV |  | "viz 101.1 Technická zpráva" | [14 empty] | VV | 2 | 1 | True | 0 | ROZPOCET
| VV |  | "výkop pro uliční vpusti" 1,0*vp |  | 5 | [12 empty] | VV | 2 | 2 | True | 0 | ROZPOCET
| VV |  | "výkop pro šachtu" 1,0 |  | 1 | [12 empty] | VV | 2 | 2 | True | 0 | ROZPOCET
| VV | vš | Součet |  | 6 | [12 empty] | VV | 2 | 4 | True | 1 | ROZPOCET
19 | K | 151101101 | Zřízení příložného pažení a rozepření stěn rýh hl do 2 m | m2 | 40 |  | 0 | CS ÚRS 2026 01 |  | základní |  | 0 | 0.00084 | 0.0336 | 0 | 0 | 4 | K | 2 |  |  |  | ROZPOCET |  |  |  |  | 0 | 0 | 0 | 0 | 0 | 1 | 0 | 4 | -1583617325
| PP |  | Zřízení pažení a rozepření stěn rýh pro podzemní vedení příložné pro jakoukoliv mezerovitost, hloubky do 2 m | [14 empty] | PP | 2
| Online PSC |  | https://podminky.urs.cz/item/CS_URS_2026_01/151101101 | [14 empty] | Online PSC | 2
| VV |  | 20,0*1,0*2 |  | 40 | [12 empty] | VV | 2 | 2 | True | 1 | ROZPOCET
20 | K | 151101111 | Odstranění příložného pažení a rozepření stěn rýh hl do 2 m | m2 | 40 |  | 0 | CS ÚRS 2026 01 |  | základní |  | 0 | 0 | 0 | 0 | 0 | 4 | K | 2 |  |  |  | ROZPOCET |  |  |  |  | 0 | 0 | 0 | 0 | 0 | 1 | 0 | 4 | 314650780
| PP |  | Odstranění pažení a rozepření stěn rýh pro podzemní vedení s uložením materiálu na vzdálenost do 3 m od kraje výkopu příložné, hloubky do 2 m | [14 empty] | PP | 2
| Online PSC |  | https://podminky.urs.cz/item/CS_URS_2026_01/151101111 | [14 empty] | Online PSC | 2
21 | K | 162351104 | Vodorovné přemístění přes 500 do 1000 m výkopku/sypaniny z horniny třídy těžitelnosti I skupiny 1 až 3 | m3 | 342.55 |  | 0 | CS ÚRS 2026 01 |  | základní |  | 0 | 0 | 0 | 0 | 0 | 4 | K | 2 |  |  |  | ROZPOCET |  |  |  |  | 0 | 0 | 0 | 0 | 0 | 1 | 0 | 4 | 923536167
| PP |  | Vodorovné přemístění výkopku nebo sypaniny po suchu na obvyklém dopravním prostředku, bez naložení výkopku, avšak se složením bez rozhrnutí z horniny třídy těžitelnosti I skupiny 1 až 3 na vzdálenost přes 500 do 1 000 m | [14 empty] | PP | 2
| Online PSC |  | https://podminky.urs.cz/item/CS_URS_2026_01/162351104 | [14 empty] | Online PSC | 2
| VV |  | "odvoz na meziskládku" | [14 empty] | VV | 2 | 1 | True | 0 | ROZPOCET
| VV |  | "zásyp zeminou" zz |  | 171.275 | [12 empty] | VV | 2 | 2 | True | 0 | ROZPOCET
| VV |  | "dovoz z meziskládky" | [14 empty] | VV | 2 | 1 | True | 0 | ROZPOCET
| VV |  | "zásyp zeminou" zz |  | 171.275 | [12 empty] | VV | 2 | 2 | True | 0 | ROZPOCET
| VV |  | Součet |  | 342.55 | [12 empty] | VV | 2 | 4 | True | 1 | ROZPOCET
22 | K | 162702111 | Vodorovné přemístění drnu bez naložení se složením přes 5000 do 6000 m | m2 | 1849 |  | 0 | CS ÚRS 2026 01 |  | základní |  | 0 | 0 | 0 | 0 | 0 | 4 | K | 2 |  |  |  | ROZPOCET |  |  |  |  | 0 | 0 | 0 | 0 | 0 | 1 | 0 | 4 | 1848705546
| PP |  | Vodorovné přemístění drnu na suchu na vzdálenost přes 5000 do 6000 m | [14 empty] | PP | 2
| Online PSC |  | https://podminky.urs.cz/item/CS_URS_2026_01/162702111 | [14 empty] | Online PSC | 2
| VV |  | "viz pol. 111301111" drn |  | 1849 | [12 empty] | VV | 2 | 2 | True | 1 | ROZPOCET
23 | K | 162702119 | Příplatek k vodorovnému přemístění drnu do 6000 m ZKD 1000 m | m2 | 25886 |  | 0 | CS ÚRS 2026 01 |  | základní |  | 0 | 0 | 0 | 0 | 0 | 4 | K | 2 |  |  |  | ROZPOCET |  |  |  |  | 0 | 0 | 0 | 0 | 0 | 1 | 0 | 4 | -1408081325
| PP |  | Vodorovné přemístění drnu na suchu Příplatek k ceně za každých dalších i započatých 1000 m | [14 empty] | PP | 2
| Online PSC |  | https://podminky.urs.cz/item/CS_URS_2026_01/162702119 | [14 empty] | Online PSC | 2
| VV |  | "viz pol. 162702111" | [14 empty] | VV | 2 | 1 | True | 0 | ROZPOCET
| VV |  | drn*(20-6) |  | 25886 | [12 empty] | VV | 2 | 2 | True | 1 | ROZPOCET
24 | K | 162751117 | Vodorovné přemístění přes 9 000 do 10000 m výkopku/sypaniny z horniny třídy těžitelnosti I skupiny 1 až 3 | m3 | 1193.925 |  | 0 | CS ÚRS 2026 01 |  | základní |  | 0 | 0 | 0 | 0 | 0 | 4 | K | 2 |  |  |  | ROZPOCET |  |  |  |  | 0 | 0 | 0 | 0 | 0 | 1 | 0 | 4 | -189491885
| PP |  | Vodorovné přemístění výkopku nebo sypaniny po suchu na obvyklém dopravním prostředku, bez naložení výkopku, avšak se složením bez rozhrnutí z horniny třídy těžitelnosti I skupiny 1 až 3 na vzdálenost přes 9 000 do 10 000 m | [14 empty] | PP | 2
| Online PSC |  | https://podminky.urs.cz/item/CS_URS_2026_01/162751117 | [14 empty] | Online PSC | 2
| VV |  | "výkopy - viz pol. 122252206" odk |  | 1328.7 | [12 empty] | VV | 2 | 2 | True | 0 | ROZPOCET
| VV |  | "výkopy - viz pol. 132251251" hr |  | 19.5 | [12 empty] | VV | 2 | 2 | True | 0 | ROZPOCET
| VV |  | "výkopy - viz pol. 132254101" vr2 |  | 11 | [12 empty] | VV | 2 | 2 | True | 0 | ROZPOCET
| VV |  | "výkopy - viz pol. 133251101" vš |  | 6 | [12 empty] | VV | 2 | 2 | True | 0 | ROZPOCET
| VV |  | "zásyp zeminou - viz pol. 174151101" -zz |  | -171.275 | [12 empty] | VV | 2 | 2 | True | 0 | ROZPOCET
| VV | odv | Mezisoučet |  | 1193.925 | [12 empty] | VV | 2 | 3 | True | 0 | ROZPOCET
| VV |  | Součet |  | 1193.925 | [12 empty] | VV | 2 | 4 | True | 1 | ROZPOCET
25 | K | 162751119 | Příplatek k vodorovnému přemístění výkopku/sypaniny z horniny třídy těžitelnosti I skupiny 1 až 3 ZKD 1000 m přes 10000 m | m3 | 11939.25 |  | 0 | CS ÚRS 2026 01 |  | základní |  | 0 | 0 | 0 | 0 | 0 | 4 | K | 2 |  |  |  | ROZPOCET |  |  |  |  | 0 | 0 | 0 | 0 | 0 | 1 | 0 | 4 | -885037819
| PP |  | Vodorovné přemístění výkopku nebo sypaniny po suchu na obvyklém dopravním prostředku, bez naložení výkopku, avšak se složením bez rozhrnutí z horniny třídy těžitelnosti I skupiny 1 až 3 na vzdálenost Příplatek k ceně za každých dalších i započatých 1 000 m | [14 empty] | PP | 2
| Online PSC |  | https://podminky.urs.cz/item/CS_URS_2026_01/162751119 | [14 empty] | Online PSC | 2
| VV |  | "odvoz do 20 km | [14 empty] | VV | 2 | 1 | True | 0 | ROZPOCET
| VV |  | "viz pol. 162751117" odv*(20-10) |  | 11939.25 | [12 empty] | VV | 2 | 2 | True | 1 | ROZPOCET
26 | K | 167151111 | Nakládání výkopku z hornin třídy těžitelnosti I skupiny 1 až 3 přes 100 m3 | m3 | 171.275 |  | 0 | CS ÚRS 2026 01 |  | základní |  | 0 | 0 | 0 | 0 | 0 | 4 | K | 2 |  |  |  | ROZPOCET |  |  |  |  | 0 | 0 | 0 | 0 | 0 | 1 | 0 | 4 | -410136408
| PP |  | Nakládání, skládání a překládání neulehlého výkopku nebo sypaniny strojně nakládání, množství přes 100 m3, z hornin třídy těžitelnosti I, skupiny 1 až 3 | [14 empty] | PP | 2
| Online PSC |  | https://podminky.urs.cz/item/CS_URS_2026_01/167151111 | [14 empty] | Online PSC | 2
| VV |  | "dovoz z meziskládky" | [14 empty] | VV | 2 | 1 | True | 0 | ROZPOCET
| VV |  | "zásyp zeminou" zz |  | 171.275 | [12 empty] | VV | 2 | 2 | True | 1 | ROZPOCET
27 | K | 171151112 | Uložení sypaniny z hornin nesoudržných kamenitých do násypů zhutněných strojně | m3 | 2 |  | 0 | CS ÚRS 2026 01 |  | základní |  | 0 | 0 | 0 | 0 | 0 | 4 | K | 2 |  |  |  | ROZPOCET |  |  |  |  | 0 | 0 | 0 | 0 | 0 | 1 | 0 | 4 | -573228085
| PP |  | Uložení sypanin do násypů strojně s rozprostřením sypaniny ve vrstvách a s hrubým urovnáním zhutněných z hornin nesoudržných kamenitých | [14 empty] | PP | 2
| Online PSC |  | https://podminky.urs.cz/item/CS_URS_2026_01/171151112 | [14 empty] | Online PSC | 2
| VV |  | "dle přílohy B.P6" | [14 empty] | VV | 2 | 1 | True | 0 | ROZPOCET
| VV |  | "Násyp z betonového recyklátu fr. 0-90" | [14 empty] | VV | 2 | 1 | True | 0 | ROZPOCET
| VV |  | 2,0 |  | 2 | [12 empty] | VV | 2 | 2 | True | 1 | ROZPOCET
28 | M | 589811-R1 | recyklát betonový frakce 0/90 | t | 4.4 |  | 0 |  |  | základní |  | 0 | 1 | 4.4 | 0 | 0 | 8 | M | 2 |  |  |  | ROZPOCET |  |  |  |  | 0 | 0 | 0 | 0 | 0 | 1 | 0 | 4 | 1312642051
| PP |  | recyklát betonový frakce 0/90 | [14 empty] | PP | 2
| VV |  | "viz pol. 171151112" | [14 empty] | VV | 2 | 1 | True | 0 | ROZPOCET
| VV |  | 2,0*2,20 |  | 4.4 | [12 empty] | VV | 2 | 2 | True | 1 | ROZPOCET
29 | K | 171201231 | Poplatek za předání recyklačnímu zařízení zeminy a kamení kód odpadu 17 05 04 | t | 2052.653 |  | 0 | CS ÚRS 2026 01 |  | základní |  | 0 | 0 | 0 | 0 | 0 | 4 | K | 2 |  |  |  | ROZPOCET |  |  |  |  | 0 | 0 | 0 | 0 | 0 | 1 | 0 | 4 | -2007181339
| PP |  | Poplatek za předání zeminy a kamení recyklačnímu zařízení zatříděné do Katalogu odpadů pod kódem 17 05 04 | [14 empty] | PP | 2
| Online PSC |  | https://podminky.urs.cz/item/CS_URS_2026_01/171201231 | [14 empty] | Online PSC | 2
| VV |  | "viz pol. 162751117" odv*1,90*(3/4) |  | 1701.343 | [12 empty] | VV | 2 | 2 | True | 0 | ROZPOCET
| VV |  | "sejmutý drn" | [14 empty] | VV | 2 | 1 | True | 0 | ROZPOCET
| VV |  | "viz pol. 111301111" drn*0,10*1,90 |  | 351.31 | [12 empty] | VV | 2 | 2 | True | 0 | ROZPOCET
| VV |  | Součet |  | 2052.653 | [12 empty] | VV | 2 | 4 | True | 1 | ROZPOCET
30 | K | 171201231-R | Poplatek za uložení zeminy a kamení na řízené skládce (skládkovné) odpad s překročenými limitními hodnotami pro uložení/ zasypávání odpadu na povrch terénu v souladu s platnou vyhláškou | t | 567.114 |  | 0 |  |  | základní |  | 0 | 0 | 0 | 0 | 0 | 4 | K | 2 |  |  |  | ROZPOCET |  |  |  |  | 0 | 0 | 0 | 0 | 0 | 1 | 0 | 4 | 1483642009
| PP |  | Poplatek za uložení zeminy a kamení na řízené skládce (skládkovné) odpad s překročenými limitními hodnotami pro uložení/ zasypávání odpadu na povrch terénu v souladu s platnou vyhláškou | [14 empty] | PP | 2
| VV |  | "viz pol. 162751117" odv*1,90*(1/4) |  | 567.114 | [12 empty] | VV | 2 | 2 | True | 1 | ROZPOCET
31 | K | 171251201 | Uložení sypaniny na skládky nebo meziskládky | m3 | 171.275 |  | 0 | CS ÚRS 2026 01 |  | základní |  | 0 | 0 | 0 | 0 | 0 | 4 | K | 2 |  |  |  | ROZPOCET |  |  |  |  | 0 | 0 | 0 | 0 | 0 | 1 | 0 | 4 | 522272357
| PP |  | Uložení sypaniny na skládky nebo meziskládky bez hutnění s upravením uložené sypaniny do předepsaného tvaru | [14 empty] | PP | 2
| Online PSC |  | https://podminky.urs.cz/item/CS_URS_2026_01/171251201 | [14 empty] | Online PSC | 2
| VV |  | "uložení na mezideponii" | [14 empty] | VV | 2 | 1 | True | 0 | ROZPOCET
| VV |  | "zásyp zeminou" zz |  | 171.275 | [12 empty] | VV | 2 | 2 | True | 1 | ROZPOCET
32 | K | 174151101 | Zásyp jam, šachet rýh nebo kolem objektů sypaninou se zhutněním | m3 | 176.85 |  | 0 | CS ÚRS 2026 01 |  | základní |  | 0 | 0 | 0 | 0 | 0 | 4 | K | 2 |  |  |  | ROZPOCET |  |  |  |  | 0 | 0 | 0 | 0 | 0 | 1 | 0 | 4 | -844393197
| PP |  | Zásyp sypaninou z jakékoliv horniny strojně s uložením výkopku ve vrstvách se zhutněním jam, šachet, rýh nebo kolem objektů v těchto vykopávkách | [14 empty] | PP | 2
| Online PSC |  | https://podminky.urs.cz/item/CS_URS_2026_01/174151101 | [14 empty] | Online PSC | 2
| VV |  | "dle přílohy B.P6" | [14 empty] | VV | 2 | 1 | True | 0 | ROZPOCET
| VV |  | "zásyp zeminou" | [14 empty] | VV | 2 | 1 | True | 0 | ROZPOCET
| VV |  | (13,0+139,0+12,0)+0,10*31,50 |  | 167.15 | [12 empty] | VV | 2 | 2 | True | 0 | ROZPOCET
| VV |  | "Doplnění zeminy nad přípojky" | [14 empty] | VV | 2 | 1 | True | 0 | ROZPOCET
| VV |  | 0,550*0,50*(20,0-2,0-3,0) |  | 4.125 | [12 empty] | VV | 2 | 2 | True | 0 | ROZPOCET
| VV | zz | Mezisoučet |  | 171.275 | [12 empty] | VV | 2 | 3 | True | 0 | ROZPOCET
| VV |  | "Zásyp uličních vpustí ŠD fr. 0-8" | [14 empty] | VV | 2 | 1 | True | 0 | ROZPOCET
| VV |  | 0,70*(vp+1) |  | 4.2 | [12 empty] | VV | 2 | 2 | True | 0 | ROZPOCET
| VV | zšd | Mezisoučet |  | 4.2 | [12 empty] | VV | 2 | 3 | True | 0 | ROZPOCET
| VV |  | "Doplnění ŠD fr. 0-32 nad novou přípojku od UV1, UV3 v komunikaci" | [14 empty] | VV | 2 | 1 | True | 0 | ROZPOCET
| VV |  | 0,550*0,50*(2,0+3,0) |  | 1.375 | [12 empty] | VV | 2 | 2 | True | 0 | ROZPOCET
| VV |  | Součet |  | 176.85 | [12 empty] | VV | 2 | 4 | True | 1 | ROZPOCET
33 | M | 58343810 | kamenivo drcené hrubé frakce 4/8 | t | 8.61 |  | 0 | CS ÚRS 2026 01 |  | základní |  | 0 | 1 | 8.61 | 0 | 0 | 8 | M | 2 |  |  |  | ROZPOCET |  |  |  |  | 0 | 0 | 0 | 0 | 0 | 1 | 0 | 4 | -247054696
| PP |  | kamenivo drcené hrubé frakce 4/8 | [14 empty] | PP | 2
| VV |  | "viz pol. 174151101" | [14 empty] | VV | 2 | 1 | True | 0 | ROZPOCET
| VV |  | zšd*2,05 |  | 8.61 | [12 empty] | VV | 2 | 2 | True | 1 | ROZPOCET
34 | M | 58344171 | štěrkodrť frakce 0/32 | t | 2.819 |  | 0 | CS ÚRS 2026 01 |  | základní |  | 0 | 1 | 2.819 | 0 | 0 | 8 | M | 2 |  |  |  | ROZPOCET |  |  |  |  | 0 | 0 | 0 | 0 | 0 | 1 | 0 | 4 | 287443136
| PP |  | štěrkodrť frakce 0/32 | [14 empty] | PP | 2
| VV |  | "viz pol. 174151101" | [14 empty] | VV | 2 | 1 | True | 0 | ROZPOCET
| VV |  | 1,375*2,05 |  | 2.819 | [12 empty] | VV | 2 | 2 | True | 1 | ROZPOCET
35 | K | 175151101 | Obsypání potrubí strojně sypaninou bez prohození, uloženou do 3 m | m3 | 5.5 |  | 0 | CS ÚRS 2026 01 |  | základní |  | 0 | 0 | 0 | 0 | 0 | 4 | K | 2 |  |  |  | ROZPOCET |  |  |  |  | 0 | 0 | 0 | 0 | 0 | 1 | 0 | 4 | 1794804347
| PP |  | Obsypání potrubí strojně sypaninou z vhodných hornin třídy těžitelnosti I a II, skupiny 1 až 4 nebo materiálem připraveným podél výkopu ve vzdálenosti do 3 m od jeho kraje, pro jakoukoliv hloubku výkopu a míru zhutnění bez prohození sypaniny | [14 empty] | PP | 2
| Online PSC |  | https://podminky.urs.cz/item/CS_URS_2026_01/175151101 | [14 empty] | Online PSC | 2
| VV |  | "viz 101.1 Technická zpráva" | [14 empty] | VV | 2 | 1 | True | 0 | ROZPOCET
| VV |  | "Štěrkopískový obsyp fr. 0-8 mm pro přípojku PVC DN 150" | [14 empty] | VV | 2 | 1 | True | 0 | ROZPOCET
| VV |  | 0,550*0,50*po |  | 5.5 | [12 empty] | VV | 2 | 2 | True | 0 | ROZPOCET
| VV | ob | Součet |  | 5.5 | [12 empty] | VV | 2 | 4 | True | 1 | ROZPOCET
36 | M | 58337303 | štěrkopísek frakce 0/8 | t | 11.275 |  | 0 | CS ÚRS 2026 01 |  | základní |  | 0 | 1 | 11.275 | 0 | 0 | 8 | M | 2 |  |  |  | ROZPOCET |  |  |  |  | 0 | 0 | 0 | 0 | 0 | 1 | 0 | 4 | 1164929614
| PP |  | štěrkopísek frakce 0/8 | [14 empty] | PP | 2
| VV |  | "viz pol. 175151101" ob*2,05 |  | 11.275 | [12 empty] | VV | 2 | 2 | True | 1 | ROZPOCET
37 | K | 181152302 | Úprava pláně pro silnice a dálnice v zářezech se zhutněním | m2 | 1604 |  | 0 | CS ÚRS 2026 01 |  | základní |  | 0 | 0 | 0 | 0 | 0 | 4 | K | 2 |  |  |  | ROZPOCET |  |  |  |  | 0 | 0 | 0 | 0 | 0 | 1 | 0 | 4 | 244443636
| PP |  | Úprava pláně na stavbách silnic a dálnic strojně v zářezech mimo skalních se zhutněním | [14 empty] | PP | 2
| Online PSC |  | https://podminky.urs.cz/item/CS_URS_2026_01/181152302 | [14 empty] | Online PSC | 2
| VV |  | "dle přílohy B.P6" | [14 empty] | VV | 2 | 1 | True | 0 | ROZPOCET
| VV |  | 205,0+608,0+728,0+63,0 |  | 1604 | [12 empty] | VV | 2 | 2 | True | 1 | ROZPOCET
38 | K | 181351113 | Rozprostření ornice tl vrstvy do 200 mm pl přes 500 m2 v rovině nebo ve svahu do 1:5 strojně | m2 | 1799 |  | 0 | CS ÚRS 2026 01 |  | základní |  | 0 | 0 | 0 | 0 | 0 | 4 | K | 2 |  |  |  | ROZPOCET |  |  |  |  | 0 | 0 | 0 | 0 | 0 | 1 | 0 | 4 | -34035206
| PP |  | Rozprostření a urovnání ornice v rovině nebo ve svahu sklonu do 1:5 strojně při souvislé ploše přes 500 m2, tl. vrstvy do 200 mm | [14 empty] | PP | 2
| Online PSC |  | https://podminky.urs.cz/item/CS_URS_2026_01/181351113 | [14 empty] | Online PSC | 2
| VV |  | "viz H.Situace výměr ploch + 101.1 Technická zpráva + 101.4 Vzorové příčné řezy" | [14 empty] | VV | 2 | 1 | True | 0 | ROZPOCET
| VV |  | "tl. 100 mm" 899,0 |  | 899 | [12 empty] | VV | 2 | 2 | True | 0 | ROZPOCET
| VV | ohu | Součet |  | 899 | [12 empty] | VV | 2 | 4 | True | 0 | ROZPOCET
| VV |  | "příprava pro záhony keřů" 900,0 |  | 900 | [12 empty] | VV | 2 | 2 | True | 0 | ROZPOCET
| VV |  | ohu |  | 899 | [12 empty] | VV | 2 | 2 | True | 0 | ROZPOCET
| VV |  | Součet |  | 1799 | [12 empty] | VV | 2 | 4 | True | 1 | ROZPOCET
39 | K | 181351115 | Rozprostření ornice tl vrstvy přes 250 do 300 mm pl přes 500 m2 v rovině nebo ve svahu do 1:5 strojně | m2 | 98.5 |  | 0 | CS ÚRS 2026 01 |  | základní |  | 0 | 0 | 0 | 0 | 0 | 4 | K | 2 |  |  |  | ROZPOCET |  |  |  |  | 0 | 0 | 0 | 0 | 0 | 1 | 0 | 4 | -573746540
| PP |  | Rozprostření a urovnání ornice v rovině nebo ve svahu sklonu do 1:5 strojně při souvislé ploše přes 500 m2, tl. vrstvy přes 250 do 300 mm | [14 empty] | PP | 2
| Online PSC |  | https://podminky.urs.cz/item/CS_URS_2026_01/181351115 | [14 empty] | Online PSC | 2
| VV |  | "Zemina u výjezdu z MOL pro založení trávníku tl. 300 mm" | [14 empty] | VV | 2 | 1 | True | 0 | ROZPOCET
| VV |  | 98,50 |  | 98.5 | [12 empty] | VV | 2 | 2 | True | 1 | ROZPOCET
40 | M | 10364101 | zemina pro terénní úpravy - ornice | t | 356.065 |  | 0 | CS ÚRS 2026 01 |  | základní |  | 0 | 1 | 356.065 | 0 | 0 | 8 | M | 2 |  |  |  | ROZPOCET |  |  |  |  | 0 | 0 | 0 | 0 | 0 | 1 | 0 | 4 | 1842734423
| PP |  | zemina pro terénní úpravy - ornice | [14 empty] | PP | 2
| VV |  | "viz pol. 181351113" | [14 empty] | VV | 2 | 1 | True | 0 | ROZPOCET
| VV |  | ohu*0,10*1,70 |  | 152.83 | [12 empty] | VV | 2 | 2 | True | 0 | ROZPOCET
| VV |  | 900,0*0,10*1,70 |  | 153 | [12 empty] | VV | 2 | 2 | True | 0 | ROZPOCET
| VV |  | "viz pol. 181351115" | [14 empty] | VV | 2 | 1 | True | 0 | ROZPOCET
| VV |  | 98,50*0,30*1,70 |  | 50.235 | [12 empty] | VV | 2 | 2 | True | 0 | ROZPOCET
| VV |  | Součet |  | 356.065 | [12 empty] | VV | 2 | 4 | True | 1 | ROZPOCET
41 | K | 181451311 | Založení trávníku strojně v jedné operaci v rovině nebo na svahu do 1:5 | m2 | 899 |  | 0 | CS ÚRS 2026 01 |  | základní |  | 0 | 0 | 0 | 0 | 0 | 4 | K | 2 |  |  |  | ROZPOCET |  |  |  |  | 0 | 0 | 0 | 0 | 0 | 1 | 0 | 4 | 147919227
| PP |  | Založení trávníku strojně výsevem včetně utažení na ploše v rovině nebo na svahu do 1:5 | [14 empty] | PP | 2
| Online PSC |  | https://podminky.urs.cz/item/CS_URS_2026_01/181451311 | [14 empty] | Online PSC | 2
| VV |  | "viz pol. 181351113" | [14 empty] | VV | 2 | 1 | True | 0 | ROZPOCET
| VV |  | ohu |  | 899 | [12 empty] | VV | 2 | 2 | True | 0 | ROZPOCET
| VV |  | Součet |  | 899 | [12 empty] | VV | 2 | 4 | True | 1 | ROZPOCET
42 | M | 00572410 | osivo směs travní parková | kg | 22.475 |  | 0 | CS ÚRS 2026 01 |  | základní |  | 0 | 0.001 | 0.022475 | 0 | 0 | 8 | M | 2 |  |  |  | ROZPOCET |  |  |  |  | 0 | 0 | 0 | 0 | 0 | 1 | 0 | 4 | 394341600
| PP |  | osivo směs travní parková | [14 empty] | PP | 2
| VV |  | "spotřeba 25 g / m2" | [14 empty] | VV | 2 | 1 | True | 0 | ROZPOCET
| VV |  | ohu*0,025 |  | 22.475 | [12 empty] | VV | 2 | 2 | True | 1 | ROZPOCET
43 | K | 184853511 | Chemické odplevelení před založením kultury přes 20 m2 postřikem na široko v rovině a svahu do 1:5 strojně | m2 | 3598 |  | 0 | CS ÚRS 2026 01 |  | základní |  | 0 | 0 | 0 | 0 | 0 | 4 | K | 2 |  |  |  | ROZPOCET |  |  |  |  | 0 | 0 | 0 | 0 | 0 | 1 | 0 | 4 | 2100871738
| PP |  | Chemické odplevelení půdy před založením kultury, trávníku nebo zpevněných ploch strojně o výměře jednotlivě přes 20 m2 postřikem na široko v rovině nebo na svahu do 1:5 | [14 empty] | PP | 2
| Online PSC |  | https://podminky.urs.cz/item/CS_URS_2026_01/184853511 | [14 empty] | Online PSC | 2
| VV |  | ohu*2 |  | 1798 | [12 empty] | VV | 2 | 2 | True | 0 | ROZPOCET
| VV |  | "příprava pro záhony keřů" 900,0*2 |  | 1800 | [12 empty] | VV | 2 | 2 | True | 0 | ROZPOCET
| VV |  | Součet |  | 3598 | [12 empty] | VV | 2 | 4 | True | 1 | ROZPOCET
44 | K | 184911151 | Mulčování záhonů kačírkem tl vrstvy přes 0,02 do 0,05 m v rovině a svahu do 1:5 | m2 | 7 |  | 0 | CS ÚRS 2026 01 |  | základní |  | 0 | 0 | 0 | 0 | 0 | 4 | K | 2 |  |  |  | ROZPOCET |  |  |  |  | 0 | 0 | 0 | 0 | 0 | 1 | 0 | 4 | 1754218517
| PP |  | Mulčování záhonů kačírkem nebo drceným kamenivem tloušťky mulče přes 20 do 50 mm v rovině nebo na svahu do 1:5 | [14 empty] | PP | 2
| Online PSC |  | https://podminky.urs.cz/item/CS_URS_2026_01/184911151 | [14 empty] | Online PSC | 2
| VV |  | "viz 101.1 Technická zpráva" | [14 empty] | VV | 2 | 1 | True | 0 | ROZPOCET
| VV |  | "Kačírek z lomového kamene tl. 15 cm, fr. 32/63" | [14 empty] | VV | 2 | 1 | True | 0 | ROZPOCET
| VV |  | 7,0 |  | 7 | [12 empty] | VV | 2 | 2 | True | 1 | ROZPOCET
45 | K | 184911161 | Mulčování záhonů kačírkem tl vrstvy přes 0,05 do 0,1 m v rovině a svahu do 1:5 | m2 | 7 |  | 0 | CS ÚRS 2026 01 |  | základní |  | 0 | 0 | 0 | 0 | 0 | 4 | K | 2 |  |  |  | ROZPOCET |  |  |  |  | 0 | 0 | 0 | 0 | 0 | 1 | 0 | 4 | 564654051
| PP |  | Mulčování záhonů kačírkem nebo drceným kamenivem tloušťky mulče přes 50 do 100 mm v rovině nebo na svahu do 1:5 | [14 empty] | PP | 2
| Online PSC |  | https://podminky.urs.cz/item/CS_URS_2026_01/184911161 | [14 empty] | Online PSC | 2
| VV |  | "viz 101.1 Technická zpráva" | [14 empty] | VV | 2 | 1 | True | 0 | ROZPOCET
| VV |  | "Kačírek z lomového kamene tl. 15 cm, fr. 32/63" | [14 empty] | VV | 2 | 1 | True | 0 | ROZPOCET
| VV |  | 7,0 |  | 7 | [12 empty] | VV | 2 | 2 | True | 1 | ROZPOCET
46 | M | 58343959 | kamenivo drcené hrubé frakce 32/63 | t | 2.153 |  | 0 | CS ÚRS 2026 01 |  | základní |  | 0 | 1 | 2.153 | 0 | 0 | 8 | M | 2 |  |  |  | ROZPOCET |  |  |  |  | 0 | 0 | 0 | 0 | 0 | 1 | 0 | 4 | 57149824
| PP |  | kamenivo drcené hrubé frakce 32/63 | [14 empty] | PP | 2
| VV |  | "viz pol. 184911151 + 184911161" | [14 empty] | VV | 2 | 1 | True | 0 | ROZPOCET
| VV |  | 7,0*0,15*2,05 |  | 2.153 | [12 empty] | VV | 2 | 2 | True | 1 | ROZPOCET
47 | K | 185804312 | Zalití rostlin vodou plocha přes 20 m2 | m3 | 8.99 |  | 0 | CS ÚRS 2026 01 |  | základní |  | 0 | 0 | 0 | 0 | 0 | 4 | K | 2 |  |  |  | ROZPOCET |  |  |  |  | 0 | 0 | 0 | 0 | 0 | 1 | 0 | 4 | 324832066
| PP |  | Zalití rostlin vodou plochy záhonů jednotlivě přes 20 m2 | [14 empty] | PP | 2
| Online PSC |  | https://podminky.urs.cz/item/CS_URS_2026_01/185804312 | [14 empty] | Online PSC | 2
| VV |  | "10 l / m2" | [14 empty] | VV | 2 | 1 | True | 0 | ROZPOCET
| VV |  | ohu*10/1000 |  | 8.99 | [12 empty] | VV | 2 | 2 | True | 1 | ROZPOCET
48 | K | 185851121 | Dovoz vody pro zálivku rostlin za vzdálenost do 1000 m | m3 | 8.99 |  | 0 | CS ÚRS 2026 01 |  | základní |  | 0 | 0 | 0 | 0 | 0 | 4 | K | 2 |  |  |  | ROZPOCET |  |  |  |  | 0 | 0 | 0 | 0 | 0 | 1 | 0 | 4 | -1380824669
| PP |  | Dovoz vody pro zálivku rostlin na vzdálenost do 1000 m | [14 empty] | PP | 2
| Online PSC |  | https://podminky.urs.cz/item/CS_URS_2026_01/185851121 | [14 empty] | Online PSC | 2
| VV |  | ohu*10/1000 |  | 8.99 | [12 empty] | VV | 2 | 2 | True | 1 | ROZPOCET
49 | K | 185851129 | Příplatek k dovozu vody pro zálivku rostlin do 1000 m ZKD 1000 m | m3 | 44.95 |  | 0 | CS ÚRS 2026 01 |  | základní |  | 0 | 0 | 0 | 0 | 0 | 4 | K | 2 |  |  |  | ROZPOCET |  |  |  |  | 0 | 0 | 0 | 0 | 0 | 1 | 0 | 4 | -269603332
| PP |  | Dovoz vody pro zálivku rostlin Příplatek k ceně za každých dalších i započatých 1000 m | [14 empty] | PP | 2
| Online PSC |  | https://podminky.urs.cz/item/CS_URS_2026_01/185851129 | [14 empty] | Online PSC | 2
| VV |  | ohu*10/1000*5 |  | 44.95 | [12 empty] | VV | 2 | 2 | True | 1 | ROZPOCET
| D | 2 | Zakládání |  |  |  | 0 |  |  |  |  | 0 |  | 51.7232 |  | 0 | 1 | D | 1 |  |  |  | ROZPOCET | [10 empty] | 0
50 | K | 211531111 | Výplň odvodňovacích žeber nebo trativodů kamenivem hrubým drceným frakce 16 až 63 mm | m3 | 31.475 |  | 0 | CS ÚRS 2026 01 |  | základní |  | 0 | 1.63 | 51.3042 | 0 | 0 | 4 | K | 2 |  |  |  | ROZPOCET |  |  |  |  | 0 | 0 | 0 | 0 | 0 | 1 | 0 | 4 | 1566982072
| PP |  | Výplň kamenivem do rýh odvodňovacích žeber nebo trativodů bez zhutnění, s úpravou povrchu výplně kamenivem hrubým drceným frakce 16 až 63 mm | [14 empty] | PP | 2
| Online PSC |  | https://podminky.urs.cz/item/CS_URS_2026_01/211531111 | [14 empty] | Online PSC | 2
| VV |  | "viz 101.1 Technická zpráva + 101.4 Vzorové příčné řezy" | [14 empty] | VV | 2 | 1 | True | 0 | ROZPOCET
| VV |  | "Zásyp drenáže drceným kamenivem fr. 16-22 mm" 0,150*dren |  | 24.975 | [12 empty] | VV | 2 | 2 | True | 0 | ROZPOCET
| VV |  | "Vsakovací pero - drcené kamenivo fr. 32-63" | [14 empty] | VV | 2 | 1 | True | 0 | ROZPOCET
| VV |  | 0,50*(4,0*1,0)+0,50*(6,0*1,50) |  | 6.5 | [12 empty] | VV | 2 | 2 | True | 0 | ROZPOCET
| VV |  | Součet |  | 31.475 | [12 empty] | VV | 2 | 4 | True | 1 | ROZPOCET
51 | K | 211571111 | Výplň odvodňovacích žeber nebo trativodů štěrkopískem tříděným | m3 | 13 |  | 0 | CS ÚRS 2026 01 |  | základní |  | 0 | 0 | 0 | 0 | 0 | 4 | K | 2 |  |  |  | ROZPOCET |  |  |  |  | 0 | 0 | 0 | 0 | 0 | 1 | 0 | 4 | 1960081361
| PP |  | Výplň kamenivem do rýh odvodňovacích žeber nebo trativodů bez zhutnění, s úpravou povrchu výplně štěrkopískem tříděným | [14 empty] | PP | 2
| Online PSC |  | https://podminky.urs.cz/item/CS_URS_2026_01/211571111 | [14 empty] | Online PSC | 2
| VV |  | "viz 101.1 Technická zpráva + 101.4 Vzorové příčné řezy" | [14 empty] | VV | 2 | 1 | True | 0 | ROZPOCET
| VV |  | "Vsakovací pero - ŠP fr. 0-22" | [14 empty] | VV | 2 | 1 | True | 0 | ROZPOCET
| VV |  | 1,0*(4,0*1,0)+1,0*(6,0*1,50) |  | 13 | [12 empty] | VV | 2 | 2 | True | 1 | ROZPOCET
52 | K | 211971121 | Zřízení opláštění žeber nebo trativodů geotextilií v rýze nebo zářezu sklonu přes 1:2 š do 2,5 m | m2 | 409.5 |  | 0 | CS ÚRS 2026 01 |  | základní |  | 0 | 0.00031 | 0.12695 | 0 | 0 | 4 | K | 2 |  |  |  | ROZPOCET |  |  |  |  | 0 | 0 | 0 | 0 | 0 | 1 | 0 | 4 | -1767064027
| PP |  | Zřízení opláštění výplně z geotextilie odvodňovacích žeber nebo trativodů v rýze nebo zářezu se stěnami svislými nebo šikmými o sklonu přes 1:2 při rozvinuté šířce opláštění do 2,5 m | [14 empty] | PP | 2
| Online PSC |  | https://podminky.urs.cz/item/CS_URS_2026_01/211971121 | [14 empty] | Online PSC | 2
| VV |  | "viz 101.1 Technická zpráva + 101.4 Vzorové příčné řezy" | [14 empty] | VV | 2 | 1 | True | 0 | ROZPOCET
| VV |  | "Filtrační geotextilie na obalení zásypu drenáže, tkáná, PP, CBR více než 3kN, 200 g / m2" | [14 empty] | VV | 2 | 1 | True | 0 | ROZPOCET
| VV |  | 2,0*dren |  | 333 | [12 empty] | VV | 2 | 2 | True | 0 | ROZPOCET
| VV |  | "Filtrační geotextilie na obalení vsakovacího pera, tkáná, PP, CBR více než 3kN, 200 g / m2" | [14 empty] | VV | 2 | 1 | True | 0 | ROZPOCET
| VV |  | 2*(4*1+1*1,5+4*1,5)+4*1+2*(6*1,5+6*1,5+1,5*1,5)+6*1,5 |  | 76.5 | [12 empty] | VV | 2 | 2 | True | 0 | ROZPOCET
| VV |  | Součet |  | 409.5 | [12 empty] | VV | 2 | 4 | True | 1 | ROZPOCET
53 | M | 6931103-R | filtrační geotextilie tkáná PP CBR více než 3 kN, 200 g / m2 | m2 | 429.975 |  | 0 |  |  | základní |  | 0 | 0.00023 | 0.098894 | 0 | 0 | 8 | M | 2 |  |  |  | ROZPOCET |  |  |  |  | 0 | 0 | 0 | 0 | 0 | 1 | 0 | 4 | -1325164646
| PP |  | filtrační geotextilie tkáná PP CBR více než 3 kN, 200 g / m2 | [14 empty] | PP | 2
| VV |  | "viz pol. 211971121 + ztratné 5%" | [14 empty] | VV | 2 | 1 | True | 0 | ROZPOCET
| VV |  | 2,0*1,05*dren |  | 349.65 | [12 empty] | VV | 2 | 2 | True | 0 | ROZPOCET
| VV |  | 76,50*1,05 |  | 80.325 | [12 empty] | VV | 2 | 2 | True | 0 | ROZPOCET
| VV |  | Součet |  | 429.975 | [12 empty] | VV | 2 | 4 | True | 1 | ROZPOCET
54 | K | 212572111 | Lože pro trativody ze štěrkopísku tříděného | m3 | 3.33 |  | 0 | CS ÚRS 2026 01 |  | základní |  | 0 | 0 | 0 | 0 | 0 | 4 | K | 2 |  |  |  | ROZPOCET |  |  |  |  | 0 | 0 | 0 | 0 | 0 | 1 | 0 | 4 | 238032368
| PP |  | Lože pro trativody ze štěrkopísku tříděného | [14 empty] | PP | 2
| Online PSC |  | https://podminky.urs.cz/item/CS_URS_2026_01/212572111 | [14 empty] | Online PSC | 2
| VV |  | "viz 101.1 Technická zpráva + 101.4 Vzorové příčné řezy" | [14 empty] | VV | 2 | 1 | True | 0 | ROZPOCET
| VV |  | "Pískové lože pod drenáž tl. 5 cm" 0,020*dren |  | 3.33 | [12 empty] | VV | 2 | 2 | True | 1 | ROZPOCET
55 | K | 212755216 | Trativody z drenážních trubek plastových flexibilních DN 160 mm bez lože a obsypu | m | 166.5 |  | 0 | CS ÚRS 2026 01 |  | základní |  | 0 | 0.00116 | 0.19314 | 0 | 0 | 4 | K | 2 |  |  |  | ROZPOCET |  |  |  |  | 0 | 0 | 0 | 0 | 0 | 1 | 0 | 4 | -675967574
| PP |  | Trativody bez lože a obsypu z drenážních trubek plastových flexibilních DN 160 mm | [14 empty] | PP | 2
| Online PSC |  | https://podminky.urs.cz/item/CS_URS_2026_01/212755216 | [14 empty] | Online PSC | 2
| VV |  | "viz 101.1 Technická zpráva + 101.4 Vzorové příčné řezy" | [14 empty] | VV | 2 | 1 | True | 0 | ROZPOCET
| VV |  | "Drenáž - HDPE DN 150, SN8, děrovaná" | [14 empty] | VV | 2 | 1 | True | 0 | ROZPOCET
| VV |  | 166,50 |  | 166.5 | [12 empty] | VV | 2 | 2 | True | 0 | ROZPOCET
| VV | dren | Součet |  | 166.5 | [12 empty] | VV | 2 | 4 | True | 1 | ROZPOCET
| D | 3 | Svislé a kompletní konstrukce |  |  |  | 0 |  |  |  |  | 0 |  | 6.4001 |  | 0 | 1 | D | 1 |  |  |  | ROZPOCET | [10 empty] | 0
56 | K | 339921131 | Osazování betonových palisád do betonového základu v řadě výšky prvku do 0,5 m | m | 23.5 |  | 0 | CS ÚRS 2026 01 |  | základní |  | 0 | 0.12064 | 2.835 | 0 | 0 | 4 | K | 2 |  |  |  | ROZPOCET |  |  |  |  | 0 | 0 | 0 | 0 | 0 | 1 | 0 | 4 | -1675757838
| PP |  | Osazování palisád betonových v řadě se zabetonováním výšky palisády do 500 mm | [14 empty] | PP | 2
| Online PSC |  | https://podminky.urs.cz/item/CS_URS_2026_01/339921131 | [14 empty] | Online PSC | 2
| VV |  | "viz I.Situace výměr obrubníků" | [14 empty] | VV | 2 | 1 | True | 0 | ROZPOCET
| VV |  | "Betonová palisáda 12/16,5/40" | [14 empty] | VV | 2 | 1 | True | 0 | ROZPOCET
| VV |  | 23,50 |  | 23.5 | [12 empty] | VV | 2 | 2 | True | 1 | ROZPOCET
57 | M | 592284-R1 | palisáda tyčová hranatá betonová 125x160mm v 400mm přírodní | kus | 143.848 |  | 0 |  |  | základní |  | 0 | 0.011 | 1.5823 | 0 | 0 | 8 | M | 2 |  |  |  | ROZPOCET |  |  |  |  | 0 | 0 | 0 | 0 | 0 | 1 | 0 | 4 | 1422919815
| PP |  | palisáda tyčová hranatá betonová 125x160mm v 400mm přírodní | [14 empty] | PP | 2
| VV |  | "viz pol. 339921131 + ztratné 1%" | [14 empty] | VV | 2 | 1 | True | 0 | ROZPOCET
| VV |  | (23,50/0,165)*1,01 |  | 143.848 | [12 empty] | VV | 2 | 2 | True | 1 | ROZPOCET
58 | K | 339921132 | Osazování betonových palisád do betonového základu v řadě výšky prvku přes 0,5 do 1 m | m | 6.3 |  | 0 | CS ÚRS 2026 01 |  | základní |  | 0 | 0.24127 | 1.52 | 0 | 0 | 4 | K | 2 |  |  |  | ROZPOCET |  |  |  |  | 0 | 0 | 0 | 0 | 0 | 1 | 0 | 4 | 690812444
| PP |  | Osazování palisád betonových v řadě se zabetonováním výšky palisády přes 500 do 1000 mm | [14 empty] | PP | 2
| Online PSC |  | https://podminky.urs.cz/item/CS_URS_2026_01/339921132 | [14 empty] | Online PSC | 2
| VV |  | "viz I.Situace výměr obrubníků" | [14 empty] | VV | 2 | 1 | True | 0 | ROZPOCET
| VV |  | "Betonová palisáda 12/16,5/60" | [14 empty] | VV | 2 | 1 | True | 0 | ROZPOCET
| VV |  | 6,30 |  | 6.3 | [12 empty] | VV | 2 | 2 | True | 1 | ROZPOCET
59 | M | 592284-R2 | palisáda tyčová hranatá betonová 165x160mm v 600mm přírodní | kus | 38.564 |  | 0 |  |  | základní |  | 0 | 0.012 | 0.46277 | 0 | 0 | 8 | M | 2 |  |  |  | ROZPOCET |  |  |  |  | 0 | 0 | 0 | 0 | 0 | 1 | 0 | 4 | 1504463186
| PP |  | palisáda tyčová hranatá betonová 165x160mm v 600mm přírodní | [14 empty] | PP | 2
| VV |  | "viz pol. 339921132 + ztratné 1%" | [14 empty] | VV | 2 | 1 | True | 0 | ROZPOCET
| VV |  | (6,30/0,165)*1,01 |  | 38.564 | [12 empty] | VV | 2 | 2 | True | 1 | ROZPOCET
| D | 4 | Vodorovné konstrukce |  |  |  | 0 |  |  |  |  | 0 |  | 3.3447 |  | 0 | 1 | D | 1 |  |  |  | ROZPOCET | [10 empty] | 0
60 | K | 451312111 | Podklad pod dlažbu z betonu prostého C 20/25 tl přes 100 do 150 mm | m2 | 4.5 |  | 0 | CS ÚRS 2026 01 |  | základní |  | 0 | 0 | 0 | 0 | 0 | 4 | K | 2 |  |  |  | ROZPOCET |  |  |  |  | 0 | 0 | 0 | 0 | 0 | 1 | 0 | 4 | -196492867
| PP |  | Podklad pod dlažbu z betonu prostého bez zvýšených nároků na prostředí tř. C 20/25 tl. přes 100 do 150 mm | [14 empty] | PP | 2
| Online PSC |  | https://podminky.urs.cz/item/CS_URS_2026_01/451312111 | [14 empty] | Online PSC | 2
| VV |  | "viz H.Situace výměr ploch" | [14 empty] | VV | 2 | 1 | True | 0 | ROZPOCET
| VV |  | "Okamenování z lomového kamene tl. 15 cm do bet. lože tl. 15 cm | [14 empty] | VV | 2 | 1 | True | 0 | ROZPOCET
| VV |  | 4,50 |  | 4.5 | [12 empty] | VV | 2 | 2 | True | 1 | ROZPOCET
61 | K | 451573111 | Lože pod potrubí otevřený výkop ze štěrkopísku | m3 | 1.1 |  | 0 | CS ÚRS 2026 01 |  | základní |  | 0 | 0 | 0 | 0 | 0 | 4 | K | 2 |  |  |  | ROZPOCET |  |  |  |  | 0 | 0 | 0 | 0 | 0 | 1 | 0 | 4 | -1705786347
| PP |  | Lože pod potrubí, stoky a drobné objekty v otevřeném výkopu z písku a štěrkopísku do 63 mm | [14 empty] | PP | 2
| Online PSC |  | https://podminky.urs.cz/item/CS_URS_2026_01/451573111 | [14 empty] | Online PSC | 2
| VV |  | "viz 101.1 Technická zpráva" | [14 empty] | VV | 2 | 1 | True | 0 | ROZPOCET
| VV |  | "Štěrkopískový podsyp pod přípojku PVC DN 150 fr. 4-8" | [14 empty] | VV | 2 | 1 | True | 0 | ROZPOCET
| VV |  | 0,550*0,10*po |  | 1.1 | [12 empty] | VV | 2 | 2 | True | 0 | ROZPOCET
| VV |  | Součet |  | 1.1 | [12 empty] | VV | 2 | 4 | True | 1 | ROZPOCET
62 | K | 465513127 | Dlažba z lomového kamene na cementovou maltu s vyspárováním tl 200 mm | m2 | 4.5 |  | 0 | CS ÚRS 2026 01 |  | základní |  | 0 | 0.74327 | 3.3447 | 0 | 0 | 4 | K | 2 |  |  |  | ROZPOCET |  |  |  |  | 0 | 0 | 0 | 0 | 0 | 1 | 0 | 4 | -613709500
| PP |  | Dlažba z lomového kamene lomařsky upraveného na cementovou maltu, s vyspárováním cementovou maltou, tl. kamene 200 mm | [14 empty] | PP | 2
| Online PSC |  | https://podminky.urs.cz/item/CS_URS_2026_01/465513127 | [14 empty] | Online PSC | 2
| VV |  | "viz H.Situace výměr ploch" | [14 empty] | VV | 2 | 1 | True | 0 | ROZPOCET
| VV |  | "Okamenování z lomového kamene tl. 15 cm do bet. lože tl. 15 cm | [14 empty] | VV | 2 | 1 | True | 0 | ROZPOCET
| VV |  | 4,50 |  | 4.5 | [12 empty] | VV | 2 | 2 | True | 1 | ROZPOCET
| D | 5 | Komunikace pozemní |  |  |  | 0 |  |  |  |  | 0 |  | 1550.1464 |  | 0 | 1 | D | 1 |  |  |  | ROZPOCET | [10 empty] | 0
63 | K | 564571111 | Zřízení podsypu nebo podkladu ze sypaniny plochy přes 100 m2 tl 250 mm | m2 | 492 |  | 0 | CS ÚRS 2026 01 |  | základní |  | 0 | 0 | 0 | 0 | 0 | 4 | K | 2 |  |  |  | ROZPOCET |  |  |  |  | 0 | 0 | 0 | 0 | 0 | 1 | 0 | 4 | 1293979463
| PP |  | Zřízení podsypu nebo podkladu ze sypaniny s rozprostřením, vlhčením, a zhutněním plochy přes 100 m2, po zhutnění tl. 250 mm | [14 empty] | PP | 2
| Online PSC |  | https://podminky.urs.cz/item/CS_URS_2026_01/564571111 | [14 empty] | Online PSC | 2
| VV |  | "viz H.Situace výměr ploch + 101.1 Technická zpráva + 101.4 Vzorové příčné řezy" | [14 empty] | VV | 2 | 1 | True | 0 | ROZPOCET
| VV |  | "Sanace zemní pláně - bet. recyklát fr. 0-90 tl. 50 cm" | [14 empty] | VV | 2 | 1 | True | 0 | ROZPOCET
| VV |  | (242,0+4,0)*2 |  | 492 | [12 empty] | VV | 2 | 2 | True | 0 | ROZPOCET
| VV |  | "odpočet sanace PM" | [14 empty] | VV | 2 | 1 | True | 0 | ROZPOCET
| VV |  | -(692,0*0,150)/0,250 |  | -415.2 | [12 empty] | VV | 2 | 2 | True | 0 | ROZPOCET
| VV | sa_rec | Mezisoučet |  | 76.8 | [12 empty] | VV | 2 | 3 | True | 0 | ROZPOCET
| VV |  | "Sanace zemní pláně - vytěžený PM" | [14 empty] | VV | 2 | 1 | True | 0 | ROZPOCET
| VV |  | (692,0*0,150)/0,250 |  | 415.2 | [12 empty] | VV | 2 | 2 | True | 0 | ROZPOCET
| VV |  | Součet |  | 492 | [12 empty] | VV | 2 | 4 | True | 1 | ROZPOCET
64 | K | 564581111 | Zřízení podsypu nebo podkladu ze sypaniny plochy přes 100 m2 tl 300 mm | m2 | 1551 |  | 0 | CS ÚRS 2026 01 |  | základní |  | 0 | 0 | 0 | 0 | 0 | 4 | K | 2 |  |  |  | ROZPOCET |  |  |  |  | 0 | 0 | 0 | 0 | 0 | 1 | 0 | 4 | 1028715064
| PP |  | Zřízení podsypu nebo podkladu ze sypaniny s rozprostřením, vlhčením, a zhutněním plochy přes 100 m2, po zhutnění tl. 300 mm | [14 empty] | PP | 2
| Online PSC |  | https://podminky.urs.cz/item/CS_URS_2026_01/564581111 | [14 empty] | Online PSC | 2
| VV |  | "viz H.Situace výměr ploch + 101.1 Technická zpráva + 101.4 Vzorové příčné řezy" | [14 empty] | VV | 2 | 1 | True | 0 | ROZPOCET
| VV |  | "Sanace zemní pláně - betonový recyklát fr. 0-90 v tl. 300 mm" | [14 empty] | VV | 2 | 1 | True | 0 | ROZPOCET
| VV |  | 25,0+534,0+525,0+15,0 |  | 1099 | [12 empty] | VV | 2 | 2 | True | 0 | ROZPOCET
| VV |  | "Hloubková sanace zemní pláně - betonový recyklát fr. 0-90 v tl. 300 mm" | [14 empty] | VV | 2 | 1 | True | 0 | ROZPOCET
| VV |  | 452,0 |  | 452 | [12 empty] | VV | 2 | 2 | True | 0 | ROZPOCET
| VV | sa_rec_2 | Mezisoučet |  | 1551 | [12 empty] | VV | 2 | 3 | True | 0 | ROZPOCET
| VV |  | Součet |  | 1551 | [12 empty] | VV | 2 | 4 | True | 1 | ROZPOCET
65 | M | 589811-R1 | recyklát betonový frakce 0/90 | t | 1065.9 |  | 0 |  |  | základní |  | 0 | 1 | 1065.9 | 0 | 0 | 8 | M | 2 |  |  |  | ROZPOCET |  |  |  |  | 0 | 0 | 0 | 0 | 0 | 1 | 0 | 4 | 85197110
| PP |  | recyklát betonový frakce 0/90 | [14 empty] | PP | 2
| VV |  | "viz pol. 564571111" | [14 empty] | VV | 2 | 1 | True | 0 | ROZPOCET
| VV |  | sa_rec*0,250*2,20 |  | 42.24 | [12 empty] | VV | 2 | 2 | True | 0 | ROZPOCET
| VV |  | "viz pol. 564581111" | [14 empty] | VV | 2 | 1 | True | 0 | ROZPOCET
| VV |  | sa_rec_2*0,30*2,20 |  | 1023.66 | [12 empty] | VV | 2 | 2 | True | 0 | ROZPOCET
| VV |  | Součet |  | 1065.9 | [12 empty] | VV | 2 | 4 | True | 1 | ROZPOCET
66 | K | 564851111 | Podklad ze štěrkodrtě ŠD plochy přes 100 m2 tl 150 mm | m2 | 1539.5 |  | 0 | CS ÚRS 2026 01 |  | základní |  | 0 | 0 | 0 | 0 | 0 | 4 | K | 2 |  |  |  | ROZPOCET |  |  |  |  | 0 | 0 | 0 | 0 | 0 | 1 | 0 | 4 | -1428450612
| PP |  | Podklad ze štěrkodrti ŠD s rozprostřením a zhutněním plochy přes 100 m2, po zhutnění tl. 150 mm | [14 empty] | PP | 2
| Online PSC |  | https://podminky.urs.cz/item/CS_URS_2026_01/564851111 | [14 empty] | Online PSC | 2
| VV |  | "viz H.Situace výměr ploch + 101.1 Technická zpráva + 101.4 Vzorové příčné řezy" | [14 empty] | VV | 2 | 1 | True | 0 | ROZPOCET
| VV |  | "ŠD fr. 0-32 mm" | [14 empty] | VV | 2 | 1 | True | 0 | ROZPOCET
| VV |  | "Konstrukce 2a - místní komunikace - aslfaltobeton - plná konstrukce - ACO 11+" 186,50 |  | 186.5 | [12 empty] | VV | 2 | 2 | True | 0 | ROZPOCET
| VV |  | "Konstrukce 2b - místní komunikace - aslfaltobeton - plná konstrukce - ACO 11+" 4,0 |  | 4 | [12 empty] | VV | 2 | 2 | True | 0 | ROZPOCET
| VV |  | "Konstrukce 4a - parkovací stání - bet. dl. 20x20 cm, tl. 8 cm, šedá, bez fazety" 11,50 |  | 11.5 | [12 empty] | VV | 2 | 2 | True | 0 | ROZPOCET
| VV |  | "Konstrukce 4a - parkovací stání - bet. distanční dlažba - 20x20 cm, tl. 8 cm, šedá" 148,0 |  | 148 | [12 empty] | VV | 2 | 2 | True | 0 | ROZPOCET
| VV |  | "Konstrukce 4a - stezka - bet. dl. 10x20 cm, tl. 8cm, šedá, bez fazety" 233,0 |  | 233 | [12 empty] | VV | 2 | 2 | True | 0 | ROZPOCET
| VV |  | "Konstrukce 4b - parkovací stání - bet. dl. 20x20 cm, tl. 8 cm, šedá, bez fazety" 21,0 |  | 21 | [12 empty] | VV | 2 | 2 | True | 0 | ROZPOCET
| VV |  | "Konstrukce 4b - parkovací stání - bet. distanční dlažba - 20x20 cm, tl. 8 cm, šedá" 464,0 |  | 464 | [12 empty] | VV | 2 | 2 | True | 0 | ROZPOCET
| VV |  | "Konstrukce 4b - stezka - bet. dl. 10x20 cm, tl. 8cm, šedá, bez fazety" 456,50 |  | 456.5 | [12 empty] | VV | 2 | 2 | True | 0 | ROZPOCET
| VV |  | "Konstrukce 4b - stezka - hmatná dlažba - 10x20 cm, tl. 8 cm, červená" 15,0 |  | 15 | [12 empty] | VV | 2 | 2 | True | 0 | ROZPOCET
| VV |  | Součet |  | 1539.5 | [12 empty] | VV | 2 | 4 | True | 1 | ROZPOCET
67 | K | 564851112 | Podklad ze štěrkodrtě ŠD plochy přes 100 m2 tl 160 mm | m2 | 56.5 |  | 0 | CS ÚRS 2026 01 |  | základní |  | 0 | 0 | 0 | 0 | 0 | 4 | K | 2 |  |  |  | ROZPOCET |  |  |  |  | 0 | 0 | 0 | 0 | 0 | 1 | 0 | 4 | 1758230112
| PP |  | Podklad ze štěrkodrti ŠD s rozprostřením a zhutněním plochy přes 100 m2, po zhutnění tl. 160 mm | [14 empty] | PP | 2
| Online PSC |  | https://podminky.urs.cz/item/CS_URS_2026_01/564851112 | [14 empty] | Online PSC | 2
| VV |  | "viz H.Situace výměr ploch + 101.1 Technická zpráva + 101.4 Vzorové příčné řezy" | [14 empty] | VV | 2 | 1 | True | 0 | ROZPOCET
| VV |  | "ŠD fr. 0-32 mm" | [14 empty] | VV | 2 | 1 | True | 0 | ROZPOCET
| VV |  | "Konstrukce 5a - zpevněná plocha nepojížděná - ŽK 10/10/10" 56,50 |  | 56.5 | [12 empty] | VV | 2 | 2 | True | 1 | ROZPOCET
68 | K | 564861111 | Podklad ze štěrkodrtě ŠD plochy přes 100 m2 tl 200 mm | m2 | 1469.675 |  | 0 | CS ÚRS 2026 01 |  | základní |  | 0 | 0 | 0 | 0 | 0 | 4 | K | 2 |  |  |  | ROZPOCET |  |  |  |  | 0 | 0 | 0 | 0 | 0 | 1 | 0 | 4 | -1006387339
| PP |  | Podklad ze štěrkodrti ŠD s rozprostřením a zhutněním plochy přes 100 m2, po zhutnění tl. 200 mm | [14 empty] | PP | 2
| Online PSC |  | https://podminky.urs.cz/item/CS_URS_2026_01/564861111 | [14 empty] | Online PSC | 2
| VV |  | "viz H.Situace výměr ploch + 101.1 Technická zpráva + 101.4 Vzorové příčné řezy" | [14 empty] | VV | 2 | 1 | True | 0 | ROZPOCET
| VV |  | "ŠD fr. 0-32 mm" | [14 empty] | VV | 2 | 1 | True | 0 | ROZPOCET
| VV |  | "Konstrukce 2a - místní komunikace - aslfaltobeton - plná konstrukce - ACO 11+" 186,50*1,30 |  | 242.45 | [12 empty] | VV | 2 | 2 | True | 0 | ROZPOCET
| VV |  | "Konstrukce 2b - místní komunikace - aslfaltobeton - plná konstrukce - ACO 11+" 4,0 |  | 4 | [12 empty] | VV | 2 | 2 | True | 0 | ROZPOCET
| VV |  | "Konstrukce 3a - chodník - bet. dl. 10x20 cm, tl. 6 cm, šedá, bez fazety" 87,50 |  | 87.5 | [12 empty] | VV | 2 | 2 | True | 0 | ROZPOCET
| VV |  | "Konstrukce 3a - chodník - hmatná dlažba - 10x20 cm, tl. 6 cm, červená" 6,50 |  | 6.5 | [12 empty] | VV | 2 | 2 | True | 0 | ROZPOCET
| VV |  | "Konstrukce 4b - parkovací stání - bet. dl. 20x20 cm, tl. 8 cm, šedá, bez fazety" 21,0*1,15 |  | 24.15 | [12 empty] | VV | 2 | 2 | True | 0 | ROZPOCET
| VV |  | "Konstrukce 4b - parkovací stání - bet. distanční dlažba - 20x20 cm, tl. 8 cm, šedá" 464,0*1,15 |  | 533.6 | [12 empty] | VV | 2 | 2 | True | 0 | ROZPOCET
| VV |  | "Konstrukce 4b - stezka - bet. dl. 10x20 cm, tl. 8cm, šedá, bez fazety" 456,50*1,15 |  | 524.975 | [12 empty] | VV | 2 | 2 | True | 0 | ROZPOCET
| VV |  | "Konstrukce 4b - stezka - hmatná dlažba - 10x20 cm, tl. 8 cm, červená" 15,0 |  | 15 | [12 empty] | VV | 2 | 2 | True | 0 | ROZPOCET
| VV |  | "Konstrukce 5b - žulová kostka 10/10/10" 25,0 |  | 25 | [12 empty] | VV | 2 | 2 | True | 0 | ROZPOCET
| VV |  | "Konstrukce 6 - dorovnání z živičného recyklátu" 6,50 |  | 6.5 | [12 empty] | VV | 2 | 2 | True | 0 | ROZPOCET
| VV |  | Součet |  | 1469.675 | [12 empty] | VV | 2 | 4 | True | 1 | ROZPOCET
69 | K | 564930412 | Podklad z asfaltového recyklátu plochy do 100 m2 tl 100 mm | m2 | 6.5 |  | 0 | CS ÚRS 2026 01 |  | základní |  | 0 | 0 | 0 | 0 | 0 | 4 | K | 2 |  |  |  | ROZPOCET |  |  |  |  | 0 | 0 | 0 | 0 | 0 | 1 | 0 | 4 | 543566909
| PP |  | Podklad nebo podsyp z asfaltového recyklátu s rozprostřením a zhutněním plochy jednotlivě do 100 m2, po zhutnění tl. 100 mm | [14 empty] | PP | 2
| Online PSC |  | https://podminky.urs.cz/item/CS_URS_2026_01/564930412 | [14 empty] | Online PSC | 2
| VV |  | "viz H.Situace výměr ploch + 101.1 Technická zpráva + 101.4 Vzorové příčné řezy" | [14 empty] | VV | 2 | 1 | True | 0 | ROZPOCET
| VV |  | "ŠD fr. 0-32 mm" | [14 empty] | VV | 2 | 1 | True | 0 | ROZPOCET
| VV |  | "Konstrukce 6 - dorovnání z živičného recyklátu" 6,50 |  | 6.5 | [12 empty] | VV | 2 | 2 | True | 1 | ROZPOCET
70 | K | 566201111 | Úprava krytu z kameniva drceného pro nový kryt s doplněním kameniva drceného do 0,04 m3/m2 | m2 | 416.5 |  | 0 | CS ÚRS 2026 01 |  | základní |  | 0 | 0.05909 | 24.611 | 0 | 0 | 4 | K | 2 |  |  |  | ROZPOCET |  |  |  |  | 0 | 0 | 0 | 0 | 0 | 1 | 0 | 4 | -1043771238
| PP |  | Úprava dosavadního krytu z kameniva drceného jako podklad pro nový kryt s vyrovnáním profilu v příčném i podélném směru, s vlhčením a zhutněním, s doplněním kamenivem drceným, jeho rozprostřením a zhutněním, v množství do 0,04 m3/m2 | [14 empty] | PP | 2
| Online PSC |  | https://podminky.urs.cz/item/CS_URS_2026_01/566201111 | [14 empty] | Online PSC | 2
| VV |  | "viz H.Situace výměr ploch + 101.1 Technická zpráva + 101.4 Vzorové příčné řezy" | [14 empty] | VV | 2 | 1 | True | 0 | ROZPOCET
| VV |  | "Konstrukce 3b - chodník ve vjezdu - bet. dl. 20x20 cm, tl. 8 cm, šedá, bez fazety" 17,50 |  | 17.5 | [12 empty] | VV | 2 | 2 | True | 0 | ROZPOCET
| VV |  | "Konstrukce 3b - umělá vodící linie (podélné drážky), 20x20 cm, tl. 8 cm, šedá" 6,50 |  | 6.5 | [12 empty] | VV | 2 | 2 | True | 0 | ROZPOCET
| VV |  | "Konstrukce 4a - parkovací stání - bet. dl. 20x20 cm, tl. 8 cm, šedá, bez fazety" 11,50 |  | 11.5 | [12 empty] | VV | 2 | 2 | True | 0 | ROZPOCET
| VV |  | "Konstrukce 4a - parkovací stání - bet. distanční dlažba - 20x20 cm, tl. 8 cm, šedá" 148,0 |  | 148 | [12 empty] | VV | 2 | 2 | True | 0 | ROZPOCET
| VV |  | "Konstrukce 4a - stezka - bet. dl. 10x20 cm, tl. 8cm, šedá, bez fazety" 233,0 |  | 233 | [12 empty] | VV | 2 | 2 | True | 0 | ROZPOCET
| VV |  | Součet |  | 416.5 | [12 empty] | VV | 2 | 4 | True | 1 | ROZPOCET
71 | K | 567122109 | Podklad ze směsi stmelené cementem SC C 8/10 tl 100 mm | m2 | 25 |  | 0 | CS ÚRS 2026 01 |  | základní |  | 0 | 0 | 0 | 0 | 0 | 4 | K | 2 |  |  |  | ROZPOCET |  |  |  |  | 0 | 0 | 0 | 0 | 0 | 1 | 0 | 4 | 1247940339
| PP |  | Podklad ze směsi stmelené cementem SC bez dilatačních spár, s rozprostřením a zhutněním SC C 8/10, po zhutnění tl. 100 mm | [14 empty] | PP | 2
| Online PSC |  | https://podminky.urs.cz/item/CS_URS_2026_01/567122109 | [14 empty] | Online PSC | 2
| VV |  | "viz H.Situace výměr ploch + 101.1 Technická zpráva + 101.4 Vzorové příčné řezy" | [14 empty] | VV | 2 | 1 | True | 0 | ROZPOCET
| VV |  | "Konstrukce 5b - žulová kostka 10/10/10" 25,0 |  | 25 | [12 empty] | VV | 2 | 2 | True | 1 | ROZPOCET
72 | K | 572141112 | Vyrovnání povrchu dosavadních krytů asfaltovým betonem ACO tl přes 40 do 60 mm | m2 | 280 |  | 0 | CS ÚRS 2026 01 |  | základní |  | 0 | 0.1562 | 43.736 | 0 | 0 | 4 | K | 2 |  |  |  | ROZPOCET |  |  |  |  | 0 | 0 | 0 | 0 | 0 | 1 | 0 | 4 | 1560062228
| PP |  | Vyrovnání povrchu dosavadních krytů s rozprostřením hmot a zhutněním asfaltovým betonem ACO tl. přes 40 do 60 mm | [14 empty] | PP | 2
| Online PSC |  | https://podminky.urs.cz/item/CS_URS_2026_01/572141112 | [14 empty] | Online PSC | 2
| VV |  | "dle přílohy B.P6" | [14 empty] | VV | 2 | 1 | True | 0 | ROZPOCET
| VV |  | "Doplnění asfaltu ACO 22+ (podbalení)" | [14 empty] | VV | 2 | 1 | True | 0 | ROZPOCET
| VV |  | 14,0/0,050 |  | 280 | [12 empty] | VV | 2 | 2 | True | 1 | ROZPOCET
73 | K | 573231109 | Postřik živičný spojovací ze silniční emulze v množství 0,60 kg/m2 | m2 | 2310 |  | 0 | CS ÚRS 2026 01 |  | základní |  | 0 | 0 | 0 | 0 | 0 | 4 | K | 2 |  |  |  | ROZPOCET |  |  |  |  | 0 | 0 | 0 | 0 | 0 | 1 | 0 | 4 | -492407050
| PP |  | Postřik spojovací PS bez posypu kamenivem ze silniční emulze, v množství 0,60 kg/m2 | [14 empty] | PP | 2
| Online PSC |  | https://podminky.urs.cz/item/CS_URS_2026_01/573231109 | [14 empty] | Online PSC | 2
| VV |  | "viz H.Situace výměr ploch + 101.1 Technická zpráva + 101.4 Vzorové příčné řezy" | [14 empty] | VV | 2 | 1 | True | 0 | ROZPOCET
| VV |  | "spojovací postřik PS-CP 0,30-0,60 kg / m2" | [14 empty] | VV | 2 | 1 | True | 0 | ROZPOCET
| VV |  | "Konstrukce 1a - místní komunikace - asfaltobeton - obnova - ACO 11+" 795,0+795,0 |  | 1590 | [12 empty] | VV | 2 | 2 | True | 0 | ROZPOCET
| VV |  | "Konstrukce 1b - místní komunikace - asfaltobeton - obnova - ACO 11+" 169,50+169,50 |  | 339 | [12 empty] | VV | 2 | 2 | True | 0 | ROZPOCET
| VV |  | "Konstrukce 1c - místní komunikace - asfaltobeton - obnova - ACO 11+" 190,50 |  | 190.5 | [12 empty] | VV | 2 | 2 | True | 0 | ROZPOCET
| VV |  | "Konstrukce 2a - místní komunikace - aslfaltobeton - plná konstrukce - ACO 11+" 186,50 |  | 186.5 | [12 empty] | VV | 2 | 2 | True | 0 | ROZPOCET
| VV |  | "Konstrukce 2b - místní komunikace - aslfaltobeton - plná konstrukce - ACO 11+" 4,0 |  | 4 | [12 empty] | VV | 2 | 2 | True | 0 | ROZPOCET
| VV |  | Součet |  | 2310 | [12 empty] | VV | 2 | 4 | True | 1 | ROZPOCET
74 | K | 577144121 | Asfaltový beton vrstva obrusná ACO 11+ tř. I tl 50 mm š přes 3 m z nemodifikovaného asfaltu | m2 | 1345.5 |  | 0 | CS ÚRS 2026 01 |  | základní |  | 0 | 0 | 0 | 0 | 0 | 4 | K | 2 |  |  |  | ROZPOCET |  |  |  |  | 0 | 0 | 0 | 0 | 0 | 1 | 0 | 4 | -1135162990
| PP |  | Asfaltový beton vrstva obrusná ACO 11 z nemodifikovaného asfaltu s rozprostřením a se zhutněním ACO 11+ v pruhu šířky přes 3 m, po zhutnění tl. 50 mm | [14 empty] | PP | 2
| Online PSC |  | https://podminky.urs.cz/item/CS_URS_2026_01/577144121 | [14 empty] | Online PSC | 2
| VV |  | "viz H.Situace výměr ploch + 101.1 Technická zpráva + 101.4 Vzorové příčné řezy" | [14 empty] | VV | 2 | 1 | True | 0 | ROZPOCET
| VV |  | "Konstrukce 1a - místní komunikace - asfaltobeton - obnova - ACO 11+" 795,0 |  | 795 | [12 empty] | VV | 2 | 2 | True | 0 | ROZPOCET
| VV |  | "Konstrukce 1b - místní komunikace - asfaltobeton - obnova - ACO 11+" 169,50 |  | 169.5 | [12 empty] | VV | 2 | 2 | True | 0 | ROZPOCET
| VV |  | "Konstrukce 1c - místní komunikace - asfaltobeton - obnova - ACO 11+" 190,50 |  | 190.5 | [12 empty] | VV | 2 | 2 | True | 0 | ROZPOCET
| VV |  | "Konstrukce 2a - místní komunikace - aslfaltobeton - plná konstrukce - ACO 11+" 186,50 |  | 186.5 | [12 empty] | VV | 2 | 2 | True | 0 | ROZPOCET
| VV |  | "Konstrukce 2b - místní komunikace - aslfaltobeton - plná konstrukce - ACO 11+" 4,0 |  | 4 | [12 empty] | VV | 2 | 2 | True | 0 | ROZPOCET
| VV |  | Součet |  | 1345.5 | [12 empty] | VV | 2 | 4 | True | 1 | ROZPOCET
75 | K | 577166121 | Asfaltový beton vrstva ložní ACL 22 + tl 70 mm š přes 3 m z nemodifikovaného asfaltu | m2 | 981.5 |  | 0 | CS ÚRS 2026 01 |  | základní |  | 0 | 0 | 0 | 0 | 0 | 4 | K | 2 |  |  |  | ROZPOCET |  |  |  |  | 0 | 0 | 0 | 0 | 0 | 1 | 0 | 4 | 669288224
| PP |  | Asfaltový beton vrstva ložní ACL 22 z nemodifikovaného asfaltu s rozprostřením a zhutněním ACL 22 + v pruhu šířky přes 3 m, po zhutnění tl. 70 mm | [14 empty] | PP | 2
| Online PSC |  | https://podminky.urs.cz/item/CS_URS_2026_01/577166121 | [14 empty] | Online PSC | 2
| VV |  | "viz H.Situace výměr ploch + 101.1 Technická zpráva + 101.4 Vzorové příčné řezy" | [14 empty] | VV | 2 | 1 | True | 0 | ROZPOCET
| VV |  | "Konstrukce 1a - místní komunikace - asfaltobeton - obnova - ACO 11+" 795,0 |  | 795 | [12 empty] | VV | 2 | 2 | True | 0 | ROZPOCET
| VV |  | "Konstrukce 2a - místní komunikace - aslfaltobeton - plná konstrukce - ACO 11+" 186,50 |  | 186.5 | [12 empty] | VV | 2 | 2 | True | 0 | ROZPOCET
| VV |  | Součet |  | 981.5 | [12 empty] | VV | 2 | 4 | True | 1 | ROZPOCET
76 | K | 577186121 | Asfaltový beton vrstva ložní ACL 22 + tl 90 mm š přes 3 m z nemodifikovaného asfaltu | m2 | 173.5 |  | 0 | CS ÚRS 2026 01 |  | základní |  | 0 | 0 | 0 | 0 | 0 | 4 | K | 2 |  |  |  | ROZPOCET |  |  |  |  | 0 | 0 | 0 | 0 | 0 | 1 | 0 | 4 | 2104593019
| PP |  | Asfaltový beton vrstva ložní ACL 22 z nemodifikovaného asfaltu s rozprostřením a zhutněním ACL 22 + v pruhu šířky přes 3 m, po zhutnění tl. 90 mm | [14 empty] | PP | 2
| Online PSC |  | https://podminky.urs.cz/item/CS_URS_2026_01/577186121 | [14 empty] | Online PSC | 2
| VV |  | "viz H.Situace výměr ploch + 101.1 Technická zpráva + 101.4 Vzorové příčné řezy" | [14 empty] | VV | 2 | 1 | True | 0 | ROZPOCET
| VV |  | "Konstrukce 1b - místní komunikace - asfaltobeton - obnova - ACO 11+" 169,50 |  | 169.5 | [12 empty] | VV | 2 | 2 | True | 0 | ROZPOCET
| VV |  | "Konstrukce 2b - místní komunikace - aslfaltobeton - plná konstrukce - ACO 11+" 4,0 |  | 4 | [12 empty] | VV | 2 | 2 | True | 0 | ROZPOCET
| VV |  | Součet |  | 173.5 | [12 empty] | VV | 2 | 4 | True | 1 | ROZPOCET
77 | K | 584121-R1 | Provizorní plocha ze silničních panelů - dodávka, montáž, demontáž, obratovost panelů, dovoz, odvoz, likvidace | m2 | 100 |  | 0 |  |  | základní |  | 0 | 0 | 0 | 0 | 0 | 4 | K | 2 |  |  |  | ROZPOCET |  |  |  |  | 0 | 0 | 0 | 0 | 0 | 1 | 0 | 4 | 385469630
| PP |  | Provizorní plocha ze silničních panelů - dodávka, montáž, demontáž, obratovost panelů, dovoz, odvoz, likvidace | [14 empty] | PP | 2
| VV |  | "pro mezideponii pen. makadamu" | [14 empty] | VV | 2 | 1 | True | 0 | ROZPOCET
| VV |  | 100,0 |  | 100 | [12 empty] | VV | 2 | 2 | True | 1 | ROZPOCET
78 | K | 591211111 | Kladení dlažby z kostek drobných z kamene do lože z kameniva tl 50 mm | m2 | 56.5 |  | 0 | CS ÚRS 2026 01 |  | základní |  | 0 | 0.1837 | 10.379 | 0 | 0 | 4 | K | 2 |  |  |  | ROZPOCET |  |  |  |  | 0 | 0 | 0 | 0 | 0 | 1 | 0 | 4 | -858492377
| PP |  | Kladení dlažby z kostek s provedením lože do tl. 50 mm, s vyplněním spár, s dvojím beraněním a se smetením přebytečného materiálu na krajnici drobných z kamene, do lože z kameniva | [14 empty] | PP | 2
| Online PSC |  | https://podminky.urs.cz/item/CS_URS_2026_01/591211111 | [14 empty] | Online PSC | 2
| VV |  | "viz H.Situace výměr ploch + 101.1 Technická zpráva + 101.4 Vzorové příčné řezy" | [14 empty] | VV | 2 | 1 | True | 0 | ROZPOCET
| VV |  | "lože z kamenné drti fr. 4-8 mm tl. 40 mm" | [14 empty] | VV | 2 | 1 | True | 0 | ROZPOCET
| VV |  | "Konstrukce 5a - zpevněná plocha nepojížděná - ŽK 10/10/10" 56,50 |  | 56.5 | [12 empty] | VV | 2 | 2 | True | 1 | ROZPOCET
79 | K | 591241111 | Kladení dlažby z kostek drobných z kamene na MC tl 50 mm | m2 | 25 |  | 0 | CS ÚRS 2026 01 |  | základní |  | 0 | 0.19536 | 4.884 | 0 | 0 | 4 | K | 2 |  |  |  | ROZPOCET |  |  |  |  | 0 | 0 | 0 | 0 | 0 | 1 | 0 | 4 | 310609798
| PP |  | Kladení dlažby z kostek s provedením lože do tl. 50 mm, s vyplněním spár, s dvojím beraněním a se smetením přebytečného materiálu na krajnici drobných z kamene, do lože z cementové malty | [14 empty] | PP | 2
| Online PSC |  | https://podminky.urs.cz/item/CS_URS_2026_01/591241111 | [14 empty] | Online PSC | 2
| VV |  | "viz H.Situace výměr ploch + 101.1 Technická zpráva + 101.4 Vzorové příčné řezy" | [14 empty] | VV | 2 | 1 | True | 0 | ROZPOCET
| VV |  | "ložní vrstva z polosuché bet. směsi MC10 tl. 50 mm" | [14 empty] | VV | 2 | 1 | True | 0 | ROZPOCET
| VV |  | "zaspárování žulové kostky do poloviny výšky drtí fr. 4-8 mm" | [14 empty] | VV | 2 | 1 | True | 0 | ROZPOCET
| VV |  | "zahutnění konstrukce lištou" | [14 empty] | VV | 2 | 1 | True | 0 | ROZPOCET
| VV |  | "Konstrukce 5b - žulová kostka 10/10/10" 25,0 |  | 25 | [12 empty] | VV | 2 | 2 | True | 1 | ROZPOCET
80 | M | 58381007 | kostka štípaná dlažební žula drobná 8/10 | m2 | 82.315 |  | 0 | CS ÚRS 2026 01 |  | základní |  | 0 | 0.222 | 18.2739 | 0 | 0 | 8 | M | 2 |  |  |  | ROZPOCET |  |  |  |  | 0 | 0 | 0 | 0 | 0 | 1 | 0 | 4 | 1171322228
| PP |  | kostka štípaná dlažební žula drobná 8/10 | [14 empty] | PP | 2
| VV |  | "viz pol. 591211111 + ztratné 1%" | [14 empty] | VV | 2 | 1 | True | 0 | ROZPOCET
| VV |  | 56,50*1,01 |  | 57.065 | [12 empty] | VV | 2 | 2 | True | 0 | ROZPOCET
| VV |  | "viz pol. 591241111 + ztratné 1%" | [14 empty] | VV | 2 | 1 | True | 0 | ROZPOCET
| VV |  | 25,0*1,01 |  | 25.25 | [12 empty] | VV | 2 | 2 | True | 0 | ROZPOCET
| VV |  | Součet |  | 82.315 | [12 empty] | VV | 2 | 4 | True | 1 | ROZPOCET
81 | K | 596211111 | Kladení zámkové dlažby komunikací pro pěší ručně tl 60 mm skupiny A pl přes 50 do 100 m2 | m2 | 94 |  | 0 | CS ÚRS 2026 01 |  | základní |  | 0 | 0.08922 | 8.3867 | 0 | 0 | 4 | K | 2 |  |  |  | ROZPOCET |  |  |  |  | 0 | 0 | 0 | 0 | 0 | 1 | 0 | 4 | 875507493
| PP |  | Kladení dlažby z betonových zámkových dlaždic komunikací pro pěší ručně s ložem z kameniva těženého nebo drceného tl. do 40 mm, s vyplněním spár s dvojitým hutněním, vibrováním a se smetením přebytečného materiálu na krajnici tl. 60 mm skupiny A, pro plochy přes 50 do 100 m2 | [14 empty] | PP | 2
| Online PSC |  | https://podminky.urs.cz/item/CS_URS_2026_01/596211111 | [14 empty] | Online PSC | 2
| VV |  | "viz H.Situace výměr ploch + 101.1 Technická zpráva + 101.4 Vzorové příčné řezy" | [14 empty] | VV | 2 | 1 | True | 0 | ROZPOCET
| VV |  | "lože z kamenné drti fr. 4-8 mm tl. 40 mm" | [14 empty] | VV | 2 | 1 | True | 0 | ROZPOCET
| VV |  | "Konstrukce 3a - chodník - bet. dl. 10x20 cm, tl. 6 cm, šedá, bez fazety" 87,50 |  | 87.5 | [12 empty] | VV | 2 | 2 | True | 0 | ROZPOCET
| VV |  | "Konstrukce 3a - chodník - hmatná dlažba - 10x20 cm, tl. 6 cm, červená" 6,50 |  | 6.5 | [12 empty] | VV | 2 | 2 | True | 0 | ROZPOCET
| VV |  | Součet |  | 94 | [12 empty] | VV | 2 | 4 | True | 1 | ROZPOCET
82 | M | 59245018 | dlažba skladebná betonová 200x100mm tl 60mm přírodní | m2 | 90.125 |  | 0 | CS ÚRS 2026 01 |  | základní |  | 0 | 0.132 | 11.8965 | 0 | 0 | 8 | M | 2 |  |  |  | ROZPOCET |  |  |  |  | 0 | 0 | 0 | 0 | 0 | 1 | 0 | 4 | -1206673872
| PP |  | dlažba skladebná betonová 200x100mm tl 60mm přírodní | [14 empty] | PP | 2
| VV |  | "viz pol. 596211111 + ztratné 3%" | [14 empty] | VV | 2 | 1 | True | 0 | ROZPOCET
| VV |  | "šedá, bez fazety" | [14 empty] | VV | 2 | 1 | True | 0 | ROZPOCET
| VV |  | 87,50*1,03 |  | 90.125 | [12 empty] | VV | 2 | 2 | True | 1 | ROZPOCET
83 | M | 59245006 | dlažba pro nevidomé betonová 200x100mm tl 60mm barevná | m2 | 6.695 |  | 0 | CS ÚRS 2026 01 |  | základní |  | 0 | 0.131 | 0.87705 | 0 | 0 | 8 | M | 2 |  |  |  | ROZPOCET |  |  |  |  | 0 | 0 | 0 | 0 | 0 | 1 | 0 | 4 | -1851397104
| PP |  | dlažba pro nevidomé betonová 200x100mm tl 60mm barevná | [14 empty] | PP | 2
| VV |  | "viz pol. 596211111 + ztratné 3%" | [14 empty] | VV | 2 | 1 | True | 0 | ROZPOCET
| VV |  | "červená" | [14 empty] | VV | 2 | 1 | True | 0 | ROZPOCET
| VV |  | 6,50*1,03 |  | 6.695 | [12 empty] | VV | 2 | 2 | True | 1 | ROZPOCET
84 | K | 596212213 | Kladení zámkové dlažby pozemních komunikací ručně tl 80 mm skupiny A pl přes 300 m2 | m2 | 767.5 |  | 0 | CS ÚRS 2026 01 |  | základní |  | 0 | 0.11162 | 85.6684 | 0 | 0 | 4 | K | 2 |  |  |  | ROZPOCET |  |  |  |  | 0 | 0 | 0 | 0 | 0 | 1 | 0 | 4 | 1304797190
| PP |  | Kladení dlažby z betonových zámkových dlaždic pozemních komunikací ručně s ložem z kameniva těženého nebo drceného tl. do 50 mm, s vyplněním spár, s dvojitým hutněním vibrováním a se smetením přebytečného materiálu na krajnici tl. 80 mm skupiny A, pro plochy přes 300 m2 | [14 empty] | PP | 2
| Online PSC |  | https://podminky.urs.cz/item/CS_URS_2026_01/596212213 | [14 empty] | Online PSC | 2
| VV |  | "viz H.Situace výměr ploch + 101.1 Technická zpráva + 101.4 Vzorové příčné řezy" | [14 empty] | VV | 2 | 1 | True | 0 | ROZPOCET
| VV |  | "lože z kamenné drti fr. 4-8 mm tl. 40 mm" | [14 empty] | VV | 2 | 1 | True | 0 | ROZPOCET
| VV |  | "Konstrukce 3b - chodník ve vjezdu - bet. dl. 20x20 cm, tl. 8 cm, šedá, bez fazety" 17,50 |  | 17.5 | [12 empty] | VV | 2 | 2 | True | 0 | ROZPOCET
| VV |  | "Konstrukce 3b - umělá vodící linie (podélné drážky), 20x20 cm, tl. 8 cm, šedá" 6,50 |  | 6.5 | [12 empty] | VV | 2 | 2 | True | 0 | ROZPOCET
| VV |  | "Konstrukce 4a - parkovací stání - bet. dl. 20x20 cm, tl. 8 cm, šedá, bez fazety" 11,50 |  | 11.5 | [12 empty] | VV | 2 | 2 | True | 0 | ROZPOCET
| VV |  | "Konstrukce 4a - stezka - bet. dl. 10x20 cm, tl. 8cm, šedá, bez fazety" 233,0 |  | 233 | [12 empty] | VV | 2 | 2 | True | 0 | ROZPOCET
| VV |  | "Konstrukce 4b - parkovací stání - bet. dl. 20x20 cm, tl. 8 cm, šedá, bez fazety" 21,0 |  | 21 | [12 empty] | VV | 2 | 2 | True | 0 | ROZPOCET
| VV |  | "Konstrukce 4b - stezka - bet. dl. 10x20 cm, tl. 8cm, šedá, bez fazety" 456,50-20,70 |  | 435.8 | [12 empty] | VV | 2 | 2 | True | 0 | ROZPOCET
| VV |  | "Konstrukce 4b - stezka - hmatná dlažba - 10x20 cm, tl. 8 cm, červená" 15,0 |  | 15 | [12 empty] | VV | 2 | 2 | True | 0 | ROZPOCET
| VV |  | "Betonová dlažba 10x20x8 cm, červená, bez fazety - bezpečnostní odstup" 1035,0*(0,10*0,20) |  | 20.7 | [12 empty] | VV | 2 | 2 | True | 0 | ROZPOCET
| VV |  | "Předláždění stávající betonové dlažby" 6,50 |  | 6.5 | [12 empty] | VV | 2 | 2 | True | 0 | ROZPOCET
| VV |  | Součet |  | 767.5 | [12 empty] | VV | 2 | 4 | True | 1 | ROZPOCET
85 | M | 59245030 | dlažba skladebná betonová 200x200mm tl 80mm přírodní | m2 | 51.5 |  | 0 | CS ÚRS 2026 01 |  | základní |  | 0 | 0.176 | 9.064 | 0 | 0 | 8 | M | 2 |  |  |  | ROZPOCET |  |  |  |  | 0 | 0 | 0 | 0 | 0 | 1 | 0 | 4 | -389811383
| PP |  | dlažba skladebná betonová 200x200mm tl 80mm přírodní | [14 empty] | PP | 2
| VV |  | "viz pol. 596212213 + ztratné 3%" | [14 empty] | VV | 2 | 1 | True | 0 | ROZPOCET
| VV |  | "šedá, bez fazety" | [14 empty] | VV | 2 | 1 | True | 0 | ROZPOCET
| VV |  | 17,50*1,03 |  | 18.025 | [12 empty] | VV | 2 | 2 | True | 0 | ROZPOCET
| VV |  | 11,50*1,03 |  | 11.845 | [12 empty] | VV | 2 | 2 | True | 0 | ROZPOCET
| VV |  | 21,0*1,03 |  | 21.63 | [12 empty] | VV | 2 | 2 | True | 0 | ROZPOCET
| VV |  | Součet |  | 51.5 | [12 empty] | VV | 2 | 4 | True | 1 | ROZPOCET
86 | M | 592460-R1 | dlažba betonová tl 80mm - podélné drážky, šedá | m2 | 6.695 |  | 0 |  |  | základní |  | 0 | 0.176 | 1.1783 | 0 | 0 | 8 | M | 2 |  |  |  | ROZPOCET |  |  |  |  | 0 | 0 | 0 | 0 | 0 | 1 | 0 | 4 | -2082638337
| PP |  | dlažba betonová tl 80mm - podélné drážky, šedá | [14 empty] | PP | 2
| VV |  | "viz pol. 596212213 + ztratné 3%" | [14 empty] | VV | 2 | 1 | True | 0 | ROZPOCET
| VV |  | 6,50*1,03 |  | 6.695 | [12 empty] | VV | 2 | 2 | True | 1 | ROZPOCET
87 | M | 59245020 | dlažba skladebná betonová 200x100mm tl 80mm přírodní | m2 | 675.488 |  | 0 | CS ÚRS 2026 01 |  | základní |  | 0 | 0.176 | 118.8859 | 0 | 0 | 8 | M | 2 |  |  |  | ROZPOCET |  |  |  |  | 0 | 0 | 0 | 0 | 0 | 1 | 0 | 4 | -402220127
| PP |  | dlažba skladebná betonová 200x100mm tl 80mm přírodní | [14 empty] | PP | 2
| VV |  | "viz pol. 596212213 + ztratné 1%" | [14 empty] | VV | 2 | 1 | True | 0 | ROZPOCET
| VV |  | "šedá, bez fazety" | [14 empty] | VV | 2 | 1 | True | 0 | ROZPOCET
| VV |  | 233,0*1,01 |  | 235.33 | [12 empty] | VV | 2 | 2 | True | 0 | ROZPOCET
| VV |  | (456,50-20,70)*1,01 |  | 440.158 | [12 empty] | VV | 2 | 2 | True | 0 | ROZPOCET
| VV |  | Součet |  | 675.488 | [12 empty] | VV | 2 | 4 | True | 1 | ROZPOCET
88 | M | 59245226 | dlažba pro nevidomé betonová 200x100mm tl 80mm barevná | m2 | 15.45 |  | 0 | CS ÚRS 2026 01 |  | základní |  | 0 | 0.175 | 2.7037 | 0 | 0 | 8 | M | 2 |  |  |  | ROZPOCET |  |  |  |  | 0 | 0 | 0 | 0 | 0 | 1 | 0 | 4 | -496924257
| PP |  | dlažba pro nevidomé betonová 200x100mm tl 80mm barevná | [14 empty] | PP | 2
| VV |  | "viz pol. 596212213 + ztratné 3%" | [14 empty] | VV | 2 | 1 | True | 0 | ROZPOCET
| VV |  | 15,0*1,03 |  | 15.45 | [12 empty] | VV | 2 | 2 | True | 1 | ROZPOCET
89 | M | 59245005 | dlažba skladebná betonová 200x100mm tl 80mm barevná | m2 | 21.321 |  | 0 | CS ÚRS 2026 01 |  | základní |  | 0 | 0.176 | 3.7525 | 0 | 0 | 8 | M | 2 |  |  |  | ROZPOCET |  |  |  |  | 0 | 0 | 0 | 0 | 0 | 1 | 0 | 4 | -1942000877
| PP |  | dlažba skladebná betonová 200x100mm tl 80mm barevná | [14 empty] | PP | 2
| VV |  | "viz pol. 596212213 + ztratné 3%" | [14 empty] | VV | 2 | 1 | True | 0 | ROZPOCET
| VV |  | "červená, bez fazety" | [14 empty] | VV | 2 | 1 | True | 0 | ROZPOCET
| VV |  | 20,70*1,03 |  | 21.321 | [12 empty] | VV | 2 | 2 | True | 1 | ROZPOCET
90 | K | 596411135 | Kladení dlažby z vegetačních tvárnic komunikací pro pěší velikosti dlaždic do 0,09 m2 tl do 80 mm pl přes 300 m2 | m2 | 612 |  | 0 | CS ÚRS 2026 01 |  | základní |  | 0 | 0.08003 | 48.9784 | 0 | 0 | 4 | K | 2 |  |  |  | ROZPOCET |  |  |  |  | 0 | 0 | 0 | 0 | 0 | 1 | 0 | 4 | -226386596
| PP |  | Kladení dlažby z betonových vegetačních dlaždic komunikací pro pěší s ložem z kameniva těženého nebo drceného tl. do 40 mm, s vyplněním spár a vegetačních otvorů, s hutněním vibrováním velikosti dlaždic do 0,09 m2 tl. do 80 mm, pro plochy přes 300 m2 | [14 empty] | PP | 2
| Online PSC |  | https://podminky.urs.cz/item/CS_URS_2026_01/596411135 | [14 empty] | Online PSC | 2
| VV |  | "viz H.Situace výměr ploch + 101.1 Technická zpráva + 101.4 Vzorové příčné řezy" | [14 empty] | VV | 2 | 1 | True | 0 | ROZPOCET
| VV |  | "lože z kamenné drti fr. 4-8 mm tl. 40 mm" | [14 empty] | VV | 2 | 1 | True | 0 | ROZPOCET
| VV |  | "Konstrukce 4a - parkovací stání - bet. distanční dlažba - 20x20 cm, tl. 8 cm, šedá" 148,0 |  | 148 | [12 empty] | VV | 2 | 2 | True | 0 | ROZPOCET
| VV |  | "Konstrukce 4b - parkovací stání - bet. distanční dlažba - 20x20 cm, tl. 8 cm, šedá" 464,0 |  | 464 | [12 empty] | VV | 2 | 2 | True | 0 | ROZPOCET
| VV |  | Součet |  | 612 | [12 empty] | VV | 2 | 4 | True | 1 | ROZPOCET
91 | M | 59245035 | dlažba plošná vegetační betonová 200x200mm tl 80mm přírodní | m2 | 618.12 |  | 0 | CS ÚRS 2026 01 |  | základní |  | 0 | 0.145 | 89.6274 | 0 | 0 | 8 | M | 2 |  |  |  | ROZPOCET |  |  |  |  | 0 | 0 | 0 | 0 | 0 | 1 | 0 | 4 | -965620928
| PP |  | dlažba plošná vegetační betonová 200x200mm tl 80mm přírodní | [14 empty] | PP | 2
| VV |  | "viz pol. 596411135 + ztratné 1%" | [14 empty] | VV | 2 | 1 | True | 0 | ROZPOCET
| VV |  | "šedá" | [14 empty] | VV | 2 | 1 | True | 0 | ROZPOCET
| VV |  | 148,0*1,01 |  | 149.48 | [12 empty] | VV | 2 | 2 | True | 0 | ROZPOCET
| VV |  | 464,0*1,01 |  | 468.64 | [12 empty] | VV | 2 | 2 | True | 0 | ROZPOCET
| VV |  | Součet |  | 618.12 | [12 empty] | VV | 2 | 4 | True | 1 | ROZPOCET
212 | K | 596991112 | Řezání betonové, kameninové a kamenné dlažby do oblouku tl přes 60 do 80 mm | m | 65 |  | 0 | CS ÚRS 2026 01 |  | základní |  | 0 | 1e-05 | 0.00065 | 0 | 0 | 4 | K | 2 |  |  |  | ROZPOCET |  |  |  |  | 0 | 0 | 0 | 0 | 0 | 1 | 0 | 4 | 570755448
| PP |  | Řezání betonové, kameninové nebo kamenné dlažby do oblouku tloušťky dlažby přes 60 do 80 mm | [14 empty] | PP | 2
| Online PSC |  | https://podminky.urs.cz/item/CS_URS_2026_01/596991112 | [14 empty] | Online PSC | 2
| VV |  | "viz H.Situace výměr ploch + 101.1 Technická zpráva + 101.4 Vzorové příčné řezy" | [14 empty] | VV | 2 | 1 | True | 0 | ROZPOCET
| VV |  | "řezání betonové dlažby do oblouku" | [14 empty] | VV | 2 | 1 | True | 0 | ROZPOCET
| VV |  | 4,0+1,0+1,0+4,0+17,0+20,0+2,0+1,50+0,50+1,50+9,50+2,0+1,0 |  | 65 | [12 empty] | VV | 2 | 2 | True | 1 | ROZPOCET
92 | K | 599632111 | Vyplnění spár dlažby z lomového kamene MC se zatřením | m2 | 25 |  | 0 | CS ÚRS 2026 01 |  | základní |  | 0 | 0.05372 | 1.343 | 0 | 0 | 4 | K | 2 |  |  |  | ROZPOCET |  |  |  |  | 0 | 0 | 0 | 0 | 0 | 1 | 0 | 4 | -970046466
| PP |  | Vyplnění spár dlažby (přídlažby) z lomového kamene v jakémkoliv sklonu plochy a jakékoliv tloušťky cementovou maltou se zatřením | [14 empty] | PP | 2
| Online PSC |  | https://podminky.urs.cz/item/CS_URS_2026_01/599632111 | [14 empty] | Online PSC | 2
| VV |  | "viz H.Situace výměr ploch + 101.1 Technická zpráva + 101.4 Vzorové příčné řezy" | [14 empty] | VV | 2 | 1 | True | 0 | ROZPOCET
| VV |  | "zalití spár betonovou směsí C30/37 XF4 S4 (plnivo frakce do 4 nebo 8 mm);" | [14 empty] | VV | 2 | 1 | True | 0 | ROZPOCET
| VV |  | "po zavadnutí pokropit vodou a očistit koštětem s tvrdým vlasem a ponechat zrát" | [14 empty] | VV | 2 | 1 | True | 0 | ROZPOCET
| VV |  | "Konstrukce 5b - žulová kostka 10/10/10" 25,0 |  | 25 | [12 empty] | VV | 2 | 2 | True | 1 | ROZPOCET
| D | 8 | Vedení trubní dálková a přípojná |  |  |  | 0 |  |  |  |  | 0 |  | 8.0497 |  | 2.5845 | 1 | D | 1 |  |  |  | ROZPOCET | [10 empty] | 0
93 | K | 871313121 | Montáž kanalizačního potrubí hladkého plnostěnného SN 8 z PVC-U DN 160 | m | 20 |  | 0 | CS ÚRS 2026 01 |  | základní |  | 0 | 1e-05 | 0.0002 | 0 | 0 | 4 | K | 2 |  |  |  | ROZPOCET |  |  |  |  | 0 | 0 | 0 | 0 | 0 | 1 | 0 | 4 | -194253171
| PP |  | Montáž kanalizačního potrubí z tvrdého PVC-U hladkého plnostěnného tuhost SN 8 DN 160 | [14 empty] | PP | 2
| Online PSC |  | https://podminky.urs.cz/item/CS_URS_2026_01/871313121 | [14 empty] | Online PSC | 2
| VV |  | "viz 101.1 Technická zpráva" | [14 empty] | VV | 2 | 1 | True | 0 | ROZPOCET
| VV |  | "Přípojka od UV a plastové šachty DN400 - PVC DN 150" | [14 empty] | VV | 2 | 1 | True | 0 | ROZPOCET
| VV |  | 13,0+4,0+3,0 |  | 20 | [12 empty] | VV | 2 | 2 | True | 0 | ROZPOCET
| VV | po | Součet |  | 20 | [12 empty] | VV | 2 | 4 | True | 1 | ROZPOCET
94 | M | 28611166 | trubka kanalizační PVC-U plnostěnná jednovrstvá DN 160x5000mm SN8 | m | 20.3 |  | 0 | CS ÚRS 2026 01 |  | základní |  | 0 | 0.00267 | 0.054201 | 0 | 0 | 8 | M | 2 |  |  |  | ROZPOCET |  |  |  |  | 0 | 0 | 0 | 0 | 0 | 1 | 0 | 4 | 1419752175
| PP |  | trubka kanalizační PVC-U plnostěnná jednovrstvá DN 160x5000mm SN8 | [14 empty] | PP | 2
| VV |  | "viz pol. 871313121 + ztratné 1,5%" | [14 empty] | VV | 2 | 1 | True | 0 | ROZPOCET
| VV |  | po*1,015 |  | 20.3 | [12 empty] | VV | 2 | 2 | True | 1 | ROZPOCET
95 | K | 877315123 | Montáž navrtávacího sedla pro potrubí betonové nebo kameninové přípojka DN 150 | kus | 2 |  | 0 | CS ÚRS 2026 01 |  | základní |  | 0 | 3e-05 | 6e-05 | 0 | 0 | 4 | K | 2 |  |  |  | ROZPOCET |  |  |  |  | 0 | 0 | 0 | 0 | 0 | 1 | 0 | 4 | 782166539
| PP |  | Montáž navrtávacího sedla kanalizační přípojky v otevřeném výkopu pro hlavní potrubí betonové nebo kameninové, přípojka DN 150 | [14 empty] | PP | 2
| Online PSC |  | https://podminky.urs.cz/item/CS_URS_2026_01/877315123 | [14 empty] | Online PSC | 2
| VV |  | "viz 101.1 Technická zpráva" | [14 empty] | VV | 2 | 1 | True | 0 | ROZPOCET
| VV |  | "Navrtávka do stávající betonové trouby kruhovým nástavcem" 2,0 |  | 2 | [12 empty] | VV | 2 | 2 | True | 1 | ROZPOCET
96 | M | 28651317 | sedlo kolmé mechanické se sníženou výškou s kloubem 10° jakékoli potrubí/KG DN 300-400/160 | kus | 2 |  | 0 | CS ÚRS 2026 01 |  | základní |  | 0 | 0.0032 | 0.0064 | 0 | 0 | 8 | M | 2 |  |  |  | ROZPOCET |  |  |  |  | 0 | 0 | 0 | 0 | 0 | 1 | 0 | 4 | -1559837622
| PP |  | sedlo kolmé mechanické se sníženou výškou s kloubem 10° jakékoli potrubí/KG DN 300-400/160 | [14 empty] | PP | 2
| VV |  | "viz pol. 877315123" | [14 empty] | VV | 2 | 1 | True | 0 | ROZPOCET
| VV |  | 2,0 |  | 2 | [12 empty] | VV | 2 | 2 | True | 1 | ROZPOCET
97 | K | 890411851 | Bourání šachet z prefabrikovaných skruží strojně obestavěného prostoru do 1,5 m3 | m3 | 0.294 |  | 0 | CS ÚRS 2026 01 |  | základní |  | 0 | 0 | 0 | 1.92 | 0.56448 | 4 | K | 2 |  |  |  | ROZPOCET |  |  |  |  | 0 | 0 | 0 | 0 | 0 | 1 | 0 | 4 | -1982990058
| PP |  | Bourání šachet a jímek strojně velikosti obestavěného prostoru do 1,5 m3 z prefabrikovaných skruží | [14 empty] | PP | 2
| Online PSC |  | https://podminky.urs.cz/item/CS_URS_2026_01/890411851 | [14 empty] | Online PSC | 2
| VV |  | "G.2 Demolice" | [14 empty] | VV | 2 | 1 | True | 0 | ROZPOCET
| VV |  | "Odstranění UV" | [14 empty] | VV | 2 | 1 | True | 0 | ROZPOCET
| VV |  | (3,14*0,250*0,250*1,50)*1 |  | 0.294 | [12 empty] | VV | 2 | 2 | True | 1 | ROZPOCET
98 | K | 895270101 | Proplachovací a kontrolní šachta z PE-HD pro drenáže liniových staveb šachtové dno DN 400/250 průchozí | kus | 1 |  | 0 | CS ÚRS 2026 01 |  | základní |  | 0 | 0.15321 | 0.15321 | 0 | 0 | 4 | K | 2 |  |  |  | ROZPOCET |  |  |  |  | 0 | 0 | 0 | 0 | 0 | 1 | 0 | 4 | 1684709418
| PP |  | Proplachovací a kontrolní šachta z PE-HD pro drenáže liniových staveb DN 400 užitné výšky do 500 mm šachtové dno (DN šachty/DN vedení) DN 400/250 průchozí | [14 empty] | PP | 2
| Online PSC |  | https://podminky.urs.cz/item/CS_URS_2026_01/895270101 | [14 empty] | Online PSC | 2
| VV |  | "101.1 Technická zpráva" | [14 empty] | VV | 2 | 1 | True | 0 | ROZPOCET
| VV |  | "Plastová šachta DN400+litinový poklop D400" | [14 empty] | VV | 2 | 1 | True | 0 | ROZPOCET
| VV |  | 1,0 |  | 1 | [12 empty] | VV | 2 | 2 | True | 1 | ROZPOCET
99 | K | 895270131 | Proplachovací a kontrolní šachta z PE-HD DN 400 pro drenáže liniových staveb šachtové prodloužení světlé hloubky 3000 mm | kus | 1 |  | 0 | CS ÚRS 2026 01 |  | základní |  | 0 | 0.01681 | 0.01681 | 0 | 0 | 4 | K | 2 |  |  |  | ROZPOCET |  |  |  |  | 0 | 0 | 0 | 0 | 0 | 1 | 0 | 4 | 1159818114
| PP |  | Proplachovací a kontrolní šachta z PE-HD pro drenáže liniových staveb DN 400 užitné výšky do 500 mm šachtové prodloužení světlé hloubky 3000 mm | [14 empty] | PP | 2
| Online PSC |  | https://podminky.urs.cz/item/CS_URS_2026_01/895270131 | [14 empty] | Online PSC | 2
| VV |  | "101.1 Technická zpráva" | [14 empty] | VV | 2 | 1 | True | 0 | ROZPOCET
| VV |  | "Plastová šachta DN400+litinový poklop D400" | [14 empty] | VV | 2 | 1 | True | 0 | ROZPOCET
| VV |  | 1,0 |  | 1 | [12 empty] | VV | 2 | 2 | True | 1 | ROZPOCET
100 | K | 895270135 | Příplatek k rourám proplachovací a kontrolní šachty z PE-HD DN 400 pro drenáže liniových staveb za uříznutí šachtové roury | kus | 1 |  | 0 | CS ÚRS 2026 01 |  | základní |  | 0 | 0 | 0 | 0 | 0 | 4 | K | 2 |  |  |  | ROZPOCET |  |  |  |  | 0 | 0 | 0 | 0 | 0 | 1 | 0 | 4 | -748686360
| PP |  | Proplachovací a kontrolní šachta z PE-HD pro drenáže liniových staveb DN 400 užitné výšky do 500 mm Příplatek k ceně -0131 za uříznutí šachtového prodloužení | [14 empty] | PP | 2
| Online PSC |  | https://podminky.urs.cz/item/CS_URS_2026_01/895270135 | [14 empty] | Online PSC | 2
101 | K | 895270151 | Proplachovací a kontrolní šachta z PE-HD DN 400 pro drenáže liniových staveb redukce DN 250/100-200 | kus | 1 |  | 0 | CS ÚRS 2026 01 |  | základní |  | 0 | 0.00139 | 0.00139 | 0 | 0 | 4 | K | 2 |  |  |  | ROZPOCET |  |  |  |  | 0 | 0 | 0 | 0 | 0 | 1 | 0 | 4 | -1678926648
| PP |  | Proplachovací a kontrolní šachta z PE-HD pro drenáže liniových staveb DN 400 užitné výšky do 500 mm redukce DN 250/100-200 | [14 empty] | PP | 2
| Online PSC |  | https://podminky.urs.cz/item/CS_URS_2026_01/895270151 | [14 empty] | Online PSC | 2
102 | K | 895270224 | Proplachovací a kontrolní šachta z PE-HD DN 400 pro drenáže liniových staveb poklop litinový pro třídu zatížení D 400 | kus | 1 |  | 0 | CS ÚRS 2026 01 |  | základní |  | 0 | 0.235 | 0.235 | 0 | 0 | 4 | K | 2 |  |  |  | ROZPOCET |  |  |  |  | 0 | 0 | 0 | 0 | 0 | 1 | 0 | 4 | -1775429317
| PP |  | Proplachovací a kontrolní šachta z PE-HD pro drenáže liniových staveb DN 400 užitné výšky do 500 mm poklop litinový pro třídu zatížení D 400 | [14 empty] | PP | 2
| Online PSC |  | https://podminky.urs.cz/item/CS_URS_2026_01/895270224 | [14 empty] | Online PSC | 2
| VV |  | "101.1 Technická zpráva" | [14 empty] | VV | 2 | 1 | True | 0 | ROZPOCET
| VV |  | "Plastová šachta DN400+litinový poklop D400" | [14 empty] | VV | 2 | 1 | True | 0 | ROZPOCET
| VV |  | 1,0 |  | 1 | [12 empty] | VV | 2 | 2 | True | 1 | ROZPOCET
103 | K | 895941302 | Osazení vpusti uliční DN 450 z betonových dílců dno s kalištěm | kus | 5 |  | 0 | CS ÚRS 2026 01 |  | základní |  | 0 | 0.12422 | 0.6211 | 0 | 0 | 4 | K | 2 |  |  |  | ROZPOCET |  |  |  |  | 0 | 0 | 0 | 0 | 0 | 1 | 0 | 4 | 1817849312
| PP |  | Osazení vpusti uliční z betonových dílců DN 450 dno s kalištěm | [14 empty] | PP | 2
| Online PSC |  | https://podminky.urs.cz/item/CS_URS_2026_01/895941302 | [14 empty] | Online PSC | 2
| VV |  | "viz 101.1 Technická zpráva" | [14 empty] | VV | 2 | 1 | True | 0 | ROZPOCET
| VV |  | "Uliční vpusť klasická 50x50 cm s mechanismem proti odcizení (UV1-5) " | [14 empty] | VV | 2 | 1 | True | 0 | ROZPOCET
| VV |  | 5,0 |  | 5 | [12 empty] | VV | 2 | 2 | True | 0 | ROZPOCET
| VV | vp | Součet |  | 5 | [12 empty] | VV | 2 | 4 | True | 1 | ROZPOCET
104 | M | 59223852 | dno pro uliční vpusť s kalovou prohlubní betonové 450x300x50mm | kus | 5.05 |  | 0 | CS ÚRS 2026 01 |  | základní |  | 0 | 0.072 | 0.3636 | 0 | 0 | 8 | M | 2 |  |  |  | ROZPOCET |  |  |  |  | 0 | 0 | 0 | 0 | 0 | 1 | 0 | 4 | 1330905492
| PP |  | dno pro uliční vpusť s kalovou prohlubní betonové 450x300x50mm | [14 empty] | PP | 2
| VV |  | "viz 101.1 Technická zpráva" | [14 empty] | VV | 2 | 1 | True | 0 | ROZPOCET
| VV |  | "ztratné 1%" | [14 empty] | VV | 2 | 1 | True | 0 | ROZPOCET
| VV |  | vp*1,01 |  | 5.05 | [12 empty] | VV | 2 | 2 | True | 1 | ROZPOCET
105 | K | 895941312 | Osazení vpusti uliční DN 450 z betonových dílců skruž horní 195 mm | kus | 10 |  | 0 | CS ÚRS 2026 01 |  | základní |  | 0 | 0.02972 | 0.2972 | 0 | 0 | 4 | K | 2 |  |  |  | ROZPOCET |  |  |  |  | 0 | 0 | 0 | 0 | 0 | 1 | 0 | 4 | -1313650246
| PP |  | Osazení vpusti uliční z betonových dílců DN 450 skruž horní 195 mm | [14 empty] | PP | 2
| Online PSC |  | https://podminky.urs.cz/item/CS_URS_2026_01/895941312 | [14 empty] | Online PSC | 2
| VV |  | "horní skruž" | [14 empty] | VV | 2 | 1 | True | 0 | ROZPOCET
| VV |  | vp |  | 5 | [12 empty] | VV | 2 | 2 | True | 0 | ROZPOCET
| VV |  | "prstenec" | [14 empty] | VV | 2 | 1 | True | 0 | ROZPOCET
| VV |  | vp |  | 5 | [12 empty] | VV | 2 | 2 | True | 0 | ROZPOCET
| VV |  | Součet |  | 10 | [12 empty] | VV | 2 | 4 | True | 1 | ROZPOCET
106 | M | 59223864 | prstenec pro uliční vpusť vyrovnávací betonový 390x60x130mm | kus | 5.05 |  | 0 | CS ÚRS 2026 01 |  | základní |  | 0 | 0.027 | 0.13635 | 0 | 0 | 8 | M | 2 |  |  |  | ROZPOCET |  |  |  |  | 0 | 0 | 0 | 0 | 0 | 1 | 0 | 4 | -245704711
| PP |  | prstenec pro uliční vpusť vyrovnávací betonový 390x60x130mm | [14 empty] | PP | 2
| VV |  | "viz 101.1 Technická zpráva" | [14 empty] | VV | 2 | 1 | True | 0 | ROZPOCET
| VV |  | "ztratné 1%" | [14 empty] | VV | 2 | 1 | True | 0 | ROZPOCET
| VV |  | vp*1,01 |  | 5.05 | [12 empty] | VV | 2 | 2 | True | 1 | ROZPOCET
107 | M | 59223856 | skruž betonová horní pro uliční vpusť 450x195x50mm | kus | 5.05 |  | 0 | CS ÚRS 2026 01 |  | základní |  | 0 | 0.04 | 0.202 | 0 | 0 | 8 | M | 2 |  |  |  | ROZPOCET |  |  |  |  | 0 | 0 | 0 | 0 | 0 | 1 | 0 | 4 | -841438245
| PP |  | skruž betonová horní pro uliční vpusť 450x195x50mm | [14 empty] | PP | 2
| VV |  | "viz 101.1 Technická zpráva" | [14 empty] | VV | 2 | 1 | True | 0 | ROZPOCET
| VV |  | "ztratné 1%" | [14 empty] | VV | 2 | 1 | True | 0 | ROZPOCET
| VV |  | vp*1,01 |  | 5.05 | [12 empty] | VV | 2 | 2 | True | 1 | ROZPOCET
108 | K | 895941323 | Osazení vpusti uliční DN 450 z betonových dílců skruž středová 570 mm | kus | 5 |  | 0 | CS ÚRS 2026 01 |  | základní |  | 0 | 0.02972 | 0.1486 | 0 | 0 | 4 | K | 2 |  |  |  | ROZPOCET |  |  |  |  | 0 | 0 | 0 | 0 | 0 | 1 | 0 | 4 | 961571700
| PP |  | Osazení vpusti uliční z betonových dílců DN 450 skruž středová 570 mm | [14 empty] | PP | 2
| Online PSC |  | https://podminky.urs.cz/item/CS_URS_2026_01/895941323 | [14 empty] | Online PSC | 2
| VV |  | vp |  | 5 | [12 empty] | VV | 2 | 2 | True | 1 | ROZPOCET
109 | M | 59224488 | skruž betonová středová pro uliční vpusť 450x570x50mm | kus | 5.05 |  | 0 | CS ÚRS 2026 01 |  | základní |  | 0 | 0.11 | 0.5555 | 0 | 0 | 8 | M | 2 |  |  |  | ROZPOCET |  |  |  |  | 0 | 0 | 0 | 0 | 0 | 1 | 0 | 4 | 588928764
| PP |  | skruž betonová středová pro uliční vpusť 450x570x50mm | [14 empty] | PP | 2
| VV |  | "viz 101.1 Technická zpráva" | [14 empty] | VV | 2 | 1 | True | 0 | ROZPOCET
| VV |  | "ztratné 1%" | [14 empty] | VV | 2 | 1 | True | 0 | ROZPOCET
| VV |  | vp*1,01 |  | 5.05 | [12 empty] | VV | 2 | 2 | True | 1 | ROZPOCET
110 | K | 895941332 | Osazení vpusti uliční DN 450 z betonových dílců skruž průběžná se zápachovou uzávěrkou | kus | 5 |  | 0 | CS ÚRS 2026 01 |  | základní |  | 0 | 0.02972 | 0.1486 | 0 | 0 | 4 | K | 2 |  |  |  | ROZPOCET |  |  |  |  | 0 | 0 | 0 | 0 | 0 | 1 | 0 | 4 | -2105877972
| PP |  | Osazení vpusti uliční z betonových dílců DN 450 skruž průběžná se zápachovou uzávěrkou | [14 empty] | PP | 2
| Online PSC |  | https://podminky.urs.cz/item/CS_URS_2026_01/895941332 | [14 empty] | Online PSC | 2
| VV |  | vp |  | 5 | [12 empty] | VV | 2 | 2 | True | 1 | ROZPOCET
111 | M | 59223330 | vpusť uliční DN 450 skruž průběžná 450/570x50mm betonová se zápachovou uzávěrkou 150mm PVC | kus | 5.05 |  | 0 | CS ÚRS 2026 01 |  | základní |  | 0 | 0.175 | 0.88375 | 0 | 0 | 8 | M | 2 |  |  |  | ROZPOCET |  |  |  |  | 0 | 0 | 0 | 0 | 0 | 1 | 0 | 4 | 233815057
| PP |  | vpusť uliční DN 450 skruž průběžná 450/570x50mm betonová se zápachovou uzávěrkou 150mm PVC | [14 empty] | PP | 2
| VV |  | "viz 101.1 Technická zpráva" | [14 empty] | VV | 2 | 1 | True | 0 | ROZPOCET
| VV |  | "ztratné 1%" | [14 empty] | VV | 2 | 1 | True | 0 | ROZPOCET
| VV |  | vp*1,01 |  | 5.05 | [12 empty] | VV | 2 | 2 | True | 1 | ROZPOCET
112 | K | 899103112 | Osazení poklopů litinových, ocelových nebo železobetonových včetně rámů pro třídu zatížení B125, C250 | kus | 2 |  | 0 | CS ÚRS 2026 01 |  | základní |  | 0 | 0.09 | 0.18 | 0 | 0 | 4 | K | 2 |  |  |  | ROZPOCET |  |  |  |  | 0 | 0 | 0 | 0 | 0 | 1 | 0 | 4 | 895935550
| PP |  | Osazení poklopů šachtových litinových, ocelových nebo železobetonových včetně rámů pro třídu zatížení B125, C250 | [14 empty] | PP | 2
| Online PSC |  | https://podminky.urs.cz/item/CS_URS_2026_01/899103112 | [14 empty] | Online PSC | 2
| VV |  | "101.1 Technická zpráva" | [14 empty] | VV | 2 | 1 | True | 0 | ROZPOCET
| VV |  | "Litinový poklop C250" | [14 empty] | VV | 2 | 1 | True | 0 | ROZPOCET
| VV |  | 2,0 |  | 2 | [12 empty] | VV | 2 | 2 | True | 1 | ROZPOCET
113 | M | 286619-R | poklop šachtový litinový DN 600 pro třídu zatížení C250 | kus | 2 |  | 0 |  |  | základní |  | 0 | 0.196 | 0.392 | 0 | 0 | 8 | M | 2 |  |  |  | ROZPOCET |  |  |  |  | 0 | 0 | 0 | 0 | 0 | 1 | 0 | 4 | -184645211
| PP |  | poklop šachtový litinový DN 600 pro třídu zatížení C250 | [14 empty] | PP | 2
| VV |  | "viz pol. 899103112" 2,0 |  | 2 | [12 empty] | VV | 2 | 2 | True | 1 | ROZPOCET
114 | K | 899104112 | Osazení poklopů litinových, ocelových nebo železobetonových včetně rámů pro třídu zatížení D400, E600 | kus | 1 |  | 0 | CS ÚRS 2026 01 |  | základní |  | 0 | 0.09 | 0.09 | 0 | 0 | 4 | K | 2 |  |  |  | ROZPOCET |  |  |  |  | 0 | 0 | 0 | 0 | 0 | 1 | 0 | 4 | -1170577121
| PP |  | Osazení poklopů šachtových litinových, ocelových nebo železobetonových včetně rámů pro třídu zatížení D400, E600 | [14 empty] | PP | 2
| Online PSC |  | https://podminky.urs.cz/item/CS_URS_2026_01/899104112 | [14 empty] | Online PSC | 2
| VV |  | "101.1 Technická zpráva" | [14 empty] | VV | 2 | 1 | True | 0 | ROZPOCET
| VV |  | "Litinový poklop D400" | [14 empty] | VV | 2 | 1 | True | 0 | ROZPOCET
| VV |  | 1,0 |  | 1 | [12 empty] | VV | 2 | 2 | True | 1 | ROZPOCET
115 | M | 28661935 | poklop šachtový litinový DN 600 pro třídu zatížení D400 | kus | 1 |  | 0 | CS ÚRS 2026 01 |  | základní |  | 0 | 0.196 | 0.196 | 0 | 0 | 8 | M | 2 |  |  |  | ROZPOCET |  |  |  |  | 0 | 0 | 0 | 0 | 0 | 1 | 0 | 4 | -1291340094
| PP |  | poklop šachtový litinový DN 600 pro třídu zatížení D400 | [14 empty] | PP | 2
| VV |  | "viz pol. 899104112" 1,0 |  | 1 | [12 empty] | VV | 2 | 2 | True | 1 | ROZPOCET
116 | K | 899132121 | Výměna (výšková úprava) poklopu kanalizačního pevného s ošetřením podkladu hloubky do 25 cm | kus | 2 |  | 0 | CS ÚRS 2026 01 |  | základní |  | 0 | 0.65848 | 1.317 | 0.66 | 1.32 | 4 | K | 2 |  |  |  | ROZPOCET |  |  |  |  | 0 | 0 | 0 | 0 | 0 | 1 | 0 | 4 | 391543987
| PP |  | Výměna (výšková úprava) poklopu kanalizačního s rámem pevným s ošetřením podkladních vrstev hloubky do 25 cm | [14 empty] | PP | 2
| Online PSC |  | https://podminky.urs.cz/item/CS_URS_2026_01/899132121 | [14 empty] | Online PSC | 2
| VV |  | "viz G.2 Demolice" | [14 empty] | VV | 2 | 1 | True | 0 | ROZPOCET
| VV |  | "Úprava povrchových znaků inženýrských sítí - kanalizace" | [14 empty] | VV | 2 | 1 | True | 0 | ROZPOCET
| VV |  | "bude použit stávající poklop zpět" | [14 empty] | VV | 2 | 1 | True | 0 | ROZPOCET
| VV |  | 2,0 |  | 2 | [12 empty] | VV | 2 | 2 | True | 1 | ROZPOCET
117 | K | 899132212 | Výměna (výšková úprava) poklopu vodovodního samonivelačního nebo pevného šoupátkového | kus | 6 |  | 0 | CS ÚRS 2026 01 |  | základní |  | 0 | 0.10037 | 0.60222 | 0.1 | 0.6 | 4 | K | 2 |  |  |  | ROZPOCET |  |  |  |  | 0 | 0 | 0 | 0 | 0 | 1 | 0 | 4 | -764672828
| PP |  | Výměna (výšková úprava) poklopu vodovodního samonivelačního nebo pevného šoupátkového | [14 empty] | PP | 2
| Online PSC |  | https://podminky.urs.cz/item/CS_URS_2026_01/899132212 | [14 empty] | Online PSC | 2
| VV |  | "viz G.2 Demolice" | [14 empty] | VV | 2 | 1 | True | 0 | ROZPOCET
| VV |  | "bude použit stávající poklop zpět" | [14 empty] | VV | 2 | 1 | True | 0 | ROZPOCET
| VV |  | "Úprava povrchových znaků inženýrských sítí - vodovod" | [14 empty] | VV | 2 | 1 | True | 0 | ROZPOCET
| VV |  | 6,0 |  | 6 | [12 empty] | VV | 2 | 2 | True | 1 | ROZPOCET
118 | K | 899201211 | Demontáž mříží litinových včetně rámů hmotnosti do 50 kg | kus | 2 |  | 0 | CS ÚRS 2026 01 |  | základní |  | 0 | 0 | 0 | 0.05 | 0.1 | 4 | K | 2 |  |  |  | ROZPOCET |  |  |  |  | 0 | 0 | 0 | 0 | 0 | 1 | 0 | 4 | 180242326
| PP |  | Demontáž mříží litinových včetně rámů, hmotnosti jednotlivě do 50 kg | [14 empty] | PP | 2
| Online PSC |  | https://podminky.urs.cz/item/CS_URS_2026_01/899201211 | [14 empty] | Online PSC | 2
| VV |  | "viz G.2 Demolice" | [14 empty] | VV | 2 | 1 | True | 0 | ROZPOCET
| VV |  | "Odstranění mříže od UV" | [14 empty] | VV | 2 | 1 | True | 0 | ROZPOCET
| VV |  | 2,0 |  | 2 | [12 empty] | VV | 2 | 2 | True | 1 | ROZPOCET
119 | K | 899204112 | Osazení mříží litinových včetně rámů a košů na bahno pro třídu zatížení D400, E600 | kus | 5 |  | 0 | CS ÚRS 2026 01 |  | základní |  | 0 | 0.21734 | 1.0867 | 0 | 0 | 4 | K | 2 |  |  |  | ROZPOCET |  |  |  |  | 0 | 0 | 0 | 0 | 0 | 1 | 0 | 4 | 1666436987
| PP |  | Osazení mříží litinových včetně rámů a košů na bahno pro třídu zatížení D400, E600 | [14 empty] | PP | 2
| Online PSC |  | https://podminky.urs.cz/item/CS_URS_2026_01/899204112 | [14 empty] | Online PSC | 2
| VV |  | vp |  | 5 | [12 empty] | VV | 2 | 2 | True | 1 | ROZPOCET
120 | M | R5922385 | litinová mříž 500/500 mm se zabetonovaným rámem a nálevkou D400 a s mechanismem proti odcizení v.160 mm | kus | 5 |  | 0 |  |  | základní |  | 0 | 0.068 | 0.34 | 0 | 0 | 8 | M | 2 |  |  |  | ROZPOCET |  |  |  |  | 0 | 0 | 0 | 0 | 0 | 1 | 0 | 4 | -406611563
| PP |  | litinová mříž 500/500 mm se zabetonovaným rámem a nálevkou D400 a s mechanismem proti odcizení v.160 mm | [14 empty] | PP | 2
| VV |  | "viz 101.1 Technická zpráva" | [14 empty] | VV | 2 | 1 | True | 0 | ROZPOCET
| VV |  | "Uliční vpusť klasická 50x50 cm s mechanismem proti odcizení (UV1-5) " | [14 empty] | VV | 2 | 1 | True | 0 | ROZPOCET
| VV |  | vp |  | 5 | [12 empty] | VV | 2 | 2 | True | 0 | ROZPOCET
| VV |  | Součet |  | 5 | [12 empty] | VV | 2 | 4 | True | 1 | ROZPOCET
121 | M | 59223875 | koš nízký pro uliční vpusti žárově Pz plech pro rám 500/500mm | kus | 5 |  | 0 | CS ÚRS 2026 01 |  | základní |  | 0 | 0.004 | 0.02 | 0 | 0 | 8 | M | 2 |  |  |  | ROZPOCET |  |  |  |  | 0 | 0 | 0 | 0 | 0 | 1 | 0 | 4 | 1415828798
| PP |  | koš nízký pro uliční vpusti žárově Pz plech pro rám 500/500mm | [14 empty] | PP | 2
| VV |  | "viz 101.1 Technická zpráva " | [14 empty] | VV | 2 | 1 | True | 0 | ROZPOCET
| VV |  | vp |  | 5 | [12 empty] | VV | 2 | 2 | True | 1 | ROZPOCET
122 | K | 899722113 | Krytí potrubí z plastů výstražnou fólií z PVC přes 25 do 34cm | m | 20 |  | 0 | CS ÚRS 2026 01 |  | základní |  | 0 | 9e-05 | 0.0018 | 0 | 0 | 4 | K | 2 |  |  |  | ROZPOCET |  |  |  |  | 0 | 0 | 0 | 0 | 0 | 1 | 0 | 4 | 750926982
| PP |  | Krytí potrubí z plastů výstražnou fólií z PVC šířky přes 25 do 34 cm | [14 empty] | PP | 2
| Online PSC |  | https://podminky.urs.cz/item/CS_URS_2026_01/899722113 | [14 empty] | Online PSC | 2
| VV |  | po |  | 20 | [12 empty] | VV | 2 | 2 | True | 1 | ROZPOCET
| D | 9 | Ostatní konstrukce a práce, bourání |  |  |  | 0 |  |  |  |  | 0 |  | 410.3478 |  | 18.4221 | 1 | D | 1 |  |  |  | ROZPOCET | [10 empty] | 0
123 | K | 911111111 | Montáž zábradlí ocelového zabetonovaného | m | 7.2 |  | 0 | CS ÚRS 2026 01 |  | základní |  | 0 | 0.04008 | 0.28858 | 0 | 0 | 4 | K | 2 |  |  |  | ROZPOCET |  |  |  |  | 0 | 0 | 0 | 0 | 0 | 1 | 0 | 4 | -1644062907
| PP |  | Montáž zábradlí ocelového zabetonovaného | [14 empty] | PP | 2
| Online PSC |  | https://podminky.urs.cz/item/CS_URS_2026_01/911111111 | [14 empty] | Online PSC | 2
| VV |  | "D.101.1 Technická zpráva" | [14 empty] | VV | 2 | 1 | True | 0 | ROZPOCET
| VV |  | "Trubkové zábradlí v. 1,3 m" | [14 empty] | VV | 2 | 1 | True | 0 | ROZPOCET
| VV |  | "zábradlí do tvaru „U“" | [14 empty] | VV | 2 | 1 | True | 0 | ROZPOCET
| VV |  | "Navrženo je trubkové dvoumadlové zábradlí výšky 1,30 m" | [14 empty] | VV | 2 | 1 | True | 0 | ROZPOCET
| VV |  | "Zábradlí je ocelové, žárově zinkované, po 2,00 m kotvené chemickými kotvami | [14 empty] | VV | 2 | 1 | True | 0 | ROZPOCET
| VV |  | "do betonových patek 30x30 cm do hloubky min. 80 cm z betonu C20/25nXF3." | [14 empty] | VV | 2 | 1 | True | 0 | ROZPOCET
| VV |  | "Délka navrženého zábradlí je celkem 7,20 m." | [14 empty] | VV | 2 | 1 | True | 0 | ROZPOCET
| VV |  | 7,20 |  | 7.2 | [12 empty] | VV | 2 | 2 | True | 1 | ROZPOCET
124 | M | 55342-R | trubkové zábradlí do tvaru "U" v. 1,3 m | m | 7.2 |  | 0 |  |  | základní |  | 0 | 0.045 | 0.324 | 0 | 0 | 8 | M | 2 |  |  |  | ROZPOCET |  |  |  |  | 0 | 0 | 0 | 0 | 0 | 1 | 0 | 4 | -585253629
| PP |  | trubkové zábradlí do tvaru "U" v. 1,3 m | [14 empty] | PP | 2
| VV |  | "viz pol. 911111111" | [14 empty] | VV | 2 | 1 | True | 0 | ROZPOCET
| VV |  | "Navrženo je trubkové dvoumadlové zábradlí výšky 1,30 m" | [14 empty] | VV | 2 | 1 | True | 0 | ROZPOCET
| VV |  | "Zábradlí je ocelové, žárově zinkované, po 2,00 m kotvené chemickými kotvami | [14 empty] | VV | 2 | 1 | True | 0 | ROZPOCET
| VV |  | 7,20 |  | 7.2 | [12 empty] | VV | 2 | 2 | True | 1 | ROZPOCET
125 | K | 912112111 | Montáž sloupku zahrazovacího flexibilního | kus | 3 |  | 0 | CS ÚRS 2026 01 |  | základní |  | 0 | 0.006 | 0.018 | 0 | 0 | 4 | K | 2 |  |  |  | ROZPOCET |  |  |  |  | 0 | 0 | 0 | 0 | 0 | 1 | 0 | 4 | 919545296
| PP |  | Montáž sloupku zahrazovacího flexibilního | [14 empty] | PP | 2
| Online PSC |  | https://podminky.urs.cz/item/CS_URS_2026_01/912112111 | [14 empty] | Online PSC | 2
| VV |  | "D.101.1 Technická zpráva" | [14 empty] | VV | 2 | 1 | True | 0 | ROZPOCET
| VV |  | "pružný reflexní zahrazovací sloupek " | [14 empty] | VV | 2 | 1 | True | 0 | ROZPOCET
| VV |  | 3,0 |  | 3 | [12 empty] | VV | 2 | 2 | True | 1 | ROZPOCET
126 | M | 749101-R1 | sloupek parkovací flexibilní D 80mm V 1000mm v černé barvě s bílou odrazovou folií | kus | 3 |  | 0 |  |  | základní |  | 0 | 0.0013 | 0.0039 | 0 | 0 | 8 | M | 2 |  |  |  | ROZPOCET |  |  |  |  | 0 | 0 | 0 | 0 | 0 | 1 | 0 | 4 | 587848501
| PP |  | sloupek parkovací flexibilní D 80mm V 1000mm v černé barvě s bílou odrazovou folií | [14 empty] | PP | 2
| VV |  | "viz pol. 912112111" | [14 empty] | VV | 2 | 1 | True | 0 | ROZPOCET
| VV |  | 3,0 |  | 3 | [12 empty] | VV | 2 | 2 | True | 1 | ROZPOCET
127 | K | 914111111 | Montáž svislé dopravní značky do velikosti 1 m2 objímkami na sloupek nebo konzolu | kus | 24 |  | 0 | CS ÚRS 2026 01 |  | základní |  | 0 | 0.0007 | 0.0168 | 0 | 0 | 4 | K | 2 |  |  |  | ROZPOCET |  |  |  |  | 0 | 0 | 0 | 0 | 0 | 1 | 0 | 4 | -1216829960
| PP |  | Montáž svislé dopravní značky základní velikosti do 1 m2 objímkami na sloupky nebo konzoly | [14 empty] | PP | 2
| Online PSC |  | https://podminky.urs.cz/item/CS_URS_2026_01/914111111 | [14 empty] | Online PSC | 2
| VV |  | "D.101.6a Dopravní značky, dopravní zařízení + D.101.6b Dopravní značky, dopravní zařízení" | [14 empty] | VV | 2 | 1 | True | 0 | ROZPOCET
| VV |  | "Dodatková tabulka E13" 2,0 |  | 2 | [12 empty] | VV | 2 | 2 | True | 0 | ROZPOCET
| VV |  | "Svislé dopravní značení C9a (zmenšená) + ocelový sloupek" 2,0 |  | 2 | [12 empty] | VV | 2 | 2 | True | 0 | ROZPOCET
| VV |  | "Svislé dopravní značení C9b (zmenšená) - bez sloupku" 2,0 |  | 2 | [12 empty] | VV | 2 | 2 | True | 0 | ROZPOCET
| VV |  | "Svislé dopravní značení IP4b + ocelový sloupek s výložníkem" 2,0 |  | 2 | [12 empty] | VV | 2 | 2 | True | 0 | ROZPOCET
| VV |  | "Svislé dopravní značení IP12 + O1 + ocelový sloupek" 1,0 |  | 1 | [12 empty] | VV | 2 | 2 | True | 0 | ROZPOCET
| VV |  | "Dodatková tabulka E8d" 1,0 |  | 1 | [12 empty] | VV | 2 | 2 | True | 0 | ROZPOCET
| VV |  | "Svislé dopravní značení B2 + ocelový sloupek " 3,0 |  | 3 | [12 empty] | VV | 2 | 2 | True | 0 | ROZPOCET
| VV |  | "Svislé dopravní značení C2c + ocelový sloupek " 1,0 |  | 1 | [12 empty] | VV | 2 | 2 | True | 0 | ROZPOCET
| VV |  | "Svislé dopravní značení P4 + ocelový sloupek " 2,0 |  | 2 | [12 empty] | VV | 2 | 2 | True | 0 | ROZPOCET
| VV |  | "Svislé dopravní značení P2 + ocelový sloupek " 1,0 |  | 1 | [12 empty] | VV | 2 | 2 | True | 0 | ROZPOCET
| VV |  | "Svislé dopravní značení B24a - bez sloupku" 1,0 |  | 1 | [12 empty] | VV | 2 | 2 | True | 0 | ROZPOCET
| VV |  | "Svislé dopravní značení B24b - bez sloupku" 1,0 |  | 1 | [12 empty] | VV | 2 | 2 | True | 0 | ROZPOCET
| VV |  | "Svislé dopravní značení IP11a + ocelový sloupek " 1,0 |  | 1 | [12 empty] | VV | 2 | 2 | True | 0 | ROZPOCET
| VV |  | "Svislé dopravní značení IZ8a (zmenšená - 1x1 m) + ocelový sloupek " 1,0 |  | 1 | [12 empty] | VV | 2 | 2 | True | 0 | ROZPOCET
| VV |  | "Svislé dopravní značení IZ8a (zmenšená - 0,5x0,7 m) + ocelový sloupek " 1,0 |  | 1 | [12 empty] | VV | 2 | 2 | True | 0 | ROZPOCET
| VV |  | "Svislé dopravní značení IZ8b (zmenšená - 1x1 m) (1x sloupek)" 2,0 |  | 2 | [12 empty] | VV | 2 | 2 | True | 0 | ROZPOCET
| VV |  | Součet |  | 24 | [12 empty] | VV | 2 | 4 | True | 1 | ROZPOCET
128 | M | 40445650 | dodatkové tabulky E7, E12, E13 500x300mm | kus | 2 |  | 0 | CS ÚRS 2026 01 |  | základní |  | 0 | 0.0017 | 0.0034 | 0 | 0 | 8 | M | 2 |  |  |  | ROZPOCET |  |  |  |  | 0 | 0 | 0 | 0 | 0 | 1 | 0 | 4 | -297782955
| PP |  | dodatkové tabulky E7, E12, E13 500x300mm | [14 empty] | PP | 2
| VV |  | "viz pol. 914111111" | [14 empty] | VV | 2 | 1 | True | 0 | ROZPOCET
| VV |  | "Dodatková tabulka E13" 2,0 |  | 2 | [12 empty] | VV | 2 | 2 | True | 1 | ROZPOCET
129 | M | 40445619 | zákazové, příkazové dopravní značky B1-B34, C1-15 500mm | kus | 4 |  | 0 | CS ÚRS 2026 01 |  | základní |  | 0 | 0.0013 | 0.0052 | 0 | 0 | 8 | M | 2 |  |  |  | ROZPOCET |  |  |  |  | 0 | 0 | 0 | 0 | 0 | 1 | 0 | 4 | -1697171775
| PP |  | zákazové, příkazové dopravní značky B1-B34, C1-15 500mm | [14 empty] | PP | 2
| VV |  | "viz pol. 914111111" | [14 empty] | VV | 2 | 1 | True | 0 | ROZPOCET
| VV |  | "Svislé dopravní značení C9a (zmenšená) + ocelový sloupek" 2,0 |  | 2 | [12 empty] | VV | 2 | 2 | True | 0 | ROZPOCET
| VV |  | "Svislé dopravní značení C9b (zmenšená) - bez sloupku" 2,0 |  | 2 | [12 empty] | VV | 2 | 2 | True | 0 | ROZPOCET
| VV |  | Součet |  | 4 | [12 empty] | VV | 2 | 4 | True | 1 | ROZPOCET
130 | M | 40445622 | informativní značky provozní IP1-IP3, IP4b-IP7, IP10a, b 750x750mm | kus | 2 |  | 0 | CS ÚRS 2026 01 |  | základní |  | 0 | 0.004 | 0.008 | 0 | 0 | 8 | M | 2 |  |  |  | ROZPOCET |  |  |  |  | 0 | 0 | 0 | 0 | 0 | 1 | 0 | 4 | -326673502
| PP |  | informativní značky provozní IP1-IP3, IP4b-IP7, IP10a, b 750x750mm | [14 empty] | PP | 2
| VV |  | "viz pol. 914111111" | [14 empty] | VV | 2 | 1 | True | 0 | ROZPOCET
| VV |  | "Svislé dopravní značení IP4b + ocelový sloupek s výložníkem" 2,0 |  | 2 | [12 empty] | VV | 2 | 2 | True | 1 | ROZPOCET
131 | M | 40445625 | informativní značky provozní IP8, IP9, IP11-IP13 500x700mm | kus | 2 |  | 0 | CS ÚRS 2026 01 |  | základní |  | 0 | 0.0035 | 0.007 | 0 | 0 | 8 | M | 2 |  |  |  | ROZPOCET |  |  |  |  | 0 | 0 | 0 | 0 | 0 | 1 | 0 | 4 | -1068358752
| PP |  | informativní značky provozní IP8, IP9, IP11-IP13 500x700mm | [14 empty] | PP | 2
| VV |  | "viz pol. 914111111" | [14 empty] | VV | 2 | 1 | True | 0 | ROZPOCET
| VV |  | "Svislé dopravní značení IP12 + O1 + ocelový sloupek" 1,0 |  | 1 | [12 empty] | VV | 2 | 2 | True | 0 | ROZPOCET
| VV |  | "Svislé dopravní značení IP11a + ocelový sloupek " 1,0 |  | 1 | [12 empty] | VV | 2 | 2 | True | 0 | ROZPOCET
| VV |  | Součet |  | 2 | [12 empty] | VV | 2 | 4 | True | 1 | ROZPOCET
132 | M | 40445649 | dodatkové tabulky E3-E5, E8, E14-E16 500x150mm | kus | 1 |  | 0 | CS ÚRS 2026 01 |  | základní |  | 0 | 0.0009 | 0.0009 | 0 | 0 | 8 | M | 2 |  |  |  | ROZPOCET |  |  |  |  | 0 | 0 | 0 | 0 | 0 | 1 | 0 | 4 | -792530312
| PP |  | dodatkové tabulky E3-E5, E8, E14-E16 500x150mm | [14 empty] | PP | 2
| VV |  | "viz pol. 914111111" | [14 empty] | VV | 2 | 1 | True | 0 | ROZPOCET
| VV |  | "Dodatková tabulka E8d" 1,0 |  | 1 | [12 empty] | VV | 2 | 2 | True | 1 | ROZPOCET
133 | M | 40445620 | zákazové, příkazové dopravní značky B1-B34, C1-15 700mm | kus | 6 |  | 0 | CS ÚRS 2026 01 |  | základní |  | 0 | 0.0025 | 0.015 | 0 | 0 | 8 | M | 2 |  |  |  | ROZPOCET |  |  |  |  | 0 | 0 | 0 | 0 | 0 | 1 | 0 | 4 | -1364588124
| PP |  | zákazové, příkazové dopravní značky B1-B34, C1-15 700mm | [14 empty] | PP | 2
| VV |  | "viz pol. 914111111" | [14 empty] | VV | 2 | 1 | True | 0 | ROZPOCET
| VV |  | "Svislé dopravní značení B2 + ocelový sloupek " 3,0 |  | 3 | [12 empty] | VV | 2 | 2 | True | 0 | ROZPOCET
| VV |  | "Svislé dopravní značení C2c + ocelový sloupek " 1,0 |  | 1 | [12 empty] | VV | 2 | 2 | True | 0 | ROZPOCET
| VV |  | "Svislé dopravní značení B24a - bez sloupku" 1,0 |  | 1 | [12 empty] | VV | 2 | 2 | True | 0 | ROZPOCET
| VV |  | "Svislé dopravní značení B24b - bez sloupku" 1,0 |  | 1 | [12 empty] | VV | 2 | 2 | True | 0 | ROZPOCET
| VV |  | Součet |  | 6 | [12 empty] | VV | 2 | 4 | True | 1 | ROZPOCET
134 | M | 40445609 | značky upravující přednost P1, P4 900mm | kus | 2 |  | 0 | CS ÚRS 2026 01 |  | základní |  | 0 | 0.005 | 0.01 | 0 | 0 | 8 | M | 2 |  |  |  | ROZPOCET |  |  |  |  | 0 | 0 | 0 | 0 | 0 | 1 | 0 | 4 | -1211598212
| PP |  | značky upravující přednost P1, P4 900mm | [14 empty] | PP | 2
| VV |  | "viz pol. 914111111" | [14 empty] | VV | 2 | 1 | True | 0 | ROZPOCET
| VV |  | "Svislé dopravní značení P4 + ocelový sloupek " 2,0 |  | 2 | [12 empty] | VV | 2 | 2 | True | 1 | ROZPOCET
135 | M | 40445612 | značky upravující přednost P2, P3, P8 750mm | kus | 1 |  | 0 | CS ÚRS 2026 01 |  | základní |  | 0 | 0.004 | 0.004 | 0 | 0 | 8 | M | 2 |  |  |  | ROZPOCET |  |  |  |  | 0 | 0 | 0 | 0 | 0 | 1 | 0 | 4 | -775603551
| PP |  | značky upravující přednost P2, P3, P8 750mm | [14 empty] | PP | 2
| VV |  | "viz pol. 914111111" | [14 empty] | VV | 2 | 1 | True | 0 | ROZPOCET
| VV |  | "Svislé dopravní značení P2 + ocelový sloupek " 1,0 |  | 1 | [12 empty] | VV | 2 | 2 | True | 1 | ROZPOCET
136 | M | 40445651 | informativní značky zónové IZ1, IZ2, IZ8, IZ9 1000x1000mm | kus | 3 |  | 0 | CS ÚRS 2026 01 |  | základní |  | 0 | 0.011 | 0.033 | 0 | 0 | 8 | M | 2 |  |  |  | ROZPOCET |  |  |  |  | 0 | 0 | 0 | 0 | 0 | 1 | 0 | 4 | 750732784
| PP |  | informativní značky zónové IZ1, IZ2, IZ8, IZ9 1000x1000mm | [14 empty] | PP | 2
| VV |  | "viz pol. 914111111" | [14 empty] | VV | 2 | 1 | True | 0 | ROZPOCET
| VV |  | "Svislé dopravní značení IZ8a (zmenšená - 1x1 m) + ocelový sloupek " 1,0 |  | 1 | [12 empty] | VV | 2 | 2 | True | 0 | ROZPOCET
| VV |  | "Svislé dopravní značení IZ8b (zmenšená - 1x1 m)" 2,0 |  | 2 | [12 empty] | VV | 2 | 2 | True | 0 | ROZPOCET
| VV |  | Součet |  | 3 | [12 empty] | VV | 2 | 4 | True | 1 | ROZPOCET
137 | M | 40445652 | informativní značky zónové IZ3 500x700mm | kus | 1 |  | 0 | CS ÚRS 2026 01 |  | základní |  | 0 | 0.0035 | 0.0035 | 0 | 0 | 8 | M | 2 |  |  |  | ROZPOCET |  |  |  |  | 0 | 0 | 0 | 0 | 0 | 1 | 0 | 4 | -841219916
| PP |  | informativní značky zónové IZ3 500x700mm | [14 empty] | PP | 2
| VV |  | "viz pol. 914111111" | [14 empty] | VV | 2 | 1 | True | 0 | ROZPOCET
| VV |  | "Svislé dopravní značení IZ8a (zmenšená - 0,5x0,7 m) + ocelový sloupek " 1,0 |  | 1 | [12 empty] | VV | 2 | 2 | True | 1 | ROZPOCET
138 | K | 914111121 | Montáž svislé dopravní značky do velikosti 2 m2 objímkami na sloupek nebo konzolu | kus | 2 |  | 0 | CS ÚRS 2026 01 |  | základní |  | 0 | 0.00105 | 0.0021 | 0 | 0 | 4 | K | 2 |  |  |  | ROZPOCET |  |  |  |  | 0 | 0 | 0 | 0 | 0 | 1 | 0 | 4 | -1639002140
| PP |  | Montáž svislé dopravní značky základní velikosti do 2 m2 objímkami na sloupky nebo konzoly | [14 empty] | PP | 2
| Online PSC |  | https://podminky.urs.cz/item/CS_URS_2026_01/914111121 | [14 empty] | Online PSC | 2
| VV |  | "D.101.6a Dopravní značky, dopravní zařízení + D.101.6b Dopravní značky, dopravní zařízení" | [14 empty] | VV | 2 | 1 | True | 0 | ROZPOCET
| VV |  | "Svislé dopravní značení IZ8a (1x1,5 m) + ocelový sloupek" 1,0 |  | 1 | [12 empty] | VV | 2 | 2 | True | 0 | ROZPOCET
| VV |  | "Svislé dopravní značení IZ8b (1x1,5 m) + ocelový sloupek" 1,0 |  | 1 | [12 empty] | VV | 2 | 2 | True | 0 | ROZPOCET
| VV |  | Součet |  | 2 | [12 empty] | VV | 2 | 4 | True | 1 | ROZPOCET
139 | M | 40445655 | informativní značky zónové IZ6, IZ7, IZ10 1000x1500mm | kus | 2 |  | 0 | CS ÚRS 2026 01 |  | základní |  | 0 | 0.0155 | 0.031 | 0 | 0 | 8 | M | 2 |  |  |  | ROZPOCET |  |  |  |  | 0 | 0 | 0 | 0 | 0 | 1 | 0 | 4 | -1160000593
| PP |  | informativní značky zónové IZ6, IZ7, IZ10 1000x1500mm | [14 empty] | PP | 2
| VV |  | "viz pol. 914111121" | [14 empty] | VV | 2 | 1 | True | 0 | ROZPOCET
| VV |  | "Svislé dopravní značení IZ8a (1x1,5 m) + ocelový sloupek" 1,0 |  | 1 | [12 empty] | VV | 2 | 2 | True | 0 | ROZPOCET
| VV |  | "Svislé dopravní značení IZ8b (1x1,5 m) + ocelový sloupek" 1,0 |  | 1 | [12 empty] | VV | 2 | 2 | True | 0 | ROZPOCET
| VV |  | Součet |  | 2 | [12 empty] | VV | 2 | 4 | True | 1 | ROZPOCET
140 | K | 914511112 | Montáž sloupku dopravních značek délky do 3,5 m s betonovým základem a patkou D 60 mm | kus | 18 |  | 0 | CS ÚRS 2026 01 |  | základní |  | 0 | 0.11241 | 2.0234 | 0 | 0 | 4 | K | 2 |  |  |  | ROZPOCET |  |  |  |  | 0 | 0 | 0 | 0 | 0 | 1 | 0 | 4 | 235920319
| PP |  | Montáž sloupku dopravních značek délky do 3,5 m do hliníkové patky pro sloupek D 60 mm | [14 empty] | PP | 2
| Online PSC |  | https://podminky.urs.cz/item/CS_URS_2026_01/914511112 | [14 empty] | Online PSC | 2
| VV |  | "D.101.6a Dopravní značky, dopravní zařízení + D.101.6b Dopravní značky, dopravní zařízení" | [14 empty] | VV | 2 | 1 | True | 0 | ROZPOCET
| VV |  | "Svislé dopravní značení C9a (zmenšená) + ocelový sloupek" 2,0 |  | 2 | [12 empty] | VV | 2 | 2 | True | 0 | ROZPOCET
| VV |  | "Svislé dopravní značení IP4b + ocelový sloupek s výložníkem" 2,0 |  | 2 | [12 empty] | VV | 2 | 2 | True | 0 | ROZPOCET
| VV |  | "Svislé dopravní značení IP12 + O1 + ocelový sloupek" 1,0 |  | 1 | [12 empty] | VV | 2 | 2 | True | 0 | ROZPOCET
| VV |  | "Svislé dopravní značení B2 + ocelový sloupek " 3,0 |  | 3 | [12 empty] | VV | 2 | 2 | True | 0 | ROZPOCET
| VV |  | "Svislé dopravní značení C2c + ocelový sloupek " 1,0 |  | 1 | [12 empty] | VV | 2 | 2 | True | 0 | ROZPOCET
| VV |  | "Svislé dopravní značení P4 + ocelový sloupek " 2,0 |  | 2 | [12 empty] | VV | 2 | 2 | True | 0 | ROZPOCET
| VV |  | "Svislé dopravní značení P2 + ocelový sloupek " 1,0 |  | 1 | [12 empty] | VV | 2 | 2 | True | 0 | ROZPOCET
| VV |  | "Svislé dopravní značení IP11a + ocelový sloupek " 1,0 |  | 1 | [12 empty] | VV | 2 | 2 | True | 0 | ROZPOCET
| VV |  | "Svislé dopravní značení IZ8a (zmenšená - 1x1 m) + ocelový sloupek " 1,0 |  | 1 | [12 empty] | VV | 2 | 2 | True | 0 | ROZPOCET
| VV |  | "Svislé dopravní značení IZ8a (zmenšená - 0,5x0,7 m) + ocelový sloupek " 1,0 |  | 1 | [12 empty] | VV | 2 | 2 | True | 0 | ROZPOCET
| VV |  | "Svislé dopravní značení IZ8b (zmenšená - 1x1 m) (1x sloupek)" 1,0 |  | 1 | [12 empty] | VV | 2 | 2 | True | 0 | ROZPOCET
| VV |  | "Svislé dopravní značení IZ8a (1x1,5 m) + ocelový sloupek" 1,0 |  | 1 | [12 empty] | VV | 2 | 2 | True | 0 | ROZPOCET
| VV |  | "Svislé dopravní značení IZ8b (1x1,5 m) + ocelový sloupek" 1,0 |  | 1 | [12 empty] | VV | 2 | 2 | True | 0 | ROZPOCET
| VV |  | Součet |  | 18 | [12 empty] | VV | 2 | 4 | True | 1 | ROZPOCET
141 | M | 40445225 | sloupek pro dopravní značku Zn D 60mm v 3,5m | kus | 18 |  | 0 | CS ÚRS 2026 01 |  | základní |  | 0 | 0.0061 | 0.1098 | 0 | 0 | 8 | M | 2 |  |  |  | ROZPOCET |  |  |  |  | 0 | 0 | 0 | 0 | 0 | 1 | 0 | 4 | -1723727635
| PP |  | sloupek pro dopravní značku Zn D 60mm v 3,5m | [14 empty] | PP | 2
| VV |  | "viz pol. 914511112" 18,0 |  | 18 | [12 empty] | VV | 2 | 2 | True | 1 | ROZPOCET
142 | K | 914531112 | Montáž konzoly na zeď velikosti do 1 m2 pro uchycení dopravních značek | kus | 2 |  | 0 | CS ÚRS 2026 01 |  | základní |  | 0 | 0.00025 | 0.0005 | 0 | 0 | 4 | K | 2 |  |  |  | ROZPOCET |  |  |  |  | 0 | 0 | 0 | 0 | 0 | 1 | 0 | 4 | 2002680051
| PP |  | Montáž konzol nebo nástavců pro osazení dopravních značek velikosti do 1 m2 na zeď | [14 empty] | PP | 2
| Online PSC |  | https://podminky.urs.cz/item/CS_URS_2026_01/914531112 | [14 empty] | Online PSC | 2
| VV |  | "D.101.6a Dopravní značky, dopravní zařízení + D.101.6b Dopravní značky, dopravní zařízení" | [14 empty] | VV | 2 | 1 | True | 0 | ROZPOCET
| VV |  | "Svislé dopravní značení IP4b + ocelový sloupek s výložníkem" 2,0 |  | 2 | [12 empty] | VV | 2 | 2 | True | 1 | ROZPOCET
143 | M | 404452-R2 | výložník pro dopravní značky D 60mm | kus | 2 |  | 0 |  |  | základní |  | 0 | 0.005 | 0.01 | 0 | 0 | 8 | M | 2 |  |  |  | ROZPOCET |  |  |  |  | 0 | 0 | 0 | 0 | 0 | 1 | 0 | 4 | -427375063
| PP |  | výložník pro dopravní značky D 60mm | [14 empty] | PP | 2
| VV |  | "viz pol. 914531112" | [14 empty] | VV | 2 | 1 | True | 0 | ROZPOCET
| VV |  | 2,0 |  | 2 | [12 empty] | VV | 2 | 2 | True | 1 | ROZPOCET
144 | K | 915111112 | Vodorovné dopravní značení dělící čáry souvislé š 125 mm retroreflexní bílá barva | m | 243 |  | 0 | CS ÚRS 2026 01 |  | základní |  | 0 | 0.00013 | 0.03159 | 0 | 0 | 4 | K | 2 |  |  |  | ROZPOCET |  |  |  |  | 0 | 0 | 0 | 0 | 0 | 1 | 0 | 4 | 1814721818
| PP |  | Vodorovné dopravní značení stříkané barvou dělící čára šířky 125 mm souvislá bílá retroreflexní | [14 empty] | PP | 2
| Online PSC |  | https://podminky.urs.cz/item/CS_URS_2026_01/915111112 | [14 empty] | Online PSC | 2
| VV |  | "D.101.6a Dopravní značky, dopravní zařízení + D.101.6b Dopravní značky, dopravní zařízení" | [14 empty] | VV | 2 | 1 | True | 0 | ROZPOCET
| VV |  | "Vodorovné dopravní značení V10c (0,125) - nátěr barvou" | [14 empty] | VV | 2 | 1 | True | 0 | ROZPOCET
| VV |  | 243,0 |  | 243 | [12 empty] | VV | 2 | 2 | True | 1 | ROZPOCET
145 | K | 915111122 | Vodorovné dopravní značení dělící čáry přerušované š 125 mm retroreflexní bílá barva | m | 35.5 |  | 0 | CS ÚRS 2026 01 |  | základní |  | 0 | 6e-05 | 0.00213 | 0 | 0 | 4 | K | 2 |  |  |  | ROZPOCET |  |  |  |  | 0 | 0 | 0 | 0 | 0 | 1 | 0 | 4 | -1976880103
| PP |  | Vodorovné dopravní značení stříkané barvou dělící čára šířky 125 mm přerušovaná bílá retroreflexní | [14 empty] | PP | 2
| Online PSC |  | https://podminky.urs.cz/item/CS_URS_2026_01/915111122 | [14 empty] | Online PSC | 2
| VV |  | "D.101.6a Dopravní značky, dopravní zařízení + D.101.6b Dopravní značky, dopravní zařízení" | [14 empty] | VV | 2 | 1 | True | 0 | ROZPOCET
| VV |  | "Vodorovné dopravní značení V2b (3/1,5/0,125) - nátěr barvou" | [14 empty] | VV | 2 | 1 | True | 0 | ROZPOCET
| VV |  | 16,50 |  | 16.5 | [12 empty] | VV | 2 | 2 | True | 0 | ROZPOCET
| VV |  | "Vodorovné dopravní značení V2b (1,5/1,5/0,125) - nátěr barvou" | [14 empty] | VV | 2 | 1 | True | 0 | ROZPOCET
| VV |  | 19,0 |  | 19 | [12 empty] | VV | 2 | 2 | True | 0 | ROZPOCET
| VV |  | Součet |  | 35.5 | [12 empty] | VV | 2 | 4 | True | 1 | ROZPOCET
146 | K | 915111126 | Vodorovné dopravní značení dělící čáry přerušované š 125 mm retroreflexní žlutá barva | m | 19 |  | 0 | CS ÚRS 2026 01 |  | základní |  | 0 | 7e-05 | 0.00133 | 0 | 0 | 4 | K | 2 |  |  |  | ROZPOCET |  |  |  |  | 0 | 0 | 0 | 0 | 0 | 1 | 0 | 4 | -1365378428
| PP |  | Vodorovné dopravní značení stříkané barvou dělící čára šířky 125 mm přerušovaná žlutá retroreflexní | [14 empty] | PP | 2
| Online PSC |  | https://podminky.urs.cz/item/CS_URS_2026_01/915111126 | [14 empty] | Online PSC | 2
| VV |  | "D.101.6a Dopravní značky, dopravní zařízení + D.101.6b Dopravní značky, dopravní zařízení" | [14 empty] | VV | 2 | 1 | True | 0 | ROZPOCET
| VV |  | "Vodorovné dopravní značení V12d (1,5/1,5/0,125) - nátěr barvou" | [14 empty] | VV | 2 | 1 | True | 0 | ROZPOCET
| VV |  | 19,0 |  | 19 | [12 empty] | VV | 2 | 2 | True | 1 | ROZPOCET
147 | K | 915121112 | Vodorovné dopravní značení vodící čáry souvislé š 250 mm retroreflexní bílá barva | m | 81.5 |  | 0 | CS ÚRS 2026 01 |  | základní |  | 0 | 0.00026 | 0.02119 | 0 | 0 | 4 | K | 2 |  |  |  | ROZPOCET |  |  |  |  | 0 | 0 | 0 | 0 | 0 | 1 | 0 | 4 | -504812100
| PP |  | Vodorovné dopravní značení stříkané barvou vodící čára bílá šířky 250 mm souvislá retroreflexní | [14 empty] | PP | 2
| Online PSC |  | https://podminky.urs.cz/item/CS_URS_2026_01/915121112 | [14 empty] | Online PSC | 2
| VV |  | "D.101.6a Dopravní značky, dopravní zařízení + D.101.6b Dopravní značky, dopravní zařízení" | [14 empty] | VV | 2 | 1 | True | 0 | ROZPOCET
| VV |  | "Vodorovné dopravní značení V4 (0,25) - nátěr barvou" | [14 empty] | VV | 2 | 1 | True | 0 | ROZPOCET
| VV |  | 81,50 |  | 81.5 | [12 empty] | VV | 2 | 2 | True | 1 | ROZPOCET
148 | K | 915121122 | Vodorovné dopravní značení vodící čáry přerušované š 250 mm retroreflexní bílá barva | m | 43 |  | 0 | CS ÚRS 2026 01 |  | základní |  | 0 | 0.00016 | 0.00688 | 0 | 0 | 4 | K | 2 |  |  |  | ROZPOCET |  |  |  |  | 0 | 0 | 0 | 0 | 0 | 1 | 0 | 4 | -1853359204
| PP |  | Vodorovné dopravní značení stříkané barvou vodící čára bílá šířky 250 mm přerušovaná retroreflexní | [14 empty] | PP | 2
| Online PSC |  | https://podminky.urs.cz/item/CS_URS_2026_01/915121122 | [14 empty] | Online PSC | 2
| VV |  | "D.101.6a Dopravní značky, dopravní zařízení + D.101.6b Dopravní značky, dopravní zařízení" | [14 empty] | VV | 2 | 1 | True | 0 | ROZPOCET
| VV |  | "Vodorovné dopravní značení V2b (1,5/1,5/0,25) - nátěr barvou" | [14 empty] | VV | 2 | 1 | True | 0 | ROZPOCET
| VV |  | 43,0 |  | 43 | [12 empty] | VV | 2 | 2 | True | 1 | ROZPOCET
149 | K | 915131112 | Vodorovné dopravní značení přechody pro chodce, šipky, symboly retroreflexní bílá barva | m2 | 57.2 |  | 0 | CS ÚRS 2026 01 |  | základní |  | 0 | 0.00145 | 0.08294 | 0 | 0 | 4 | K | 2 |  |  |  | ROZPOCET |  |  |  |  | 0 | 0 | 0 | 0 | 0 | 1 | 0 | 4 | 1146090781
| PP |  | Vodorovné dopravní značení stříkané barvou přechody pro chodce, šipky, symboly bílé retroreflexní | [14 empty] | PP | 2
| Online PSC |  | https://podminky.urs.cz/item/CS_URS_2026_01/915131112 | [14 empty] | Online PSC | 2
| VV |  | "D.101.6a Dopravní značky, dopravní zařízení + D.101.6b Dopravní značky, dopravní zařízení" | [14 empty] | VV | 2 | 1 | True | 0 | ROZPOCET
| VV |  | "Vodorovné dopravní značení V20 - nátěr barvou" | [14 empty] | VV | 2 | 1 | True | 0 | ROZPOCET
| VV |  | (0,850*2,250)*16 |  | 30.6 | [12 empty] | VV | 2 | 2 | True | 0 | ROZPOCET
| VV |  | "Vodorovné dopravní značení V10f - nátěr barvou" | [14 empty] | VV | 2 | 1 | True | 0 | ROZPOCET
| VV |  | (0,80*1,0)*2 |  | 1.6 | [12 empty] | VV | 2 | 2 | True | 0 | ROZPOCET
| VV |  | "Vodorovné dopravní značení V13 (0,5/1,0) - nátěr barvou" | [14 empty] | VV | 2 | 1 | True | 0 | ROZPOCET
| VV |  | 25,0 |  | 25 | [12 empty] | VV | 2 | 2 | True | 0 | ROZPOCET
| VV |  | Součet |  | 57.2 | [12 empty] | VV | 2 | 4 | True | 1 | ROZPOCET
150 | K | 915211122 | Vodorovné dopravní značení dělící čáry přerušované š 125 mm retroreflexní bílý plast | m | 35.5 |  | 0 | CS ÚRS 2026 01 |  | základní |  | 0 | 0.00011 | 0.003905 | 0 | 0 | 4 | K | 2 |  |  |  | ROZPOCET |  |  |  |  | 0 | 0 | 0 | 0 | 0 | 1 | 0 | 4 | 1042935912
| PP |  | Vodorovné dopravní značení stříkaným plastem dělící čára šířky 125 mm přerušovaná bílá retroreflexní | [14 empty] | PP | 2
| Online PSC |  | https://podminky.urs.cz/item/CS_URS_2026_01/915211122 | [14 empty] | Online PSC | 2
| VV |  | "D.101.6a Dopravní značky, dopravní zařízení + D.101.6b Dopravní značky, dopravní zařízení" | [14 empty] | VV | 2 | 1 | True | 0 | ROZPOCET
| VV |  | "Vodorovné dopravní značení V2b (3/1,5/0,125) - plastový nátěr s reflexním posypem" | [14 empty] | VV | 2 | 1 | True | 0 | ROZPOCET
| VV |  | 16,50 |  | 16.5 | [12 empty] | VV | 2 | 2 | True | 0 | ROZPOCET
| VV |  | "Vodorovné dopravní značení V2b (1,5/1,5/0,125) - plastový nátěr s reflexním posypem" | [14 empty] | VV | 2 | 1 | True | 0 | ROZPOCET
| VV |  | 19,0 |  | 19 | [12 empty] | VV | 2 | 2 | True | 0 | ROZPOCET
| VV |  | Součet |  | 35.5 | [12 empty] | VV | 2 | 4 | True | 1 | ROZPOCET
151 | K | 915221112 | Vodorovné dopravní značení vodící čáry souvislé š 250 mm retroreflexní bílý plast | m | 81.5 |  | 0 | CS ÚRS 2026 01 |  | základní |  | 0 | 0.00065 | 0.052975 | 0 | 0 | 4 | K | 2 |  |  |  | ROZPOCET |  |  |  |  | 0 | 0 | 0 | 0 | 0 | 1 | 0 | 4 | 952042202
| PP |  | Vodorovné dopravní značení stříkaným plastem vodící čára bílá šířky 250 mm souvislá retroreflexní | [14 empty] | PP | 2
| Online PSC |  | https://podminky.urs.cz/item/CS_URS_2026_01/915221112 | [14 empty] | Online PSC | 2
| VV |  | "D.101.6a Dopravní značky, dopravní zařízení + D.101.6b Dopravní značky, dopravní zařízení" | [14 empty] | VV | 2 | 1 | True | 0 | ROZPOCET
| VV |  | "Vodorovné dopravní značení V4 (0,25) - plastový nátěr s reflexním posypem" | [14 empty] | VV | 2 | 1 | True | 0 | ROZPOCET
| VV |  | 81,50 |  | 81.5 | [12 empty] | VV | 2 | 2 | True | 1 | ROZPOCET
152 | K | 915221122 | Vodorovné dopravní značení vodící čáry přerušované š 250 mm retroreflexní bílý plast | m | 43 |  | 0 | CS ÚRS 2026 01 |  | základní |  | 0 | 0.00038 | 0.01634 | 0 | 0 | 4 | K | 2 |  |  |  | ROZPOCET |  |  |  |  | 0 | 0 | 0 | 0 | 0 | 1 | 0 | 4 | -1863195807
| PP |  | Vodorovné dopravní značení stříkaným plastem vodící čára bílá šířky 250 mm přerušovaná retroreflexní | [14 empty] | PP | 2
| Online PSC |  | https://podminky.urs.cz/item/CS_URS_2026_01/915221122 | [14 empty] | Online PSC | 2
| VV |  | "D.101.6a Dopravní značky, dopravní zařízení + D.101.6b Dopravní značky, dopravní zařízení" | [14 empty] | VV | 2 | 1 | True | 0 | ROZPOCET
| VV |  | "Vodorovné dopravní značení V2b (1,5/1,5/0,25) - plastový nátěr s reflexním posypem" | [14 empty] | VV | 2 | 1 | True | 0 | ROZPOCET
| VV |  | 43,0 |  | 43 | [12 empty] | VV | 2 | 2 | True | 1 | ROZPOCET
153 | K | 915231112 | Vodorovné dopravní značení přechody pro chodce, šipky, symboly retroreflexní bílý plast | m2 | 25 |  | 0 | CS ÚRS 2026 01 |  | základní |  | 0 | 0.0026 | 0.065 | 0 | 0 | 4 | K | 2 |  |  |  | ROZPOCET |  |  |  |  | 0 | 0 | 0 | 0 | 0 | 1 | 0 | 4 | -312213837
| PP |  | Vodorovné dopravní značení stříkaným plastem přechody pro chodce, šipky, symboly nápisy bílé retroreflexní | [14 empty] | PP | 2
| Online PSC |  | https://podminky.urs.cz/item/CS_URS_2026_01/915231112 | [14 empty] | Online PSC | 2
| VV |  | "D.101.6a Dopravní značky, dopravní zařízení + D.101.6b Dopravní značky, dopravní zařízení" | [14 empty] | VV | 2 | 1 | True | 0 | ROZPOCET
| VV |  | "Vodorovné dopravní značení V13 (0,5/1,0) - plastový nátěr s reflexním posypem" | [14 empty] | VV | 2 | 1 | True | 0 | ROZPOCET
| VV |  | 25,0 |  | 25 | [12 empty] | VV | 2 | 2 | True | 1 | ROZPOCET
154 | K | 915351112 | Předformátované vodorovné dopravní značení číslice nebo písmeno délky do 2,5 m | kus | 16 |  | 0 | CS ÚRS 2026 01 |  | základní |  | 0 | 0.00407 | 0.06512 | 0 | 0 | 4 | K | 2 |  |  |  | ROZPOCET |  |  |  |  | 0 | 0 | 0 | 0 | 0 | 1 | 0 | 4 | 597103862
| PP |  | Vodorovné značení předformovaným termoplastem písmena nebo číslice velikosti do 2,5 m | [14 empty] | PP | 2
| Online PSC |  | https://podminky.urs.cz/item/CS_URS_2026_01/915351112 | [14 empty] | Online PSC | 2
| VV |  | "D.101.6a Dopravní značky, dopravní zařízení + D.101.6b Dopravní značky, dopravní zařízení" | [14 empty] | VV | 2 | 1 | True | 0 | ROZPOCET
| VV |  | "Vodorovné dopravní značení V20 - plastový nátěr s reflexním posypem" | [14 empty] | VV | 2 | 1 | True | 0 | ROZPOCET
| VV |  | 16,0 |  | 16 | [12 empty] | VV | 2 | 2 | True | 1 | ROZPOCET
155 | K | 915611111 | Předznačení vodorovného liniového značení | m | 422 |  | 0 | CS ÚRS 2026 01 |  | základní |  | 0 | 0 | 0 | 0 | 0 | 4 | K | 2 |  |  |  | ROZPOCET |  |  |  |  | 0 | 0 | 0 | 0 | 0 | 1 | 0 | 4 | -99081914
| PP |  | Předznačení pro vodorovné značení stříkané barvou nebo prováděné z nátěrových hmot liniové dělicí čáry, vodicí proužky | [14 empty] | PP | 2
| Online PSC |  | https://podminky.urs.cz/item/CS_URS_2026_01/915611111 | [14 empty] | Online PSC | 2
| VV |  | "viz pol. 915111112" 243,0 |  | 243 | [12 empty] | VV | 2 | 2 | True | 0 | ROZPOCET
| VV |  | "viz pol. 915111122" 35,50 |  | 35.5 | [12 empty] | VV | 2 | 2 | True | 0 | ROZPOCET
| VV |  | "viz pol. 915111126" 19,0 |  | 19 | [12 empty] | VV | 2 | 2 | True | 0 | ROZPOCET
| VV |  | "viz pol. 915121112" 81,50 |  | 81.5 | [12 empty] | VV | 2 | 2 | True | 0 | ROZPOCET
| VV |  | "viz pol. 915121122" 43,0 |  | 43 | [12 empty] | VV | 2 | 2 | True | 0 | ROZPOCET
| VV |  | Součet |  | 422 | [12 empty] | VV | 2 | 4 | True | 1 | ROZPOCET
156 | K | 915621111 | Předznačení vodorovného plošného značení | m2 | 57.2 |  | 0 | CS ÚRS 2026 01 |  | základní |  | 0 | 1e-05 | 0.000572 | 0 | 0 | 4 | K | 2 |  |  |  | ROZPOCET |  |  |  |  | 0 | 0 | 0 | 0 | 0 | 1 | 0 | 4 | 2122499316
| PP |  | Předznačení pro vodorovné značení stříkané barvou nebo prováděné z nátěrových hmot plošné šipky, symboly, nápisy | [14 empty] | PP | 2
| Online PSC |  | https://podminky.urs.cz/item/CS_URS_2026_01/915621111 | [14 empty] | Online PSC | 2
| VV |  | "viz pol. 915131112" 57,20 |  | 57.2 | [12 empty] | VV | 2 | 2 | True | 1 | ROZPOCET
157 | K | 916111112 | Osazení obruby z velkých kostek bez boční opěry do lože z betonu prostého | m | 68.5 |  | 0 | CS ÚRS 2026 01 |  | základní |  | 0 | 0.08084 | 5.5375 | 0 | 0 | 4 | K | 2 |  |  |  | ROZPOCET |  |  |  |  | 0 | 0 | 0 | 0 | 0 | 1 | 0 | 4 | -791087262
| PP |  | Osazení silniční obruby z dlažebních kostek v jedné řadě s ložem tl. přes 50 do 100 mm, s vyplněním a zatřením spár cementovou maltou z velkých kostek bez boční opěry, do lože z betonu prostého | [14 empty] | PP | 2
| Online PSC |  | https://podminky.urs.cz/item/CS_URS_2026_01/916111112 | [14 empty] | Online PSC | 2
| VV |  | "I.Situace výměr obrubníků" | [14 empty] | VV | 2 | 1 | True | 0 | ROZPOCET
| VV |  | "Dvojřádek žulové kostky 16/16/16 do bet. lože s opěrkou C20/25nXF3" | [14 empty] | VV | 2 | 1 | True | 0 | ROZPOCET
| VV |  | 68,50 |  | 68.5 | [12 empty] | VV | 2 | 2 | True | 1 | ROZPOCET
158 | K | 916111113 | Osazení obruby z velkých kostek s boční opěrou do lože z betonu prostého | m | 68.5 |  | 0 | CS ÚRS 2026 01 |  | základní |  | 0 | 0.10988 | 7.5268 | 0 | 0 | 4 | K | 2 |  |  |  | ROZPOCET |  |  |  |  | 0 | 0 | 0 | 0 | 0 | 1 | 0 | 4 | -1687171431
| PP |  | Osazení silniční obruby z dlažebních kostek v jedné řadě s ložem tl. přes 50 do 100 mm, s vyplněním a zatřením spár cementovou maltou z velkých kostek s boční opěrou z betonu prostého, do lože z betonu prostého téže značky | [14 empty] | PP | 2
| Online PSC |  | https://podminky.urs.cz/item/CS_URS_2026_01/916111113 | [14 empty] | Online PSC | 2
| VV |  | "I.Situace výměr obrubníků" | [14 empty] | VV | 2 | 1 | True | 0 | ROZPOCET
| VV |  | "Dvojřádek žulové kostky 16/16/16 do bet. lože s opěrkou C20/25nXF3" | [14 empty] | VV | 2 | 1 | True | 0 | ROZPOCET
| VV |  | 68,50 |  | 68.5 | [12 empty] | VV | 2 | 2 | True | 1 | ROZPOCET
159 | M | 58381008 | kostka štípaná dlažební žula velká 15/17 | m2 | 22.139 |  | 0 | CS ÚRS 2026 01 |  | základní |  | 0 | 0.417 | 9.232 | 0 | 0 | 8 | M | 2 |  |  |  | ROZPOCET |  |  |  |  | 0 | 0 | 0 | 0 | 0 | 1 | 0 | 4 | 2082289353
| PP |  | kostka štípaná dlažební žula velká 15/17 | [14 empty] | PP | 2
| VV |  | "viz pol. 916111112 + 916111113 + ztratné 1%" | [14 empty] | VV | 2 | 1 | True | 0 | ROZPOCET
| VV |  | 68,50*0,160*1,01*2 |  | 22.139 | [12 empty] | VV | 2 | 2 | True | 1 | ROZPOCET
160 | K | 916111122 | Osazení obruby z drobných kostek bez boční opěry do lože z betonu prostého | m | 178 |  | 0 | CS ÚRS 2026 01 |  | základní |  | 0 | 0.0719 | 12.7982 | 0 | 0 | 4 | K | 2 |  |  |  | ROZPOCET |  |  |  |  | 0 | 0 | 0 | 0 | 0 | 1 | 0 | 4 | -3620210
| PP |  | Osazení silniční obruby z dlažebních kostek v jedné řadě s ložem tl. přes 50 do 100 mm, s vyplněním a zatřením spár cementovou maltou z drobných kostek bez boční opěry, do lože z betonu prostého | [14 empty] | PP | 2
| Online PSC |  | https://podminky.urs.cz/item/CS_URS_2026_01/916111122 | [14 empty] | Online PSC | 2
| VV |  | "I.Situace výměr obrubníků" | [14 empty] | VV | 2 | 1 | True | 0 | ROZPOCET
| VV |  | "Dvojřádek žulové kostky 10/10/10 do bet. lože s opěrkou C20/25nXF3" | [14 empty] | VV | 2 | 1 | True | 0 | ROZPOCET
| VV |  | 178,0 |  | 178 | [12 empty] | VV | 2 | 2 | True | 1 | ROZPOCET
161 | K | 916111123 | Osazení obruby z drobných kostek s boční opěrou do lože z betonu prostého | m | 539 |  | 0 | CS ÚRS 2026 01 |  | základní |  | 0 | 0.08978 | 48.3914 | 0 | 0 | 4 | K | 2 |  |  |  | ROZPOCET |  |  |  |  | 0 | 0 | 0 | 0 | 0 | 1 | 0 | 4 | -1627376342
| PP |  | Osazení silniční obruby z dlažebních kostek v jedné řadě s ložem tl. přes 50 do 100 mm, s vyplněním a zatřením spár cementovou maltou z drobných kostek s boční opěrou z betonu prostého, do lože z betonu prostého téže značky | [14 empty] | PP | 2
| Online PSC |  | https://podminky.urs.cz/item/CS_URS_2026_01/916111123 | [14 empty] | Online PSC | 2
| VV |  | "I.Situace výměr obrubníků" | [14 empty] | VV | 2 | 1 | True | 0 | ROZPOCET
| VV |  | "Dvojřádek žulové kostky 10/10/10 do bet. lože s opěrkou C20/25nXF3" | [14 empty] | VV | 2 | 1 | True | 0 | ROZPOCET
| VV |  | 178,0 |  | 178 | [12 empty] | VV | 2 | 2 | True | 0 | ROZPOCET
| VV |  | "Řádek žulové kostky 10/10/10 do bet. lože s opěrkou C20/25nXF3" | [14 empty] | VV | 2 | 1 | True | 0 | ROZPOCET
| VV |  | 361,0 |  | 361 | [12 empty] | VV | 2 | 2 | True | 0 | ROZPOCET
| VV |  | Součet |  | 539 | [12 empty] | VV | 2 | 4 | True | 1 | ROZPOCET
162 | M | 58381007 | kostka štípaná dlažební žula drobná 8/10 | m2 | 72.417 |  | 0 | CS ÚRS 2026 01 |  | základní |  | 0 | 0.222 | 16.0766 | 0 | 0 | 8 | M | 2 |  |  |  | ROZPOCET |  |  |  |  | 0 | 0 | 0 | 0 | 0 | 1 | 0 | 4 | -865189646
| PP |  | kostka štípaná dlažební žula drobná 8/10 | [14 empty] | PP | 2
| VV |  | "viz pol. 916111122 + 916111123 + ztratné 1%" | [14 empty] | VV | 2 | 1 | True | 0 | ROZPOCET
| VV |  | 178,0*0,10*1,01*2 |  | 35.956 | [12 empty] | VV | 2 | 2 | True | 0 | ROZPOCET
| VV |  | 361,0*0,10*1,01 |  | 36.461 | [12 empty] | VV | 2 | 2 | True | 0 | ROZPOCET
| VV |  | Součet |  | 72.417 | [12 empty] | VV | 2 | 4 | True | 1 | ROZPOCET
163 | K | 916131213 | Osazení silničního obrubníku betonového stojatého s boční opěrou do lože z betonu prostého | m | 710.5 |  | 0 | CS ÚRS 2026 01 |  | základní |  | 0 | 0.1685 | 119.7193 | 0 | 0 | 4 | K | 2 |  |  |  | ROZPOCET |  |  |  |  | 0 | 0 | 0 | 0 | 0 | 1 | 0 | 4 | -266859373
| PP |  | Osazení silničního obrubníku betonového se zřízením lože, s vyplněním a zatřením spár cementovou maltou stojatého s boční opěrou z betonu prostého, do lože z betonu prostého | [14 empty] | PP | 2
| Online PSC |  | https://podminky.urs.cz/item/CS_URS_2026_01/916131213 | [14 empty] | Online PSC | 2
| VV |  | "I.Situace výměr obrubníků" | [14 empty] | VV | 2 | 1 | True | 0 | ROZPOCET
| VV |  | "Silniční obrubník betonový 15/25/100 do bet. lože s opěrkou C20/25nXF3" | [14 empty] | VV | 2 | 1 | True | 0 | ROZPOCET
| VV |  | 597,50 |  | 597.5 | [12 empty] | VV | 2 | 2 | True | 0 | ROZPOCET
| VV |  | "Silniční obrubník betonový 15/15/100 do bet. lože s opěrkou C20/25nXF3" | [14 empty] | VV | 2 | 1 | True | 0 | ROZPOCET
| VV |  | 49,50 |  | 49.5 | [12 empty] | VV | 2 | 2 | True | 0 | ROZPOCET
| VV |  | "Silniční obrubník betonový přechodový levý do bet. lože s opěrkou C20/25nXF3" | [14 empty] | VV | 2 | 1 | True | 0 | ROZPOCET
| VV |  | 27,0 |  | 27 | [12 empty] | VV | 2 | 2 | True | 0 | ROZPOCET
| VV |  | "Silniční obrubník betonový přechodový pravý do bet. lože s opěrkou C20/25nXF3" | [14 empty] | VV | 2 | 1 | True | 0 | ROZPOCET
| VV |  | 27,0 |  | 27 | [12 empty] | VV | 2 | 2 | True | 0 | ROZPOCET
| VV |  | "Silniční obrubník betonový 15/25/78, R=1 m, do bet. lože s opěrkou C20/25nXF3" | [14 empty] | VV | 2 | 1 | True | 0 | ROZPOCET
| VV |  | 9,50 |  | 9.5 | [12 empty] | VV | 2 | 2 | True | 0 | ROZPOCET
| VV |  | Součet |  | 710.5 | [12 empty] | VV | 2 | 4 | True | 1 | ROZPOCET
164 | M | 59217031 | obrubník silniční betonový 1000x150x250mm | m | 603.475 |  | 0 | CS ÚRS 2026 01 |  | základní |  | 0 | 0.08 | 48.278 | 0 | 0 | 8 | M | 2 |  |  |  | ROZPOCET |  |  |  |  | 0 | 0 | 0 | 0 | 0 | 1 | 0 | 4 | -1247333545
| PP |  | obrubník silniční betonový 1000x150x250mm | [14 empty] | PP | 2
| VV |  | "viz pol. 916131213 + ztratné 1%" | [14 empty] | VV | 2 | 1 | True | 0 | ROZPOCET
| VV |  | 597,50*1,01 |  | 603.475 | [12 empty] | VV | 2 | 2 | True | 1 | ROZPOCET
165 | M | 59217029 | obrubník silniční betonový nájezdový 1000x150x150mm | m | 49.995 |  | 0 | CS ÚRS 2026 01 |  | základní |  | 0 | 0.0483 | 2.4148 | 0 | 0 | 8 | M | 2 |  |  |  | ROZPOCET |  |  |  |  | 0 | 0 | 0 | 0 | 0 | 1 | 0 | 4 | -520580793
| PP |  | obrubník silniční betonový nájezdový 1000x150x150mm | [14 empty] | PP | 2
| VV |  | "viz pol. 916131213 + ztratné 1%" | [14 empty] | VV | 2 | 1 | True | 0 | ROZPOCET
| VV |  | 49,50*1,01 |  | 49.995 | [12 empty] | VV | 2 | 2 | True | 1 | ROZPOCET
166 | M | 59217030 | obrubník silniční betonový přechodový 1000x150x150-250mm | m | 54.54 |  | 0 | CS ÚRS 2026 01 |  | základní |  | 0 | 0.06567 | 3.5816 | 0 | 0 | 8 | M | 2 |  |  |  | ROZPOCET |  |  |  |  | 0 | 0 | 0 | 0 | 0 | 1 | 0 | 4 | -1071016659
| PP |  | obrubník silniční betonový přechodový 1000x150x150-250mm | [14 empty] | PP | 2
| VV |  | "viz pol. 916131213 + ztratné 1%" | [14 empty] | VV | 2 | 1 | True | 0 | ROZPOCET
| VV |  | (27,0+27,0)*1,01 |  | 54.54 | [12 empty] | VV | 2 | 2 | True | 1 | ROZPOCET
167 | M | 59217035 | obrubník betonový obloukový vnější 780x150x250mm | m | 9.595 |  | 0 | CS ÚRS 2026 01 |  | základní |  | 0 | 0.061 | 0.5853 | 0 | 0 | 8 | M | 2 |  |  |  | ROZPOCET |  |  |  |  | 0 | 0 | 0 | 0 | 0 | 1 | 0 | 4 | -369604890
| PP |  | obrubník betonový obloukový vnější 780x150x250mm | [14 empty] | PP | 2
| VV |  | "viz pol. 916131213 + ztratné 1%" | [14 empty] | VV | 2 | 1 | True | 0 | ROZPOCET
| VV |  | 9,50*1,01 |  | 9.595 | [12 empty] | VV | 2 | 2 | True | 1 | ROZPOCET
168 | K | 916132113 | Osazení obruby z betonové přídlažby s boční opěrou do lože z betonu prostého | m | 22.5 |  | 0 | CS ÚRS 2026 01 |  | základní |  | 0 | 0.12095 | 2.7214 | 0 | 0 | 4 | K | 2 |  |  |  | ROZPOCET |  |  |  |  | 0 | 0 | 0 | 0 | 0 | 1 | 0 | 4 | -856471243
| PP |  | Osazení silniční obruby z betonové přídlažby (krajníků) s ložem tl. přes 50 do 100 mm, s vyplněním a zatřením spár cementovou maltou šířky do 250 mm s boční opěrou z betonu prostého, do lože z betonu prostého | [14 empty] | PP | 2
| Online PSC |  | https://podminky.urs.cz/item/CS_URS_2026_01/916132113 | [14 empty] | Online PSC | 2
| VV |  | "I.Situace výměr obrubníků" | [14 empty] | VV | 2 | 1 | True | 0 | ROZPOCET
| VV |  | "Betonová silniční přídlažba 25/50/10" | [14 empty] | VV | 2 | 1 | True | 0 | ROZPOCET
| VV |  | 22,50 |  | 22.5 | [12 empty] | VV | 2 | 2 | True | 1 | ROZPOCET
169 | M | 59246121 | přídlažba silniční betonová 500x250mm tl 100mm | m | 22.725 |  | 0 | CS ÚRS 2026 01 |  | základní |  | 0 | 0.058 | 1.3181 | 0 | 0 | 8 | M | 2 |  |  |  | ROZPOCET |  |  |  |  | 0 | 0 | 0 | 0 | 0 | 1 | 0 | 4 | 1124540983
| PP |  | přídlažba silniční betonová 500x250mm tl 100mm | [14 empty] | PP | 2
| VV |  | "viz pol. 916132113 + ztratné 1%" | [14 empty] | VV | 2 | 1 | True | 0 | ROZPOCET
| VV |  | 22,50*1,01 |  | 22.725 | [12 empty] | VV | 2 | 2 | True | 1 | ROZPOCET
170 | K | 916231213 | Osazení chodníkového obrubníku betonového stojatého s boční opěrou do lože z betonu prostého | m | 305.3 |  | 0 | CS ÚRS 2026 01 |  | základní |  | 0 | 0.14042 | 42.8702 | 0 | 0 | 4 | K | 2 |  |  |  | ROZPOCET |  |  |  |  | 0 | 0 | 0 | 0 | 0 | 1 | 0 | 4 | 460395615
| PP |  | Osazení chodníkového obrubníku betonového se zřízením lože, s vyplněním a zatřením spár cementovou maltou stojatého s boční opěrou z betonu prostého, do lože z betonu prostého | [14 empty] | PP | 2
| Online PSC |  | https://podminky.urs.cz/item/CS_URS_2026_01/916231213 | [14 empty] | Online PSC | 2
| VV |  | "I.Situace výměr obrubníků" | [14 empty] | VV | 2 | 1 | True | 0 | ROZPOCET
| VV |  | "Betonový chodníkový obrubník 10/20/100 do bet. lože C16/20nXF1" | [14 empty] | VV | 2 | 1 | True | 0 | ROZPOCET
| VV |  | 293,0 |  | 293 | [12 empty] | VV | 2 | 2 | True | 0 | ROZPOCET
| VV |  | "Betonový chodníkový obrubník 10/25/100 do bet. lože C16/20nXF1" | [14 empty] | VV | 2 | 1 | True | 0 | ROZPOCET
| VV |  | 12,0 |  | 12 | [12 empty] | VV | 2 | 2 | True | 0 | ROZPOCET
| VV |  | "Betonová kostka vkládaná mezi přerušovaný chodníkový obrubník 10/10/8" | [14 empty] | VV | 2 | 1 | True | 0 | ROZPOCET
| VV |  | 3*0,10 |  | 0.3 | [12 empty] | VV | 2 | 2 | True | 0 | ROZPOCET
| VV |  | Součet |  | 305.3 | [12 empty] | VV | 2 | 4 | True | 1 | ROZPOCET
171 | M | 59217019 | obrubník betonový chodníkový 1000x100x200mm | m | 295.93 |  | 0 | CS ÚRS 2026 01 |  | základní |  | 0 | 0.046 | 13.6128 | 0 | 0 | 8 | M | 2 |  |  |  | ROZPOCET |  |  |  |  | 0 | 0 | 0 | 0 | 0 | 1 | 0 | 4 | -282458024
| PP |  | obrubník betonový chodníkový 1000x100x200mm | [14 empty] | PP | 2
| VV |  | "viz pol. 916231213 + ztratné 1%" | [14 empty] | VV | 2 | 1 | True | 0 | ROZPOCET
| VV |  | 293,0*1,01 |  | 295.93 | [12 empty] | VV | 2 | 2 | True | 1 | ROZPOCET
172 | M | 59217017 | obrubník betonový chodníkový 1000x100x250mm | m | 12.12 |  | 0 | CS ÚRS 2026 01 |  | základní |  | 0 | 0.05612 | 0.68017 | 0 | 0 | 8 | M | 2 |  |  |  | ROZPOCET |  |  |  |  | 0 | 0 | 0 | 0 | 0 | 1 | 0 | 4 | 835307389
| PP |  | obrubník betonový chodníkový 1000x100x250mm | [14 empty] | PP | 2
| VV |  | "viz pol. 916231213 + ztratné 1%" | [14 empty] | VV | 2 | 1 | True | 0 | ROZPOCET
| VV |  | 12,0*1,01 |  | 12.12 | [12 empty] | VV | 2 | 2 | True | 1 | ROZPOCET
173 | M | 59245017 | dlažba skladebná betonová 100x100mm tl 80mm přírodní | m2 | 0.031 |  | 0 | CS ÚRS 2026 01 |  | základní |  | 0 | 0.153 | 0.004743 | 0 | 0 | 8 | M | 2 |  |  |  | ROZPOCET |  |  |  |  | 0 | 0 | 0 | 0 | 0 | 1 | 0 | 4 | 179401394
| PP |  | dlažba skladebná betonová 100x100mm tl 80mm přírodní | [14 empty] | PP | 2
| VV |  | "viz pol. 916231213 + ztratné 3%" | [14 empty] | VV | 2 | 1 | True | 0 | ROZPOCET
| VV |  | 3*(0,10*0,10)*1,03 |  | 0.031 | [12 empty] | VV | 2 | 2 | True | 1 | ROZPOCET
174 | K | 916241213 | Osazení obrubníku kamenného stojatého s boční opěrou do lože z betonu prostého | m | 31.65 |  | 0 | CS ÚRS 2026 01 |  | základní |  | 0 | 0.15256 | 4.8285 | 0 | 0 | 4 | K | 2 |  |  |  | ROZPOCET |  |  |  |  | 0 | 0 | 0 | 0 | 0 | 1 | 0 | 4 | -735587196
| PP |  | Osazení obrubníku kamenného se zřízením lože, s vyplněním a zatřením spár cementovou maltou stojatého s boční opěrou z betonu prostého, do lože z betonu prostého | [14 empty] | PP | 2
| Online PSC |  | https://podminky.urs.cz/item/CS_URS_2026_01/916241213 | [14 empty] | Online PSC | 2
| VV |  | "viz D.101.8d Kladecí plán kamenných obrubníků" | [14 empty] | VV | 2 | 1 | True | 0 | ROZPOCET
| VV |  | "Kamenný silniční obrubník 20x18-30x106 cm - 1a" | [14 empty] | VV | 2 | 1 | True | 0 | ROZPOCET
| VV |  | 1,06*1 |  | 1.06 | [12 empty] | VV | 2 | 2 | True | 0 | ROZPOCET
| VV |  | "Kamenný silniční obrubník 20x30x97 cm - R=15,0 m - 2b" | [14 empty] | VV | 2 | 1 | True | 0 | ROZPOCET
| VV |  | 0,970*19 |  | 18.43 | [12 empty] | VV | 2 | 2 | True | 0 | ROZPOCET
| VV |  | "Kamenný silniční obrubník 20x30x97 cm - R=23,0 m - 2c" | [14 empty] | VV | 2 | 1 | True | 0 | ROZPOCET
| VV |  | 0,970*10 |  | 9.7 | [12 empty] | VV | 2 | 2 | True | 0 | ROZPOCET
| VV |  | "Kamenný silniční obrubník 20x30x82 cm - 2d" | [14 empty] | VV | 2 | 1 | True | 0 | ROZPOCET
| VV |  | 0,82*3 |  | 2.46 | [12 empty] | VV | 2 | 2 | True | 0 | ROZPOCET
| VV |  | Součet |  | 31.65 | [12 empty] | VV | 2 | 4 | True | 1 | ROZPOCET
175 | M | 583800-R1 | kamenný silniční obrubník 20x18-30x106 cm - 1a | m | 1.06 |  | 0 |  |  | základní |  | 0 | 0.15 | 0.159 | 0 | 0 | 8 | M | 2 |  |  |  | ROZPOCET |  |  |  |  | 0 | 0 | 0 | 0 | 0 | 1 | 0 | 4 | 925280565
| PP |  | kamenný silniční obrubník 20x18-30x106 cm - 1a | [14 empty] | PP | 2
176 | M | 583800-R2 | kamenný silniční obrubník 20x30x97 cm - R=15,0 m - 2b | m | 18.43 |  | 0 |  |  | základní |  | 0 | 0.15 | 2.7645 | 0 | 0 | 8 | M | 2 |  |  |  | ROZPOCET |  |  |  |  | 0 | 0 | 0 | 0 | 0 | 1 | 0 | 4 | -969594089
| PP |  | kamenný silniční obrubník 20x30x97 cm - R=15,0 m - 2b | [14 empty] | PP | 2
177 | M | 583800-R3 | kamenný silniční obrubník 20x30x97 cm - R=23,0 m - 2c | m | 9.7 |  | 0 |  |  | základní |  | 0 | 0.15 | 1.455 | 0 | 0 | 8 | M | 2 |  |  |  | ROZPOCET |  |  |  |  | 0 | 0 | 0 | 0 | 0 | 1 | 0 | 4 | -509279628
| PP |  | kamenný silniční obrubník 20x30x97 cm - R=23,0 m - 2c | [14 empty] | PP | 2
178 | M | 583800-R4 | kamenný silniční obrubník 20x30x82 cm - 2d | m | 2.46 |  | 0 |  |  | základní |  | 0 | 0.15 | 0.369 | 0 | 0 | 8 | M | 2 |  |  |  | ROZPOCET |  |  |  |  | 0 | 0 | 0 | 0 | 0 | 1 | 0 | 4 | -528509867
| PP |  | kamenný silniční obrubník 20x30x82 cm - 2d | [14 empty] | PP | 2
179 | K | 916991121 | Lože pod obrubníky, krajníky nebo obruby z dlažebních kostek z betonu prostého | m3 | 27.24 |  | 0 | CS ÚRS 2026 01 |  | základní |  | 0 | 2.2563 | 61.4627 | 0 | 0 | 4 | K | 2 |  |  |  | ROZPOCET |  |  |  |  | 0 | 0 | 0 | 0 | 0 | 1 | 0 | 4 | 95215651
| PP |  | Lože pod obrubníky, krajníky nebo obruby z dlažebních kostek z betonu prostého | [14 empty] | PP | 2
| Online PSC |  | https://podminky.urs.cz/item/CS_URS_2026_01/916991121 | [14 empty] | Online PSC | 2
| VV |  | "I.Situace výměr obrubníků" | [14 empty] | VV | 2 | 1 | True | 0 | ROZPOCET
| VV |  | "Dvojřádek žulové kostky 16/16/16 do bet. lože s opěrkou C20/25nXF3" | [14 empty] | VV | 2 | 1 | True | 0 | ROZPOCET
| VV |  | 68,50*0,350*0,10 |  | 2.398 | [12 empty] | VV | 2 | 2 | True | 0 | ROZPOCET
| VV |  | "Dvojřádek žulové kostky 10/10/10 do bet. lože s opěrkou C20/25nXF3" | [14 empty] | VV | 2 | 1 | True | 0 | ROZPOCET
| VV |  | 178,0*0,30*0,10 |  | 5.34 | [12 empty] | VV | 2 | 2 | True | 0 | ROZPOCET
| VV |  | "Silniční obrubník betonový 15/25/100 do bet. lože s opěrkou C20/25nXF3" | [14 empty] | VV | 2 | 1 | True | 0 | ROZPOCET
| VV |  | 597,50*0,250*0,10 |  | 14.938 | [12 empty] | VV | 2 | 2 | True | 0 | ROZPOCET
| VV |  | "Silniční obrubník betonový 15/15/100 do bet. lože s opěrkou C20/25nXF3" | [14 empty] | VV | 2 | 1 | True | 0 | ROZPOCET
| VV |  | 49,50*0,250*0,10 |  | 1.238 | [12 empty] | VV | 2 | 2 | True | 0 | ROZPOCET
| VV |  | "Silniční obrubník betonový přechodový levý do bet. lože s opěrkou C20/25nXF3" | [14 empty] | VV | 2 | 1 | True | 0 | ROZPOCET
| VV |  | 27,0*0,250*0,10 |  | 0.675 | [12 empty] | VV | 2 | 2 | True | 0 | ROZPOCET
| VV |  | "Silniční obrubník betonový přechodový pravý do bet. lože s opěrkou C20/25nXF3" | [14 empty] | VV | 2 | 1 | True | 0 | ROZPOCET
| VV |  | 27,0*0,250*0,10 |  | 0.675 | [12 empty] | VV | 2 | 2 | True | 0 | ROZPOCET
| VV |  | "Silniční obrubník betonový 15/25/78, R=1 m, do bet. lože s opěrkou C20/25nXF3" | [14 empty] | VV | 2 | 1 | True | 0 | ROZPOCET
| VV |  | 9,50*0,250*0,10 |  | 0.238 | [12 empty] | VV | 2 | 2 | True | 0 | ROZPOCET
| VV |  | "Betonová silniční přídlažba 25/50/10" | [14 empty] | VV | 2 | 1 | True | 0 | ROZPOCET
| VV |  | 22,50*0,350*0,10 |  | 0.788 | [12 empty] | VV | 2 | 2 | True | 0 | ROZPOCET
| VV |  | "viz D.101.8d Kladecí plán kamenných obrubníků" | [14 empty] | VV | 2 | 1 | True | 0 | ROZPOCET
| VV |  | "Kamenný silniční obrubník 20x18-30x106 cm - 1a" | [14 empty] | VV | 2 | 1 | True | 0 | ROZPOCET
| VV |  | 1,06*1*0,30*0,10 |  | 0.032 | [12 empty] | VV | 2 | 2 | True | 0 | ROZPOCET
| VV |  | "Kamenný silniční obrubník 20x30x97 cm - R=15,0 m - 2b" | [14 empty] | VV | 2 | 1 | True | 0 | ROZPOCET
| VV |  | 0,970*19*0,30*0,10 |  | 0.553 | [12 empty] | VV | 2 | 2 | True | 0 | ROZPOCET
| VV |  | "Kamenný silniční obrubník 20x30x97 cm - R=23,0 m - 2c" | [14 empty] | VV | 2 | 1 | True | 0 | ROZPOCET
| VV |  | 0,970*10*0,30*0,10 |  | 0.291 | [12 empty] | VV | 2 | 2 | True | 0 | ROZPOCET
| VV |  | "Kamenný silniční obrubník 20x30x82 cm - 2d" | [14 empty] | VV | 2 | 1 | True | 0 | ROZPOCET
| VV |  | 0,82*3*0,30*0,10 |  | 0.074 | [12 empty] | VV | 2 | 2 | True | 0 | ROZPOCET
| VV |  | Součet |  | 27.24 | [12 empty] | VV | 2 | 4 | True | 1 | ROZPOCET
180 | K | 919726122 | Geotextilie pro ochranu, separaci a filtraci netkaná měrná hm přes 200 do 300 g/m2 | m2 | 1345.5 |  | 0 | CS ÚRS 2026 01 |  | základní |  | 0 | 0.00047 | 0.63238 | 0 | 0 | 4 | K | 2 |  |  |  | ROZPOCET |  |  |  |  | 0 | 0 | 0 | 0 | 0 | 1 | 0 | 4 | 968461985
| PP |  | Geotextilie netkaná pro ochranu, separaci nebo filtraci měrná hmotnost přes 200 do 300 g/m2 | [14 empty] | PP | 2
| Online PSC |  | https://podminky.urs.cz/item/CS_URS_2026_01/919726122 | [14 empty] | Online PSC | 2
| VV |  | "viz H.Situace výměr ploch + 101.1 Technická zpráva + 101.4 Vzorové příčné řezy" | [14 empty] | VV | 2 | 1 | True | 0 | ROZPOCET
| VV |  | "Separační geotextilie 300 g/m2, PP, netkaná, CBR min. 4 kN" | [14 empty] | VV | 2 | 1 | True | 0 | ROZPOCET
| VV |  | 242,50+4,0+25,0+534,0+525,0+15,0 |  | 1345.5 | [12 empty] | VV | 2 | 2 | True | 1 | ROZPOCET
181 | K | 919732211 | Styčná spára napojení nového živičného povrchu na stávající za tepla š 15 mm hl 25 mm s prořezáním | m | 97 |  | 0 | CS ÚRS 2026 01 |  | základní |  | 0 | 0.00061 | 0.05917 | 0 | 0 | 4 | K | 2 |  |  |  | ROZPOCET |  |  |  |  | 0 | 0 | 0 | 0 | 0 | 1 | 0 | 4 | 1030245705
| PP |  | Styčná pracovní spára při napojení nového živičného povrchu na stávající se zalitím za tepla modifikovanou asfaltovou hmotou s posypem vápenným hydrátem šířky do 15 mm, hloubky do 25 mm včetně prořezání spáry | [14 empty] | PP | 2
| Online PSC |  | https://podminky.urs.cz/item/CS_URS_2026_01/919732211 | [14 empty] | Online PSC | 2
| VV |  | "viz 101.1 Technická zpráva" | [14 empty] | VV | 2 | 1 | True | 0 | ROZPOCET
| VV |  | "Pracovní spára hloubky 25 mm vyplněná modifikovanou zálivkou" | [14 empty] | VV | 2 | 1 | True | 0 | ROZPOCET
| VV |  | 97,0 |  | 97 | [12 empty] | VV | 2 | 2 | True | 1 | ROZPOCET
182 | K | 919735113 | Řezání stávajícího živičného krytu hl přes 100 do 150 mm | m | 97 |  | 0 | CS ÚRS 2026 01 |  | základní |  | 0 | 0 | 0 | 0 | 0 | 4 | K | 2 |  |  |  | ROZPOCET |  |  |  |  | 0 | 0 | 0 | 0 | 0 | 1 | 0 | 4 | -875912396
| PP |  | Řezání stávajícího živičného krytu nebo podkladu hloubky přes 100 do 150 mm | [14 empty] | PP | 2
| Online PSC |  | https://podminky.urs.cz/item/CS_URS_2026_01/919735113 | [14 empty] | Online PSC | 2
| VV |  | "Seříznutí asfaltu tl. 12 cm" | [14 empty] | VV | 2 | 1 | True | 0 | ROZPOCET
| VV |  | 97,0 |  | 97 | [12 empty] | VV | 2 | 2 | True | 1 | ROZPOCET
183 | K | 966001311 | Odstranění odpadkového koše s betonovou patkou | kus | 2 |  | 0 | CS ÚRS 2026 01 |  | základní |  | 0 | 0 | 0 | 0.087 | 0.174 | 4 | K | 2 |  |  |  | ROZPOCET |  |  |  |  | 0 | 0 | 0 | 0 | 0 | 1 | 0 | 4 | -1635368256
| PP |  | Odstranění odpadkového koše s betonovou patkou | [14 empty] | PP | 2
| Online PSC |  | https://podminky.urs.cz/item/CS_URS_2026_01/966001311 | [14 empty] | Online PSC | 2
| VV |  | "Odstranění plastového odpadkového koše" | [14 empty] | VV | 2 | 1 | True | 0 | ROZPOCET
| VV |  | 2,0 |  | 2 | [12 empty] | VV | 2 | 2 | True | 1 | ROZPOCET
184 | K | 966005211 | Rozebrání a odstranění silničního zábradlí se sloupky osazenými do říms nebo krycích desek | m | 6.5 |  | 0 | CS ÚRS 2026 01 |  | základní |  | 0 | 0 | 0 | 0.025 | 0.1625 | 4 | K | 2 |  |  |  | ROZPOCET |  |  |  |  | 0 | 0 | 0 | 0 | 0 | 1 | 0 | 4 | 1858941788
| PP |  | Rozebrání a odstranění silničního zábradlí a ocelových svodidel s přemístěním hmot na skládku na vzdálenost do 10 m nebo s naložením na dopravní prostředek, se zásypem jam po odstraněných sloupcích a s jeho zhutněním silničního zábradlí se sloupky osazenými do říms nebo krycích desek | [14 empty] | PP | 2
| Online PSC |  | https://podminky.urs.cz/item/CS_URS_2026_01/966005211 | [14 empty] | Online PSC | 2
| VV |  | "Odstranění zábradlí bet. čela propustku" | [14 empty] | VV | 2 | 1 | True | 0 | ROZPOCET
| VV |  | 6,50 |  | 6.5 | [12 empty] | VV | 2 | 2 | True | 1 | ROZPOCET
185 | K | 966006132 | Odstranění značek dopravních nebo orientačních se sloupky s betonovými patkami | kus | 9 |  | 0 | CS ÚRS 2026 01 |  | základní |  | 0 | 0 | 0 | 0.082 | 0.738 | 4 | K | 2 |  |  |  | ROZPOCET |  |  |  |  | 0 | 0 | 0 | 0 | 0 | 1 | 0 | 4 | -584185505
| PP |  | Odstranění dopravních nebo orientačních značek se sloupkem s uložením hmot na vzdálenost do 20 m nebo s naložením na dopravní prostředek, se zásypem jam a jeho zhutněním s betonovou patkou | [14 empty] | PP | 2
| Online PSC |  | https://podminky.urs.cz/item/CS_URS_2026_01/966006132 | [14 empty] | Online PSC | 2
| VV |  | "G.2 Demolice" | [14 empty] | VV | 2 | 1 | True | 0 | ROZPOCET
| VV |  | "Odstranění svislého DZ vč. sloupku" 9,0 |  | 9 | [12 empty] | VV | 2 | 2 | True | 1 | ROZPOCET
186 | K | 966006211 | Odstranění svislých dopravních značek ze sloupů, sloupků nebo konzol | kus | 11 |  | 0 | CS ÚRS 2026 01 |  | základní |  | 0 | 0 | 0 | 0.004 | 0.044 | 4 | K | 2 |  |  |  | ROZPOCET |  |  |  |  | 0 | 0 | 0 | 0 | 0 | 1 | 0 | 4 | 862645881
| PP |  | Odstranění (demontáž) svislých dopravních značek s odklizením materiálu na skládku na vzdálenost do 20 m nebo s naložením na dopravní prostředek ze sloupů, sloupků nebo konzol | [14 empty] | PP | 2
| Online PSC |  | https://podminky.urs.cz/item/CS_URS_2026_01/966006211 | [14 empty] | Online PSC | 2
| VV |  | "G.2 Demolice" | [14 empty] | VV | 2 | 1 | True | 0 | ROZPOCET
| VV |  | "Odstranění svislého DZ vč. sloupku" 9,0 |  | 9 | [12 empty] | VV | 2 | 2 | True | 0 | ROZPOCET
| VV |  | "Odstranění svislého dopravního značení bez sloupku " 2,0 |  | 2 | [12 empty] | VV | 2 | 2 | True | 0 | ROZPOCET
| VV |  | Součet |  | 11 | [12 empty] | VV | 2 | 4 | True | 1 | ROZPOCET
187 | K | 966006251 | Odstranění zábrany parkovací zabetonovaného sloupku v do 800 mm | kus | 3 |  | 0 | CS ÚRS 2026 01 |  | základní |  | 0 | 0 | 0 | 0.108 | 0.324 | 4 | K | 2 |  |  |  | ROZPOCET |  |  |  |  | 0 | 0 | 0 | 0 | 0 | 1 | 0 | 4 | -557414920
| PP |  | Odstranění parkovací zábrany s odklizením materiálu na vzdálenost do 20 m nebo s naložením na dopravní prostředek sloupku zabetonovaného | [14 empty] | PP | 2
| Online PSC |  | https://podminky.urs.cz/item/CS_URS_2026_01/966006251 | [14 empty] | Online PSC | 2
| VV |  | "Odstranění železných sloupků" | [14 empty] | VV | 2 | 1 | True | 0 | ROZPOCET
| VV |  | 3,0 |  | 3 | [12 empty] | VV | 2 | 2 | True | 1 | ROZPOCET
188 | K | 966006412 | Odstranění dopravního knoflíku zapuštěného | kus | 28 |  | 0 | CS ÚRS 2026 01 |  | základní |  | 0 | 0 | 0 | 0.0001 | 0.0028 | 4 | K | 2 |  |  |  | ROZPOCET |  |  |  |  | 0 | 0 | 0 | 0 | 0 | 1 | 0 | 4 | 1425441384
| PP |  | Odstranění dopravního knoflíku s odklizením materiálu na vzdálenost do 20 m nebo s naložením na dopravní prostředek zapuštěného | [14 empty] | PP | 2
| Online PSC |  | https://podminky.urs.cz/item/CS_URS_2026_01/966006412 | [14 empty] | Online PSC | 2
| VV |  | "Odstranění všesměrových reflexních ok na kamenném silničním obrubníků" | [14 empty] | VV | 2 | 1 | True | 0 | ROZPOCET
| VV |  | "včetně zapravení otvoru v obrubníku" | [14 empty] | VV | 2 | 1 | True | 0 | ROZPOCET
| VV |  | 28,0 |  | 28 | [12 empty] | VV | 2 | 2 | True | 1 | ROZPOCET
189 | K | 966006-R | Odstranění betonových kuželů - naložení, odvoz, poplatek za skládku | kus | 2 |  | 0 | CS ÚRS 2026 01 |  | základní |  | 0 | 0 | 0 | 0.38 | 0.76 | 4 | K | 2 |  |  |  | ROZPOCET |  |  |  |  | 0 | 0 | 0 | 0 | 0 | 1 | 0 | 4 | 280061510
| PP |  | Odstranění betonových kuželů - naložení, odvoz, poplatek za skládku | [14 empty] | PP | 2
| Online PSC |  | https://podminky.urs.cz/item/CS_URS_2026_01/966006-R | [14 empty] | Online PSC | 2
190 | K | 966007122 | Odstranění vodorovného značení frézováním plastu z čáry š do 250 mm | m | 211 |  | 0 | CS ÚRS 2026 01 |  | základní |  | 0 | 0 | 0 | 0 | 0 | 4 | K | 2 |  |  |  | ROZPOCET |  |  |  |  | 0 | 0 | 0 | 0 | 0 | 1 | 0 | 4 | 946553617
| PP |  | Odstranění vodorovného dopravního značení frézováním značeného plastem čáry šířky do 250 mm | [14 empty] | PP | 2
| Online PSC |  | https://podminky.urs.cz/item/CS_URS_2026_01/966007122 | [14 empty] | Online PSC | 2
| VV |  | "G.2 Demolice" | [14 empty] | VV | 2 | 1 | True | 0 | ROZPOCET
| VV |  | "Odstranění stávajícího VDZ - plastový nátěr " | [14 empty] | VV | 2 | 1 | True | 0 | ROZPOCET
| VV |  | 211,0 |  | 211 | [12 empty] | VV | 2 | 2 | True | 1 | ROZPOCET
191 | K | 966008311 | Bourání čela trubního propustku z betonu železového | m3 | 6.75 |  | 0 | CS ÚRS 2026 01 |  | základní |  | 0 | 0 | 0 | 2.4 | 16.2 | 4 | K | 2 |  |  |  | ROZPOCET |  |  |  |  | 0 | 0 | 0 | 0 | 0 | 1 | 0 | 4 | -1605887066
| PP |  | Bourání trubního propustku s odklizením a uložením vybouraného materiálu na skládku na vzdálenost do 3 m nebo s naložením na dopravní prostředek čela z betonu železového | [14 empty] | PP | 2
| Online PSC |  | https://podminky.urs.cz/item/CS_URS_2026_01/966008311 | [14 empty] | Online PSC | 2
| VV |  | "Odstranění betonového čela propustku" | [14 empty] | VV | 2 | 1 | True | 0 | ROZPOCET
| VV |  | 4,50*1,50 |  | 6.75 | [12 empty] | VV | 2 | 2 | True | 1 | ROZPOCET
192 | K | 966333-R1 | Odstranění bet. květináčů - předání vlastníkovi (MOL) | kus | 2 |  | 0 |  |  | základní |  | 0 | 0 | 0 | 0 | 0 | 4 | K | 2 |  |  |  | ROZPOCET |  |  |  |  | 0 | 0 | 0 | 0 | 0 | 1 | 0 | 4 | 1507682538
| PP |  | Odstranění bet. květináčů - předání vlastníkovi (MOL) | [14 empty] | PP | 2
193 | K | 966333-R2 | Odstranění dřevěno-betonového mobiliáře (2x stůl + 4x lávička) - předání vlastníkovi (MOL) | kus | 1 |  | 0 |  |  | základní |  | 0 | 0 | 0 | 0 | 0 | 4 | K | 2 |  |  |  | ROZPOCET |  |  |  |  | 0 | 0 | 0 | 0 | 0 | 1 | 0 | 4 | 29404774
| PP |  | Odstranění dřevěno-betonového mobiliáře (2x stůl + 4x lávička) - předání vlastníkovi (MOL) | [14 empty] | PP | 2
194 | K | 977151124 | Jádrové vrty diamantovými korunkami do stavebních materiálů D přes 150 do 180 mm | m | 0.3 |  | 0 | CS ÚRS 2026 01 |  | základní |  | 0 | 0.00244 | 0.000732 | 0.056 | 0.0168 | 4 | K | 2 |  |  |  | ROZPOCET |  |  |  |  | 0 | 0 | 0 | 0 | 0 | 1 | 0 | 4 | -1889011147
| PP |  | Jádrové vrty diamantovými korunkami do stavebních materiálů (železobetonu, betonu, cihel, obkladů, dlažeb, kamene) průměru přes 150 do 180 mm | [14 empty] | PP | 2
| Online PSC |  | https://podminky.urs.cz/item/CS_URS_2026_01/977151124 | [14 empty] | Online PSC | 2
| VV |  | "viz 101.1. Technická zpráva" | [14 empty] | VV | 2 | 1 | True | 0 | ROZPOCET
| VV |  | "Navrtávka do stávající betonové trouby kruhovým nástavcem" | [14 empty] | VV | 2 | 1 | True | 0 | ROZPOCET
| VV |  | 2,0*0,150 |  | 0.3 | [12 empty] | VV | 2 | 2 | True | 1 | ROZPOCET
195 | K | 979054441 | Očištění vybouraných z desek nebo dlaždic s původním spárováním z kameniva těženého | m2 | 193 |  | 0 | CS ÚRS 2026 01 |  | základní |  | 0 | 0 | 0 | 0 | 0 | 4 | K | 2 |  |  |  | ROZPOCET |  |  |  |  | 0 | 0 | 0 | 0 | 0 | 1 | 0 | 4 | 187188265
| PP |  | Očištění vybouraných prvků komunikací od spojovacího materiálu s odklizením a uložením očištěných hmot a spojovacího materiálu na skládku na vzdálenost do 10 m dlaždic, desek nebo tvarovek s původním vyplněním spár kamenivem těženým | [14 empty] | PP | 2
| Online PSC |  | https://podminky.urs.cz/item/CS_URS_2026_01/979054441 | [14 empty] | Online PSC | 2
| VV |  | "G.2 Demolice" | [14 empty] | VV | 2 | 1 | True | 0 | ROZPOCET
| VV |  | "narovnání na palety" | [14 empty] | VV | 2 | 1 | True | 0 | ROZPOCET
| VV |  | "Odstranění bet. dlažby 30x30 cm" 193,0 |  | 193 | [12 empty] | VV | 2 | 2 | True | 1 | ROZPOCET
196 | K | 979054451 | Očištění vybouraných zámkových dlaždic s původním spárováním z kameniva těženého | m2 | 240.5 |  | 0 | CS ÚRS 2026 01 |  | základní |  | 0 | 0 | 0 | 0 | 0 | 4 | K | 2 |  |  |  | ROZPOCET |  |  |  |  | 0 | 0 | 0 | 0 | 0 | 1 | 0 | 4 | 2001049132
| PP |  | Očištění vybouraných prvků komunikací od spojovacího materiálu s odklizením a uložením očištěných hmot a spojovacího materiálu na skládku na vzdálenost do 10 m zámkových dlaždic s vyplněním spár kamenivem | [14 empty] | PP | 2
| Online PSC |  | https://podminky.urs.cz/item/CS_URS_2026_01/979054451 | [14 empty] | Online PSC | 2
| VV |  | "G.2 Demolice" | [14 empty] | VV | 2 | 1 | True | 0 | ROZPOCET
| VV |  | "narovnání na palety" | [14 empty] | VV | 2 | 1 | True | 0 | ROZPOCET
| VV |  | "Odstranění bet. zámkové dlažby 10x20 cm" 234,0 |  | 234 | [12 empty] | VV | 2 | 2 | True | 0 | ROZPOCET
| VV |  | "Předláždění stávající betonové dlažby" 6,50 |  | 6.5 | [12 empty] | VV | 2 | 2 | True | 0 | ROZPOCET
| VV |  | Součet |  | 240.5 | [12 empty] | VV | 2 | 4 | True | 1 | ROZPOCET
197 | K | 979071122 | Očištění dlažebních kostek drobných s původním spárováním živičnou směsí nebo MC | m2 | 36.8 |  | 0 | CS ÚRS 2026 01 |  | základní |  | 0 | 0 | 0 | 0 | 0 | 4 | K | 2 |  |  |  | ROZPOCET |  |  |  |  | 0 | 0 | 0 | 0 | 0 | 1 | 0 | 4 | 423321290
| PP |  | Očištění vybouraných dlažebních kostek od spojovacího materiálu, s uložením očištěných kostek na skládku, s odklizením odpadových hmot na hromady a s odklizením vybouraných kostek na vzdálenost do 3 m drobných, s původním vyplněním spár živicí nebo cementovou maltou | [14 empty] | PP | 2
| Online PSC |  | https://podminky.urs.cz/item/CS_URS_2026_01/979071122 | [14 empty] | Online PSC | 2
| VV |  | "G.2 Demolice" | [14 empty] | VV | 2 | 1 | True | 0 | ROZPOCET
| VV |  | "Odstranění žulových kostek 10/10/10" 10,0 |  | 10 | [12 empty] | VV | 2 | 2 | True | 0 | ROZPOCET
| VV |  | "Odstranění dvojřádku žulových kostek 10/10/10" 80,0*2*0,10 |  | 16 | [12 empty] | VV | 2 | 2 | True | 0 | ROZPOCET
| VV |  | "Odstranění řádku žulových kostek 10/10/10" 108,0*0,10 |  | 10.8 | [12 empty] | VV | 2 | 2 | True | 0 | ROZPOCET
| VV |  | Součet |  | 36.8 | [12 empty] | VV | 2 | 4 | True | 1 | ROZPOCET
| D | 997 | Doprava suti a vybouraných hmot |  |  |  | 0 |  |  |  |  | 0 |  | 0 |  | 0 | 1 | D | 1 |  |  |  | ROZPOCET | [10 empty] | 0
198 | K | 997221551 | Vodorovná doprava suti ze sypkých materiálů do 1 km | t | 1259.322 |  | 0 | CS ÚRS 2026 01 |  | základní |  | 0 | 0 | 0 | 0 | 0 | 4 | K | 2 |  |  |  | ROZPOCET |  |  |  |  | 0 | 0 | 0 | 0 | 0 | 1 | 0 | 4 | 239322296
| PP |  | Vodorovná doprava suti bez naložení, ale se složením a s hrubým urovnáním ze sypkých materiálů, na vzdálenost do 1 km | [14 empty] | PP | 2
| Online PSC |  | https://podminky.urs.cz/item/CS_URS_2026_01/997221551 | [14 empty] | Online PSC | 2
| VV |  | "odvoz na recyklační skládku" | [14 empty] | VV | 2 | 1 | True | 0 | ROZPOCET
| VV |  | "viz pol. 113107112 - kamenivo" 2,0*0,30 |  | 0.6 | [12 empty] | VV | 2 | 2 | True | 0 | ROZPOCET
| VV |  | "viz pol. 113154541 - frézování živice tl. 30 mm - ZAS-T3" 530,0*0,069 |  | 36.57 | [12 empty] | VV | 2 | 2 | True | 0 | ROZPOCET
| VV |  | "viz pol. 113154542 - frézování živice tl. 40 mm - ZAS-T2" 530,0*0,092 |  | 48.76 | [12 empty] | VV | 2 | 2 | True | 0 | ROZPOCET
| VV |  | "viz pol. 113154543 - frézování živice tl. 50 mm - ZAS-T1, ZAS-T2" 490,0*0,115 |  | 56.35 | [12 empty] | VV | 2 | 2 | True | 0 | ROZPOCET
| VV |  | "viz pol. 113154548 - frézování živice tl. 100 mm - ZAS-T1, ZAS-T2" (2080,0-692,0)*0,230 |  | 319.24 | [12 empty] | VV | 2 | 2 | True | 0 | ROZPOCET
| VV |  | "viz pol. 113154590 - Příplatek k frézování živičného krytu za každých dalších 10 mm - ZAS-T1, ZAS-T2" (9390,0-3460,0)*0,023 |  | 136.39 | [12 empty] | VV | 2 | 2 | True | 0 | ROZPOCET
| VV |  | "viz pol. 113201111 - přídlažba" 33,0*0,230 |  | 7.59 | [12 empty] | VV | 2 | 2 | True | 0 | ROZPOCET
| VV |  | "viz pol. 113202111 - obrubník betonový" (365,0+392,0)*0,205 |  | 155.185 | [12 empty] | VV | 2 | 2 | True | 0 | ROZPOCET
| VV |  | "viz pol. 113202111 - obrubník kamenný" 14,0*0,205 |  | 2.87 | [12 empty] | VV | 2 | 2 | True | 0 | ROZPOCET
| VV |  | "viz pol. 890411851 - bourání šachet z prefa skruží" 0,294*1,920 |  | 0.564 | [12 empty] | VV | 2 | 2 | True | 0 | ROZPOCET
| VV |  | "viz pol. 966001311 - betonová patka odpadkového koše" 2,0*0,087 |  | 0.174 | [12 empty] | VV | 2 | 2 | True | 0 | ROZPOCET
| VV |  | "viz pol. 966005211 - betonové patky zábradlí" 6,50*0,050 |  | 0.325 | [12 empty] | VV | 2 | 2 | True | 0 | ROZPOCET
| VV |  | "viz pol. 966006132 - DZ - betonová patka" 9,0*0,0759 |  | 0.683 | [12 empty] | VV | 2 | 2 | True | 0 | ROZPOCET
| VV |  | "viz pol. 966006251 - betonová patka sloupku" 3,0*0,108 |  | 0.324 | [12 empty] | VV | 2 | 2 | True | 0 | ROZPOCET
| VV |  | "viz pol. 966008311 - bourání čela propustku ze ŽB" 6,750*2,40 |  | 16.2 | [12 empty] | VV | 2 | 2 | True | 0 | ROZPOCET
| VV |  | "viz pol.977151124 - jádrové vrty" 0,30*0,056 |  | 0.017 | [12 empty] | VV | 2 | 2 | True | 0 | ROZPOCET
| VV | suť | Mezisoučet |  | 781.842 | [12 empty] | VV | 2 | 3 | True | 0 | ROZPOCET
| VV |  | "odvoz na mezideponii" | [14 empty] | VV | 2 | 1 | True | 0 | ROZPOCET
| VV |  | "viz pol. 113154548 - frézování živice tl. 100 mm - PM" 692,0*0,230 |  | 159.16 | [12 empty] | VV | 2 | 2 | True | 0 | ROZPOCET
| VV |  | "viz pol. 113154590 - Příplatek k frézování živičného krytu za každých dalších 10 mm - PM" 3460,0*0,023 |  | 79.58 | [12 empty] | VV | 2 | 2 | True | 0 | ROZPOCET
| VV |  | Mezisoučet |  | 238.74 | [12 empty] | VV | 2 | 3 | True | 0 | ROZPOCET
| VV |  | "dovoz z mezideponie" | [14 empty] | VV | 2 | 1 | True | 0 | ROZPOCET
| VV |  | "viz pol. 113154548 - frézování živice tl. 100 mm - PM" 692,0*0,230 |  | 159.16 | [12 empty] | VV | 2 | 2 | True | 0 | ROZPOCET
| VV |  | "viz pol. 113154590 - Příplatek k frézování živičného krytu za každých dalších 10 mm - PM" 3460,0*0,023 |  | 79.58 | [12 empty] | VV | 2 | 2 | True | 0 | ROZPOCET
| VV |  | Mezisoučet |  | 238.74 | [12 empty] | VV | 2 | 3 | True | 0 | ROZPOCET
| VV |  | Součet |  | 1259.322 | [12 empty] | VV | 2 | 4 | True | 1 | ROZPOCET
199 | K | 997221559 | Příplatek ZKD 1 km u vodorovné dopravy suti ze sypkých materiálů | t | 15332.478 |  | 0 | CS ÚRS 2026 01 |  | základní |  | 0 | 0 | 0 | 0 | 0 | 4 | K | 2 |  |  |  | ROZPOCET |  |  |  |  | 0 | 0 | 0 | 0 | 0 | 1 | 0 | 4 | -1268558199
| PP |  | Vodorovná doprava suti bez naložení, ale se složením a s hrubým urovnáním ze sypkých materiálů, na vzdálenost Příplatek k ceně za každý další započatý 1 km přes 1 km | [14 empty] | PP | 2
| Online PSC |  | https://podminky.urs.cz/item/CS_URS_2026_01/997221559 | [14 empty] | Online PSC | 2
| VV |  | "odvoz na recyklační skládku" | [14 empty] | VV | 2 | 1 | True | 0 | ROZPOCET
| VV |  | "viz pol. 997221551" suť*(20-1) |  | 14854.998 | [12 empty] | VV | 2 | 2 | True | 0 | ROZPOCET
| VV |  | "odvoz na mezideponii" | [14 empty] | VV | 2 | 1 | True | 0 | ROZPOCET
| VV |  | 238,740*(2-1) |  | 238.74 | [12 empty] | VV | 2 | 2 | True | 0 | ROZPOCET
| VV |  | "dovoz z mezideponie" | [14 empty] | VV | 2 | 1 | True | 0 | ROZPOCET
| VV |  | 238,740*(2-1) |  | 238.74 | [12 empty] | VV | 2 | 2 | True | 0 | ROZPOCET
| VV |  | Součet |  | 15332.478 | [12 empty] | VV | 2 | 4 | True | 1 | ROZPOCET
200 | K | 997221571 | Vodorovná doprava vybouraných hmot do 1 km | t | 144.437 |  | 0 | CS ÚRS 2026 01 |  | základní |  | 0 | 0 | 0 | 0 | 0 | 4 | K | 2 |  |  |  | ROZPOCET |  |  |  |  | 0 | 0 | 0 | 0 | 0 | 1 | 0 | 4 | -438113049
| PP |  | Vodorovná doprava vybouraných hmot bez naložení, ale se složením a s hrubým urovnáním na vzdálenost do 1 km | [14 empty] | PP | 2
| Online PSC |  | https://podminky.urs.cz/item/CS_URS_2026_01/997221571 | [14 empty] | Online PSC | 2
| VV |  | "odvoz do sběrných surovin" | [14 empty] | VV | 2 | 1 | True | 0 | ROZPOCET
| VV |  | "viz pol. 966005211 - zábradlí" 6,50*0,025 |  | 0.163 | [12 empty] | VV | 2 | 2 | True | 0 | ROZPOCET
| VV |  | "viz pol. 899201211 - demontáž mříží" 2,0*0,050 |  | 0.1 | [12 empty] | VV | 2 | 2 | True | 0 | ROZPOCET
| VV |  | "viz pol. 966006132 - DZ - sloupek" 9,0*0,0061 |  | 0.055 | [12 empty] | VV | 2 | 2 | True | 0 | ROZPOCET
| VV |  | "viz pol. 966006211 - DZ" 11,0*0,004 |  | 0.044 | [12 empty] | VV | 2 | 2 | True | 0 | ROZPOCET
| VV | vyb_hm | Součet |  | 0.362 | [12 empty] | VV | 2 | 4 | True | 0 | ROZPOCET
| VV |  | "odvoz a uskladnění na městském pozemku na Separexu, ul. Leštinská" | [14 empty] | VV | 2 | 1 | True | 0 | ROZPOCET
| VV |  | "viz pol. 113106142 - betonová dlažba" 193,0*0,255 |  | 49.215 | [12 empty] | VV | 2 | 2 | True | 0 | ROZPOCET
| VV |  | "viz pol. 113106144 - zámková dlažba" (240,50-6,50)*0,260 |  | 60.84 | [12 empty] | VV | 2 | 2 | True | 0 | ROZPOCET
| VV |  | "viz pol. 113106161 - kostky" 10,0*0,320 |  | 3.2 | [12 empty] | VV | 2 | 2 | True | 0 | ROZPOCET
| VV |  | "viz pol. 113203111 - obruba z kostek" 268,0*0,115 |  | 30.82 | [12 empty] | VV | 2 | 2 | True | 0 | ROZPOCET
| VV |  | Mezisoučet |  | 144.075 | [12 empty] | VV | 2 | 3 | True | 0 | ROZPOCET
| VV |  | vyb_hm |  | 0.362 | [12 empty] | VV | 2 | 2 | True | 0 | ROZPOCET
| VV |  | Součet |  | 144.437 | [12 empty] | VV | 2 | 4 | True | 1 | ROZPOCET
201 | K | 997221579 | Příplatek ZKD 1 km u vodorovné dopravy vybouraných hmot | t | 3.258 |  | 0 | CS ÚRS 2026 01 |  | základní |  | 0 | 0 | 0 | 0 | 0 | 4 | K | 2 |  |  |  | ROZPOCET |  |  |  |  | 0 | 0 | 0 | 0 | 0 | 1 | 0 | 4 | -322851103
| PP |  | Vodorovná doprava vybouraných hmot bez naložení, ale se složením a s hrubým urovnáním na vzdálenost Příplatek k ceně za každý další započatý 1 km přes 1 km | [14 empty] | PP | 2
| Online PSC |  | https://podminky.urs.cz/item/CS_URS_2026_01/997221579 | [14 empty] | Online PSC | 2
| VV |  | "odvoz 10 km" | [14 empty] | VV | 2 | 1 | True | 0 | ROZPOCET
| VV |  | "viz pol. 997221571" vyb_hm*(10-1) |  | 3.258 | [12 empty] | VV | 2 | 2 | True | 1 | ROZPOCET
202 | K | 997221611 | Nakládání suti na dopravní prostředky pro vodorovnou dopravu | t | 238.74 |  | 0 | CS ÚRS 2026 01 |  | základní |  | 0 | 0 | 0 | 0 | 0 | 4 | K | 2 |  |  |  | ROZPOCET |  |  |  |  | 0 | 0 | 0 | 0 | 0 | 1 | 0 | 4 | -1799491882
| PP |  | Nakládání na dopravní prostředky pro vodorovnou dopravu suti | [14 empty] | PP | 2
| Online PSC |  | https://podminky.urs.cz/item/CS_URS_2026_01/997221611 | [14 empty] | Online PSC | 2
| VV |  | "dovoz z mezideponie" | [14 empty] | VV | 2 | 1 | True | 0 | ROZPOCET
| VV |  | "viz pol. 113154548 - frézování živice tl. 100 mm - PM" 692,0*0,230 |  | 159.16 | [12 empty] | VV | 2 | 2 | True | 0 | ROZPOCET
| VV |  | "viz pol. 113154590 - Příplatek k frézování živičného krytu za každých dalších 10 mm - PM" 3460,0*0,023 |  | 79.58 | [12 empty] | VV | 2 | 2 | True | 0 | ROZPOCET
| VV |  | Součet |  | 238.74 | [12 empty] | VV | 2 | 4 | True | 1 | ROZPOCET
203 | K | 997221861 | Poplatek za předání recyklačnímu zařízení stavebního odpadu z prostého betonu kód odpadu 17 01 01 | t | 164.281 |  | 0 | CS ÚRS 2026 01 |  | základní |  | 0 | 0 | 0 | 0 | 0 | 4 | K | 2 |  |  |  | ROZPOCET |  |  |  |  | 0 | 0 | 0 | 0 | 0 | 1 | 0 | 4 | -631049222
| PP |  | Poplatek za předání stavebního odpadu recyklačnímu zařízení z prostého betonu zatříděného do Katalogu odpadů pod kódem 17 01 01 | [14 empty] | PP | 2
| Online PSC |  | https://podminky.urs.cz/item/CS_URS_2026_01/997221861 | [14 empty] | Online PSC | 2
| VV |  | "viz pol. 113201111 - přídlažba" 33,0*0,230 |  | 7.59 | [12 empty] | VV | 2 | 2 | True | 0 | ROZPOCET
| VV |  | "viz pol. 113202111 - obrubník betonový" (365,0+392,0)*0,205 |  | 155.185 | [12 empty] | VV | 2 | 2 | True | 0 | ROZPOCET
| VV |  | "viz pol. 966001311 - betonová patka odpadkového koše" 2,0*0,087 |  | 0.174 | [12 empty] | VV | 2 | 2 | True | 0 | ROZPOCET
| VV |  | "viz pol. 966005211 - betonové patky zábradlí" 6,50*0,050 |  | 0.325 | [12 empty] | VV | 2 | 2 | True | 0 | ROZPOCET
| VV |  | "viz pol. 966006132 - DZ - betonová patka" 9,0*0,0759 |  | 0.683 | [12 empty] | VV | 2 | 2 | True | 0 | ROZPOCET
| VV |  | "viz pol. 966006251 - betonová patka sloupku" 3,0*0,108 |  | 0.324 | [12 empty] | VV | 2 | 2 | True | 0 | ROZPOCET
| VV |  | Součet |  | 164.281 | [12 empty] | VV | 2 | 4 | True | 1 | ROZPOCET
204 | K | 997221862 | Poplatek za předání recyklačnímu zařízení stavebního odpadu z armovaného betonu kód odpadu 17 01 01 | t | 16.781 |  | 0 | CS ÚRS 2026 01 |  | základní |  | 0 | 0 | 0 | 0 | 0 | 4 | K | 2 |  |  |  | ROZPOCET |  |  |  |  | 0 | 0 | 0 | 0 | 0 | 1 | 0 | 4 | -1109545887
| PP |  | Poplatek za předání stavebního odpadu recyklačnímu zařízení z armovaného betonu zatříděného do Katalogu odpadů pod kódem 17 01 01 | [14 empty] | PP | 2
| Online PSC |  | https://podminky.urs.cz/item/CS_URS_2026_01/997221862 | [14 empty] | Online PSC | 2
| VV |  | "viz pol. 890411851 - bourání šachet z prefa skruží" 0,294*1,920 |  | 0.564 | [12 empty] | VV | 2 | 2 | True | 0 | ROZPOCET
| VV |  | "viz pol. 966008311 - bourání čela propustku ze ŽB" 6,750*2,40 |  | 16.2 | [12 empty] | VV | 2 | 2 | True | 0 | ROZPOCET
| VV |  | "viz pol.977151124 - jádrové vrty" 0,30*0,056 |  | 0.017 | [12 empty] | VV | 2 | 2 | True | 0 | ROZPOCET
| VV |  | Součet |  | 16.781 | [12 empty] | VV | 2 | 4 | True | 1 | ROZPOCET
205 | K | 997221873 | Poplatek za předání recyklačnímu zařízení zeminy a kamení kód odpadu 17 05 04 | t | 3.47 |  | 0 | CS ÚRS 2026 01 |  | základní |  | 0 | 0 | 0 | 0 | 0 | 4 | K | 2 |  |  |  | ROZPOCET |  |  |  |  | 0 | 0 | 0 | 0 | 0 | 1 | 0 | 4 | 1036683288
| PP |  | Poplatek za předání stavebního odpadu recyklačnímu zařízení zeminy a kamení zatříděného do Katalogu odpadů pod kódem 17 05 04 | [14 empty] | PP | 2
| Online PSC |  | https://podminky.urs.cz/item/CS_URS_2026_01/997221873 | [14 empty] | Online PSC | 2
| VV |  | "viz pol. 113107112 - kamenivo" 2,0*0,30 |  | 0.6 | [12 empty] | VV | 2 | 2 | True | 0 | ROZPOCET
| VV |  | "viz pol. 113202111 - obrubník kamenný" 14,0*0,205 |  | 2.87 | [12 empty] | VV | 2 | 2 | True | 0 | ROZPOCET
| VV |  | Součet |  | 3.47 | [12 empty] | VV | 2 | 4 | True | 1 | ROZPOCET
206 | K | 997221875 | Poplatek za předání recyklačnímu zařízení stavebního odpadu asfaltového bez obsahu dehtu kód odpadu 17 03 02 | t | 560.74 |  | 0 | CS ÚRS 2026 01 |  | základní |  | 0 | 0 | 0 | 0 | 0 | 4 | K | 2 |  |  |  | ROZPOCET |  |  |  |  | 0 | 0 | 0 | 0 | 0 | 1 | 0 | 4 | -2060791014
| PP |  | Poplatek za předání stavebního odpadu recyklačnímu zařízení asfaltového bez obsahu dehtu zatříděného do Katalogu odpadů pod kódem 17 03 02 | [14 empty] | PP | 2
| Online PSC |  | https://podminky.urs.cz/item/CS_URS_2026_01/997221875 | [14 empty] | Online PSC | 2
| VV |  | "viz pol. 113154542 - frézování živice tl. 40 mm - ZAS-T2" 530,0*0,092 |  | 48.76 | [12 empty] | VV | 2 | 2 | True | 0 | ROZPOCET
| VV |  | "viz pol. 113154543 - frézování živice tl. 50 mm - ZAS-T1, ZAS-T2" 490,0*0,115 |  | 56.35 | [12 empty] | VV | 2 | 2 | True | 0 | ROZPOCET
| VV |  | "viz pol. 113154548 - frézování živice tl. 100 mm - ZAS-T1, ZAS-T2" (2080,0-692,0)*0,230 |  | 319.24 | [12 empty] | VV | 2 | 2 | True | 0 | ROZPOCET
| VV |  | "viz pol. 113154590 - Příplatek k frézování živičného krytu za každých dalších 10 mm - ZAS-T1, ZAS-T2" (9390,0-3460,0)*0,023 |  | 136.39 | [12 empty] | VV | 2 | 2 | True | 0 | ROZPOCET
| VV |  | Součet |  | 560.74 | [12 empty] | VV | 2 | 4 | True | 1 | ROZPOCET
207 | K | 9972218-R | Poplatek za uložení stavebního odpadu na recyklační skládce (skládkovné) asfaltového (ZAS-T3) | t | 36.57 |  | 0 |  |  | základní |  | 0 | 0 | 0 | 0 | 0 | 4 | K | 2 |  |  |  | ROZPOCET |  |  |  |  | 0 | 0 | 0 | 0 | 0 | 1 | 0 | 4 | 1614719387
| PP |  | Poplatek za uložení stavebního odpadu na recyklační skládce (skládkovné) asfaltového (ZAS-T3) | [14 empty] | PP | 2
| VV |  | "viz pol. 113154541 - frézování živice tl. 30 mm - ZAS-T3" 530,0*0,069 |  | 36.57 | [12 empty] | VV | 2 | 2 | True | 1 | ROZPOCET
208 | K | 9972218R1 | Poplatek za železný šrot - výtěžná položka | t | 0.362 |  | 0 |  |  | základní |  | 0 | 0 | 0 | 0 | 0 | 4 | K | 2 |  |  |  | ROZPOCET |  |  |  |  | 0 | 0 | 0 | 0 | 0 | 1 | 0 | 4 | 203931537
| PP |  | Poplatek za železný šrot - výtěžná položka | [14 empty] | PP | 2
| VV |  | "viz pol. 966005211 - zábradlí" 6,50*0,025 |  | 0.163 | [12 empty] | VV | 2 | 2 | True | 0 | ROZPOCET
| VV |  | "viz pol. 899201211 - demontáž mříží" 2,0*0,050 |  | 0.1 | [12 empty] | VV | 2 | 2 | True | 0 | ROZPOCET
| VV |  | "viz pol. 966006132 - DZ - sloupek" 9,0*0,0061 |  | 0.055 | [12 empty] | VV | 2 | 2 | True | 0 | ROZPOCET
| VV |  | "viz pol. 966006211 - DZ" 11,0*0,004 |  | 0.044 | [12 empty] | VV | 2 | 2 | True | 0 | ROZPOCET
| VV |  | Součet |  | 0.362 | [12 empty] | VV | 2 | 4 | True | 1 | ROZPOCET
| D | 998 | Přesun hmot |  |  |  | 0 |  |  |  |  | 0 |  | 0 |  | 0 | 1 | D | 1 |  |  |  | ROZPOCET | [10 empty] | 0
209 | K | 998223011 | Přesun hmot pro pozemní komunikace s krytem dlážděným | t | 2415.468 |  | 0 | CS ÚRS 2026 01 |  | základní |  | 0 | 0 | 0 | 0 | 0 | 4 | K | 2 |  |  |  | ROZPOCET |  |  |  |  | 0 | 0 | 0 | 0 | 0 | 1 | 0 | 4 | 1321003621
| PP |  | Přesun hmot pro pozemní komunikace s krytem dlážděným dopravní vzdálenost do 200 m jakékoliv délky objektu | [14 empty] | PP | 2
| Online PSC |  | https://podminky.urs.cz/item/CS_URS_2026_01/998223011 | [14 empty] | Online PSC | 2
| D | PSV | Práce a dodávky PSV |  |  |  | 0 |  |  |  |  | 0 |  | 0.005272 |  | 0 | 2 | D | 0 |  |  |  | ROZPOCET | [10 empty] | 0
| D | 711 | Izolace proti vodě, vlhkosti a plynům |  |  |  | 0 |  |  |  |  | 0 |  | 0.005272 |  | 0 | 2 | D | 1 |  |  |  | ROZPOCET | [10 empty] | 0
210 | K | 711161212 | Izolace proti zemní vlhkosti nopovou fólií svislá, výška nopu 8,0 mm, tl do 0,6 mm | m2 | 13.18 |  | 0 | CS ÚRS 2026 01 |  | základní |  | 0 | 0.0004 | 0.005272 | 0 | 0 | 16 | K | 2 |  |  |  | ROZPOCET |  |  |  |  | 0 | 0 | 0 | 0 | 0 | 1 | 0 | 16 | -548514827
| PP |  | Izolace proti zemní vlhkosti a beztlakové vodě nopovými fóliemi na ploše svislé S vrstva ochranná, odvětrávací a drenážní výška nopu 8,0 mm, tl. fólie do 0,6 mm | [14 empty] | PP | 2
| Online PSC |  | https://podminky.urs.cz/item/CS_URS_2026_01/711161212 | [14 empty] | Online PSC | 2
| VV |  | "za palisádou" | [14 empty] | VV | 2 | 1 | True | 0 | ROZPOCET
| VV |  | 23,50*0,40 |  | 9.4 | [12 empty] | VV | 2 | 2 | True | 0 | ROZPOCET
| VV |  | 6,30*0,60 |  | 3.78 | [12 empty] | VV | 2 | 2 | True | 0 | ROZPOCET
| VV |  | Součet |  | 13.18 | [12 empty] | VV | 2 | 4 | True | 1 | ROZPOCET
211 | K | 998711101 | Přesun hmot tonážní pro izolace proti vodě, vlhkosti a plynům v objektech v do 6 m | t | 0.005 |  | 0 | CS ÚRS 2026 01 |  | základní |  | 0 | 0 | 0 | 0 | 0 | 16 | K | 2 |  |  |  | ROZPOCET |  |  |  |  | 0 | 0 | 0 | 0 | 0 | 1 | 0 | 16 | 505201359
| PP |  | Přesun hmot pro izolace proti vodě, vlhkosti a plynům stanovený z hmotnosti přesunovaného materiálu vodorovná dopravní vzdálenost do 50 m základní v objektech výšky do 6 m | [14 empty] | PP | 2
| Online PSC |  | https://podminky.urs.cz/item/CS_URS_2026_01/998711101 | [14 empty] | Online PSC | 2

## 2 - SO 401 Veřejné osvětlení
{5d771479-3d32-4941-9859-77dfd68b45b8}
2
| KRYCÍ LIST SOUPISU PRACÍ | [7 empty] | v --- níže se nacházejí doplnkové a pomocné údaje k sestavám --- v | [8 empty] | False
Stavba:
Revitalizace ul. Olomoucká
Objekt:
2 - SO 401 Veřejné osvětlení
| KSO: |  |  |  |  | CC-CZ:
| Místo: |  | Zábřeh |  |  | Datum: | 4. 5. 2026
| Zadavatel: |  |  |  |  | IČ: | 00303640
|  | Město Zábřeh |  |  |  | DIČ: | CZ 00303640
| Uchazeč: |  |  |  |  | IČ: | Vyplň údaj
|  | Vyplň údaj |  |  |  | DIČ: | Vyplň údaj
| Projektant: |  |  |  |  | IČ: | 74276361
|  | Ing. Linda Smítalová – Atelis |  |  |  | DIČ:
| Zpracovatel: |  |  |  |  | IČ:
DIČ:
Poznámka:
| Cena bez DPH | [5 empty] | 0
|  |  | Základ daně |  |  | Sazba daně | Výše daně
| DPH | základní | 0 |  |  | 21% | 0
|  | snížená | 0 |  |  | 12% | 0
|  | zákl. přenesená | 0 |  |  | 21% | 0
|  | sníž. přenesená | 0 |  |  | 12% | 0
|  | nulová | 0 |  |  | 0% | 0
| Cena s DPH |  |  | v | CZK |  | 0
| Projektant |  |  | Zpracovatel
| Datum a podpis: |  | Razítko | Datum a podpis: |  |  | Razítko
| Objednavatel |  |  | Uchazeč
| Datum a podpis: |  | Razítko | Datum a podpis: |  |  | Razítko
REKAPITULACE ČLENĚNÍ SOUPISU PRACÍ
Stavba:
Revitalizace ul. Olomoucká
Objekt:
2 - SO 401 Veřejné osvětlení
Místo: |  |  | Zábřeh |  |  | Datum: | 4. 5. 2026
Zadavatel: |  |  | Město Zábřeh |  |  | Projektant: | Ing. Linda Smítalová – Atelis
Uchazeč: |  |  | Vyplň údaj |  |  | Zpracovatel:
Kód dílu - Popis | [6 empty] | Cena celkem [CZK]
Náklady ze soupisu prací | [6 empty] | 0 | [11 empty] | -1
| HSV - Práce a dodávky HSV | [5 empty] | 0
| 9 - Ostatní konstrukce a práce, bourání | [5 empty] | 0
| PSV - Práce a dodávky PSV | [5 empty] | 0
| 741 - Elektroinstalace - silnoproud | [5 empty] | 0
| 749 - Elektromontáže - ostatní práce a konstrukce | [5 empty] | 0
| M - Práce a dodávky M | [5 empty] | 0
| 21-M - Elektromontáže | [5 empty] | 0
| 46-M - Zemní práce při extr.mont.pracích | [5 empty] | 0
| HZS - Hodinové zúčtovací sazby | [5 empty] | 0
| Ostatní - Ostatní | [5 empty] | 0
| N - Náklady | [5 empty] | 0
| R - Revize | [5 empty] | 0
SOUPIS PRACÍ
Stavba:
Revitalizace ul. Olomoucká
Objekt:
2 - SO 401 Veřejné osvětlení
Místo: |  |  | Zábřeh |  |  | Datum: | 4. 5. 2026
Zadavatel: |  |  | Město Zábřeh |  |  | Projektant: | Ing. Linda Smítalová – Atelis
Uchazeč: |  |  | Vyplň údaj |  |  | Zpracovatel:
PČ | Typ | Kód | Popis | MJ | Množství | J.cena [CZK] | Cena celkem [CZK] | Cenová soustava |  | DPH | J. Nh [h] | Nh celkem [h] | J. hmotnost [t] | Hmotnost celkem [t] | J. suť [t] | Suť Celkem [t]
Náklady soupisu celkem | [6 empty] | 0 |  |  |  |  | 0 |  | 149.307 |  | 0 |  | D | -1 | [10 empty] | 0
| D | HSV | Práce a dodávky HSV |  |  |  | 0 |  |  |  |  | 0 |  | 0 |  | 0 | 1 | D | 0 |  |  |  | ROZPOCET | [6 empty] | 0
| D | 9 | Ostatní konstrukce a práce, bourání |  |  |  | 0 |  |  |  |  | 0 |  | 0 |  | 0 | 1 | D | 1 |  |  |  | ROZPOCET | [6 empty] | 0
1 | K | 945412112 | Teleskopická hydraulická montážní plošina výška zdvihu do 21 m | den | 3 |  | 0 | CS ÚRS 2026 01 |  | základní |  | 0 | 0 | 0 | 0 | 0 | 4 | K | 2 |  |  |  | ROZPOCET | 0 | 0 | 0 | 0 | 0 | 1 | 0 | 4 | -1302816727
| PP |  | Teleskopická hydraulická montážní plošina na samohybném podvozku, s otočným košem výšky zdvihu do 21 m | [14 empty] | PP | 2
| Online PSC |  | https://podminky.urs.cz/item/CS_URS_2026_01/945412112 | [14 empty] | Online PSC | 2
| D | PSV | Práce a dodávky PSV |  |  |  | 0 |  |  |  |  | 0 |  | 0.64994 |  | 0 | 2 | D | 0 |  |  |  | ROZPOCET | [6 empty] | 0
| D | 741 | Elektroinstalace - silnoproud |  |  |  | 0 |  |  |  |  | 0 |  | 0.64994 |  | 0 | 2 | D | 1 |  |  |  | ROZPOCET | [6 empty] | 0
2 | K | 741110301 | Montáž trubka ochranná do krabic plastová tuhá D do 40 mm uložená pevně | m | 46 |  | 0 | CS ÚRS 2026 01 |  | základní |  | 0 | 0 | 0 | 0 | 0 | 16 | K | 2 |  |  |  | ROZPOCET | 0 | 0 | 0 | 0 | 0 | 1 | 0 | 16 | -1971236665
| PP |  | Montáž trubek ochranných s nasunutím nebo našroubováním do krabic plastových tuhých, uložených pevně, vnitřní Ø do 40 mm | [14 empty] | PP | 2
| Online PSC |  | https://podminky.urs.cz/item/CS_URS_2026_01/741110301 | [14 empty] | Online PSC | 2
3 | M | R_1001.11 | Trubka dvouplášťová pr.50mm - ke stožárům | m | 46 |  | 0 |  |  | základní |  | 0 | 0 | 0 | 0 | 0 | 32 | M | 2 |  |  |  | ROZPOCET | 0 | 0 | 0 | 0 | 0 | 1 | 0 | 16 | 977053032
| PP |  | Trubka dvouplášťová pr.50mm - ke stožárům | [14 empty] | PP | 2
4 | K | 741110302 | Montáž trubka ochranná do krabic plastová tuhá D přes 40 do 90 mm uložená pevně | m | 175 |  | 0 | CS ÚRS 2026 01 |  | základní |  | 0 | 0 | 0 | 0 | 0 | 16 | K | 2 |  |  |  | ROZPOCET | 0 | 0 | 0 | 0 | 0 | 1 | 0 | 16 | -2121095146
| PP |  | Montáž trubek ochranných s nasunutím nebo našroubováním do krabic plastových tuhých, uložených pevně, vnitřní Ø přes 40 do 90 mm | [14 empty] | PP | 2
| Online PSC |  | https://podminky.urs.cz/item/CS_URS_2026_01/741110302 | [14 empty] | Online PSC | 2
5 | M | R_1002.12 | Trubka dvouplášťová pr.63mm volný terén, chodník | m | 175 |  | 0 |  |  | základní |  | 0 | 0 | 0 | 0 | 0 | 32 | M | 2 |  |  |  | ROZPOCET | 0 | 0 | 0 | 0 | 0 | 1 | 0 | 16 | -55139992
| PP |  | Trubka dvouplášťová pr.63mm volný terén, chodník | [14 empty] | PP | 2
6 | K | 741110303 | Montáž trubka ochranná do krabic plastová tuhá D přes 90 do 133 mm uložená pevně | m | 79 |  | 0 | CS ÚRS 2026 01 |  | základní |  | 0 | 0 | 0 | 0 | 0 | 16 | K | 2 |  |  |  | ROZPOCET | 0 | 0 | 0 | 0 | 0 | 1 | 0 | 16 | 1366974877
| PP |  | Montáž trubek ochranných s nasunutím nebo našroubováním do krabic plastových tuhých, uložených pevně, vnitřní Ø přes 90 do 133 mm | [14 empty] | PP | 2
| Online PSC |  | https://podminky.urs.cz/item/CS_URS_2026_01/741110303 | [14 empty] | Online PSC | 2
7 | M | R_1002_26 | Trubka ochranná pr.110mm_pod komunikaci a vjezdy | m | 79 |  | 0 |  |  | základní |  | 0 | 0 | 0 | 0 | 0 | 32 | M | 2 |  |  |  | ROZPOCET | 0 | 0 | 0 | 0 | 0 | 1 | 0 | 16 | 2048912432
| PP |  | Trubka ochranná pr.110mm_pod komunikaci a vjezdy | [14 empty] | PP | 2
8 | K | 741110363 | Montáž trubka ochranná do krabic ocelová bez závitu D přes 95 do 115 mm pevně | m | 38 |  | 0 | CS ÚRS 2026 01 |  | základní |  | 0 | 0 | 0 | 0 | 0 | 16 | K | 2 |  |  |  | ROZPOCET | 0 | 0 | 0 | 0 | 0 | 1 | 0 | 16 | 556716317
| PP |  | Montáž trubek ochranných s nasunutím nebo našroubováním do krabic ocelových bez závitu, uložených pevně, Ø přes 95 do 115 mm | [14 empty] | PP | 2
| Online PSC |  | https://podminky.urs.cz/item/CS_URS_2026_01/741110363 | [14 empty] | Online PSC | 2
9 | M | R_1002_26_15 | Trubka ochranná pr.110mm_pod komunikaci a vjezdy | m | 38 |  | 0 |  |  | základní |  | 0 | 0 | 0 | 0 | 0 | 32 | M | 2 |  |  |  | ROZPOCET | 0 | 0 | 0 | 0 | 0 | 1 | 0 | 16 | 1651482621
| PP |  | Trubka ochranná pr.110mm_pod komunikaci a vjezdy | [14 empty] | PP | 2
10 | K | 741122211 | Montáž kabel Cu plný kulatý žíla 3x1,5 až 6 mm2 uložený volně (např. CYKY, CYKFY) | m | 92 |  | 0 | CS ÚRS 2026 01 |  | základní |  | 0 | 0 | 0 | 0 | 0 | 16 | K | 2 |  |  |  | ROZPOCET | 0 | 0 | 0 | 0 | 0 | 1 | 0 | 16 | 329650093
| PP |  | Montáž kabelů měděných bez ukončení uložených volně nebo v liště plných kulatých (např. CYKY, CYKFY) počtu a průřezu žil 3x1,5 až 6 mm2 | [14 empty] | PP | 2
| Online PSC |  | https://podminky.urs.cz/item/CS_URS_2026_01/741122211 | [14 empty] | Online PSC | 2
11 | M | 34111030 | kabel instalační jádro Cu plné izolace PVC plášť PVC 450/750V (CYKY) 3x1,5mm2 | m | 92 |  | 0 | CS ÚRS 2026 01 |  | základní |  | 0 | 0.00012 | 0.01104 | 0 | 0 | 32 | M | 2 |  |  |  | ROZPOCET | 0 | 0 | 0 | 0 | 0 | 1 | 0 | 16 | -933052726
| PP |  | kabel instalační jádro Cu plné izolace PVC plášť PVC 450/750V (CYKY) 3x1,5mm2 | [14 empty] | PP | 2
12 | K | 741122223 | Montáž kabel Cu plný kulatý žíla 4x16 až 25 mm2 uložený volně (např. CYKY, CYKFY) | m | 401 |  | 0 | CS ÚRS 2026 01 |  | základní |  | 0 | 0 | 0 | 0 | 0 | 16 | K | 2 |  |  |  | ROZPOCET | 0 | 0 | 0 | 0 | 0 | 1 | 0 | 16 | -507158140
| PP |  | Montáž kabelů měděných bez ukončení uložených volně nebo v liště plných kulatých (např. CYKY, CYKFY) počtu a průřezu žil 4x16 až 25 mm2 | [14 empty] | PP | 2
| Online PSC |  | https://podminky.urs.cz/item/CS_URS_2026_01/741122223 | [14 empty] | Online PSC | 2
13 | M | 34111080 | kabel instalační jádro Cu plné izolace PVC plášť PVC 450/750V (CYKY) 4x16mm2 | m | 401 |  | 0 | CS ÚRS 2026 01 |  | základní |  | 0 | 0.0009 | 0.3609 | 0 | 0 | 32 | M | 2 |  |  |  | ROZPOCET | 0 | 0 | 0 | 0 | 0 | 1 | 0 | 16 | 1977260235
| PP |  | kabel instalační jádro Cu plné izolace PVC plášť PVC 450/750V (CYKY) 4x16mm2 | [14 empty] | PP | 2
| P |  | Poznámka k položce: CYKY, průměr kabelu 18,6mm | [14 empty] | P | 2
14 | K | 741128002 | Ostatní práce při montáži vodičů a kabelů - označení štítkem | kus | 23 |  | 0 | CS ÚRS 2026 01 |  | základní |  | 0 | 0 | 0 | 0 | 0 | 4 | K | 2 |  |  |  | ROZPOCET | 0 | 0 | 0 | 0 | 0 | 1 | 0 | 4 | 451829740
| PP |  | Ostatní práce při montáži vodičů a kabelů úpravy vodičů a kabelů označování štítkem | [14 empty] | PP | 2
| Online PSC |  | https://podminky.urs.cz/item/CS_URS_2026_01/741128002 | [14 empty] | Online PSC | 2
15 | M | R_1003 | kabelovy stitek | kus | 23 |  | 0 |  |  | základní |  | 0 | 0 | 0 | 0 | 0 | 32 | M | 2 |  |  |  | ROZPOCET | 0 | 0 | 0 | 0 | 0 | 1 | 0 | 16 | 264664741
| PP |  | kabelovy stitek | [14 empty] | PP | 2
16 | M | R_1013 | Koncovka pro kabely EPKT 0015 ( 4-35mm2) | kus | 23 |  | 0 |  |  | základní |  | 0 | 0 | 0 | 0 | 0 | 32 | M | 2 |  |  |  | ROZPOCET | 0 | 0 | 0 | 0 | 0 | 1 | 0 | 16 | -549143837
| PP |  | Koncovka pro kabely EPKT 0015 ( 4-35mm2) | [14 empty] | PP | 2
17 | K | 741132103 | Ukončení kabelů 3x1,5 až 4 mm2 smršťovací koncovkou nebo páskem bez letování | kus | 10 |  | 0 | CS ÚRS 2026 01 |  | základní |  | 0 | 0 | 0 | 0 | 0 | 16 | K | 2 |  |  |  | ROZPOCET | 0 | 0 | 0 | 0 | 0 | 1 | 0 | 16 | -277001624
| PP |  | Ukončení kabelů smršťovací koncovkou nebo páskou se zapojením bez letování, počtu a průřezu žil 3x1,5 až 4 mm2 | [14 empty] | PP | 2
| Online PSC |  | https://podminky.urs.cz/item/CS_URS_2026_01/741132103 | [14 empty] | Online PSC | 2
18 | K | 741132424 | Ukončení kabelů a vodičů do 1 kV celoplastových koncovkou přírubovou jednocestnou 4x0,5 až 16 mm2 | kus | 23 |  | 0 | CS ÚRS 2026 01 |  | základní |  | 0 | 0 | 0 | 0 | 0 | 16 | K | 2 |  |  |  | ROZPOCET | 0 | 0 | 0 | 0 | 0 | 1 | 0 | 16 | 811019959
| PP |  | Ukončení kabelů nebo vodičů koncovkou nebo s vývodkou přírubovou jednocestnou, kabelů nebo vodičů celoplastových, počtu a průřezu žil 4x0,5 až 16 mm2 | [14 empty] | PP | 2
| Online PSC |  | https://podminky.urs.cz/item/CS_URS_2026_01/741132424 | [14 empty] | Online PSC | 2
19 | K | 741372152 | Montáž svítidlo LED průmyslové závěsné reflektor se zapojením vodičů | kus | 10 |  | 0 | CS ÚRS 2026 01 |  | základní |  | 0 | 0 | 0 | 0 | 0 | 16 | K | 2 |  |  |  | ROZPOCET | 0 | 0 | 0 | 0 | 0 | 1 | 0 | 16 | 1736548883
| PP |  | Montáž svítidel s integrovaným zdrojem LED se zapojením vodičů průmyslových závěsných reflektorů | [14 empty] | PP | 2
| Online PSC |  | https://podminky.urs.cz/item/CS_URS_2026_01/741372152 | [14 empty] | Online PSC | 2
20 | M | R_29_50.1.1 | A1 - Led svítidlo na stožárech 6m dle požadavku investora | kus | 7 |  | 0 |  |  | základní |  | 0 | 0 | 0 | 0 | 0 | 32 | M | 2 |  |  |  | ROZPOCET | 0 | 0 | 0 | 0 | 0 | 1 | 0 | 16 | -1449361170
| PP |  | A1 - Led svítidlo na stožárech 6m dle požadavku investora | [14 empty] | PP | 2
21 | M | R_29_50.1.2 | A2 - Led svítidlo na stožárech 6m dle požadavku investora | kus | 2 |  | 0 |  |  | základní |  | 0 | 0 | 0 | 0 | 0 | 32 | M | 2 |  |  |  | ROZPOCET | 0 | 0 | 0 | 0 | 0 | 1 | 0 | 16 | 574224735
| PP |  | A2 - Led svítidlo na stožárech 6m dle požadavku investora | [14 empty] | PP | 2
22 | M | R_29_50.1.3 | B - Led svítidlo na stožárech 5m dle požadavku investora | kus | 1 |  | 0 |  |  | základní |  | 0 | 0 | 0 | 0 | 0 | 32 | M | 2 |  |  |  | ROZPOCET | 0 | 0 | 0 | 0 | 0 | 1 | 0 | 16 | -1911337173
| PP |  | B - Led svítidlo na stožárech 5m dle požadavku investora | [14 empty] | PP | 2
23 | M | R_1014 | poplatek za likvidaci svítidla | kus | 10 |  | 0 |  |  | základní |  | 0 | 0 | 0 | 0 | 0 | 32 | M | 2 |  |  |  | ROZPOCET | 0 | 0 | 0 | 0 | 0 | 1 | 0 | 16 | -597095926
| PP |  | poplatek za likvidaci svítidla | [14 empty] | PP | 2
24 | M | R_1015 | poplatek za likvidaci světelného zdroje | kus | 10 |  | 0 |  |  | základní |  | 0 | 0 | 0 | 0 | 0 | 32 | M | 2 |  |  |  | ROZPOCET | 0 | 0 | 0 | 0 | 0 | 1 | 0 | 16 | -195815841
| PP |  | poplatek za likvidaci světelného zdroje | [14 empty] | PP | 2
25 | K | 741410021 | Montáž pásku uzemňovacího průřezu do 120 mm2 v městské zástavbě v zemi | m | 278 |  | 0 | CS ÚRS 2026 01 |  | základní |  | 0 | 0 | 0 | 0 | 0 | 16 | K | 2 |  |  |  | ROZPOCET | 0 | 0 | 0 | 0 | 0 | 1 | 0 | 16 | -112615193
| PP |  | Montáž uzemňovacího vedení s upevněním, propojením a připojením pomocí svorek v zemi s izolací spojů pásku průřezu do 120 mm2 v městské zástavbě | [14 empty] | PP | 2
| Online PSC |  | https://podminky.urs.cz/item/CS_URS_2026_01/741410021 | [14 empty] | Online PSC | 2
26 | M | 35442062 | pás zemnící 30x4mm FeZn | kg | 264 |  | 0 | CS ÚRS 2026 01 |  | základní |  | 0 | 0.001 | 0.264 | 0 | 0 | 32 | M | 2 |  |  |  | ROZPOCET | 0 | 0 | 0 | 0 | 0 | 1 | 0 | 16 | -1585423422
| PP |  | pás zemnící 30x4mm FeZn | [14 empty] | PP | 2
27 | K | 741410041 | Montáž drátu nebo lana uzemňovacího průměru do 10 mm v městské zástavbě v zemi | m | 20 |  | 0 | CS ÚRS 2026 01 |  | základní |  | 0 | 0 | 0 | 0 | 0 | 16 | K | 2 |  |  |  | ROZPOCET | 0 | 0 | 0 | 0 | 0 | 1 | 0 | 16 | -1853431584
| PP |  | Montáž uzemňovacího vedení s upevněním, propojením a připojením pomocí svorek v zemi s izolací spojů drátu nebo lana Ø do 10 mm v městské zástavbě | [14 empty] | PP | 2
| Online PSC |  | https://podminky.urs.cz/item/CS_URS_2026_01/741410041 | [14 empty] | Online PSC | 2
28 | M | 35441073 | drát D 10mm FeZn | kg | 14 |  | 0 | CS ÚRS 2026 01 |  | základní |  | 0 | 0.001 | 0.014 | 0 | 0 | 32 | M | 2 |  |  |  | ROZPOCET | 0 | 0 | 0 | 0 | 0 | 1 | 0 | 16 | 649429976
| PP |  | drát D 10mm FeZn | [14 empty] | PP | 2
29 | K | 741420021 | Montáž svorka hromosvodná se 2 šrouby | kus | 20 |  | 0 | CS ÚRS 2026 01 |  | základní |  | 0 | 0 | 0 | 0 | 0 | 16 | K | 2 |  |  |  | ROZPOCET | 0 | 0 | 0 | 0 | 0 | 1 | 0 | 16 | -1470243673
| PP |  | Montáž hromosvodného vedení svorek se 2 šrouby | [14 empty] | PP | 2
| Online PSC |  | https://podminky.urs.cz/item/CS_URS_2026_01/741420021 | [14 empty] | Online PSC | 2
30 | M | R_1008 | Svorka SR03 | kus | 20 |  | 0 |  |  | základní |  | 0 | 0 | 0 | 0 | 0 | 32 | M | 2 |  |  |  | ROZPOCET | 0 | 0 | 0 | 0 | 0 | 1 | 0 | 16 | -1346838808
| PP |  | Svorka SR03 | [14 empty] | PP | 2
31 | K | 741820011 | Měření zemnící síť dl pásku do 100 m | kus | 2 |  | 0 | CS ÚRS 2026 01 |  | základní |  | 0 | 0 | 0 | 0 | 0 | 16 | K | 2 |  |  |  | ROZPOCET | 0 | 0 | 0 | 0 | 0 | 1 | 0 | 16 | -465769380
| PP |  | Měření zemních odporů zemnicí sítě délky pásku do 100 m | [14 empty] | PP | 2
| Online PSC |  | https://podminky.urs.cz/item/CS_URS_2026_01/741820011 | [14 empty] | Online PSC | 2
32 | K | 741820102 | Měření intenzity osvětlení | soubor | 1 |  | 0 | CS ÚRS 2026 01 |  | základní |  | 0 | 0 | 0 | 0 | 0 | 16 | K | 2 |  |  |  | ROZPOCET | 0 | 0 | 0 | 0 | 0 | 1 | 0 | 16 | 255378117
| PP |  | Měření osvětlovacího zařízení intenzity osvětlení na pracovišti do 50 svítidel | [14 empty] | PP | 2
| Online PSC |  | https://podminky.urs.cz/item/CS_URS_2026_01/741820102 | [14 empty] | Online PSC | 2
33 | K | R_200.0101232 | Demontáž stávajícího VO - 6 stožárů a svítidel | kus | 1 |  | 0 |  |  | základní |  | 0 | 0 | 0 | 0 | 0 | 16 | K | 2 |  |  |  | ROZPOCET | 0 | 0 | 0 | 0 | 0 | 1 | 0 | 16 | 1539098761
| PP |  | Demontáž stávajícího VO - 6 stožárů a svítidel | [14 empty] | PP | 2
| D | 749 | Elektromontáže - ostatní práce a konstrukce |  |  |  | 0 |  |  |  |  | 0 |  | 0 |  | 0 | 2 | D | 1 |  |  |  | ROZPOCET | [6 empty] | 0
34 | K | RK-010.1 | Podružný materiál | kus | 1 |  | 0 |  |  | základní |  | 0 | 0 | 0 | 0 | 0 | 16 | K | 2 |  |  |  | ROZPOCET | 0 | 0 | 0 | 0 | 0 | 1 | 0 | 16 | -1183114625
| PP |  | Podružný materiál | [14 empty] | PP | 2
35 | K | RK-011.1 | Prořez | kus | 1 |  | 0 |  |  | základní |  | 0 | 0 | 0 | 0 | 0 | 16 | K | 2 |  |  |  | ROZPOCET | 0 | 0 | 0 | 0 | 0 | 1 | 0 | 16 | 601360639
| PP |  | Prořez | [14 empty] | PP | 2
| D | M | Práce a dodávky M |  |  |  | 0 |  |  |  |  | 0 |  | 148.6571 |  | 0 | 3 | D | 0 |  |  |  | ROZPOCET | [6 empty] | 0
| D | 21-M | Elektromontáže |  |  |  | 0 |  |  |  |  | 0 |  | 0.056 |  | 0 | 3 | D | 1 |  |  |  | ROZPOCET | [6 empty] | 0
36 | M | R_1005_12-18.1 | Sadový stožár, dvakrát osazené bezpaticové, typ velikost 6m, žárově zinkování s rovnoměrnou vrstvou zinku 0,07 až 0,087mm, podle EN 40/2 a DIN 50976 | kus | 9 |  | 0 |  |  | základní |  | 0 | 0 | 0 | 0 | 0 | 256 | M | 2 |  |  |  | ROZPOCET | 0 | 0 | 0 | 0 | 0 | 1 | 0 | 64 | 640727314
| PP |  | Sadový stožár, dvakrát osazené bezpaticové, typ velikost 6m, žárově zinkování s rovnoměrnou vrstvou zinku 0,07 až 0,087mm, podle EN 40/2 a DIN 50976 | [14 empty] | PP | 2
37 | M | R_1005_12-18 | Sadový stožár, dvakrát osazené bezpaticové, typ velikost 5m, žárově zinkování s rovnoměrnou vrstvou zinku 0,07 až 0,087mm, podle EN 40/2 a DIN 50976 | kus | 1 |  | 0 |  |  | základní |  | 0 | 0 | 0 | 0 | 0 | 256 | M | 2 |  |  |  | ROZPOCET | 0 | 0 | 0 | 0 | 0 | 1 | 0 | 64 | -25983614
| PP |  | Sadový stožár, dvakrát osazené bezpaticové, typ velikost 5m, žárově zinkování s rovnoměrnou vrstvou zinku 0,07 až 0,087mm, podle EN 40/2 a DIN 50976 | [14 empty] | PP | 2
38 | K | 210204103 | Montáž výložníků osvětlení jednoramenných sloupových hmotnosti do 35 kg | kus | 7 |  | 0 | CS ÚRS 2026 01 |  | základní |  | 0 | 0 | 0 | 0 | 0 | 64 | K | 2 |  |  |  | ROZPOCET | 0 | 0 | 0 | 0 | 0 | 1 | 0 | 64 | 653800232
| PP |  | Montáž výložníků osvětlení jednoramenných sloupových, hmotnosti do 35 kg | [14 empty] | PP | 2
| Online PSC |  | https://podminky.urs.cz/item/CS_URS_2026_01/210204103 | [14 empty] | Online PSC | 2
39 | M | 31674001 | výložník rovný jednoduchý k osvětlovacím stožárům uličním vyložení 1000mm | kus | 7 |  | 0 | CS ÚRS 2026 01 |  | základní |  | 0 | 0.008 | 0.056 | 0 | 0 | 128 | M | 2 |  |  |  | ROZPOCET | 0 | 0 | 0 | 0 | 0 | 1 | 0 | 128 | 734349341
| PP |  | výložník rovný jednoduchý k osvětlovacím stožárům uličním vyložení 1000mm | [14 empty] | PP | 2
40 | K | 210204201 | Montáž elektrovýzbroje stožárů osvětlení 1 okruh | kus | 10 |  | 0 | CS ÚRS 2026 01 |  | základní |  | 0 | 0 | 0 | 0 | 0 | 64 | K | 2 |  |  |  | ROZPOCET | 0 | 0 | 0 | 0 | 0 | 1 | 0 | 64 | 752403558
| PP |  | Montáž elektrovýzbroje stožárů osvětlení 1 okruh | [14 empty] | PP | 2
| Online PSC |  | https://podminky.urs.cz/item/CS_URS_2026_01/210204201 | [14 empty] | Online PSC | 2
41 | M | R_1006.1 | stožárová svorkovnice (univerzální elektrovýzbroj určená pro sloupy veřejného osvětlení v přenosové síti TN-C), stupeň krytí IP20 | kus | 10 |  | 0 |  |  | základní |  | 0 | 0 | 0 | 0 | 0 | 32 | M | 2 |  |  |  | ROZPOCET | 0 | 0 | 0 | 0 | 0 | 1 | 0 | 16 | -1989338126
| PP |  | stožárová svorkovnice (univerzální elektrovýzbroj určená pro sloupy veřejného osvětlení v přenosové síti TN-C), stupeň krytí IP20 | [14 empty] | PP | 2
42 | M | R_1007 | Elektrovýzbroj stožáru | kus | 10 |  | 0 |  |  | základní |  | 0 | 0 | 0 | 0 | 0 | 32 | M | 2 |  |  |  | ROZPOCET | 0 | 0 | 0 | 0 | 0 | 1 | 0 | 16 | 1263621825
| PP |  | Elektrovýzbroj stožáru | [14 empty] | PP | 2
43 | M | R_512_17 | TPU - termoplastická povrchová úprava po dolní hranu dvířek | kus | 10 |  | 0 |  |  | základní |  | 0 | 0 | 0 | 0 | 0 | 256 | M | 2 |  |  |  | ROZPOCET | 0 | 0 | 0 | 0 | 0 | 1 | 0 | 64 | -265012155
| PP |  | TPU - termoplastická povrchová úprava po dolní hranu dvířek | [14 empty] | PP | 2
| D | 46-M | Zemní práce při extr.mont.pracích |  |  |  | 0 |  |  |  |  | 0 |  | 148.6011 |  | 0 | 3 | D | 1 |  |  |  | ROZPOCET | [6 empty] | 0
44 | K | 460010024 | Vytyčení trasy vedení kabelového podzemního v zastavěném prostoru | km | 0.278 |  | 0 | CS ÚRS 2026 01 |  | základní |  | 0 | 0.0088 | 0.0024464 | 0 | 0 | 64 | K | 2 |  |  |  | ROZPOCET | 0 | 0 | 0 | 0 | 0 | 1 | 0 | 64 | -1829769733
| PP |  | Vytyčení trasy vedení kabelového (podzemního) v zastavěném prostoru | [14 empty] | PP | 2
| Online PSC |  | https://podminky.urs.cz/item/CS_URS_2026_01/460010024 | [14 empty] | Online PSC | 2
45 | K | 460010025 | Vytyčení trasy inženýrských sítí v zastavěném prostoru | km | 0.278 |  | 0 | CS ÚRS 2026 01 |  | základní |  | 0 | 0.0099 | 0.0027522 | 0 | 0 | 64 | K | 2 |  |  |  | ROZPOCET | 0 | 0 | 0 | 0 | 0 | 1 | 0 | 64 | -518232310
| PP |  | Vytyčení trasy inženýrských sítí v zastavěném prostoru | [14 empty] | PP | 2
| Online PSC |  | https://podminky.urs.cz/item/CS_URS_2026_01/460010025 | [14 empty] | Online PSC | 2
46 | K | 460030011 | Sejmutí drnu při elektromontážích jakékoliv tloušťky | m2 | 61.25 |  | 0 | CS ÚRS 2026 01 |  | základní |  | 0 | 0 | 0 | 0 | 0 | 64 | K | 2 |  |  |  | ROZPOCET | 0 | 0 | 0 | 0 | 0 | 1 | 0 | 64 | -201745592
| PP |  | Přípravné terénní práce sejmutí drnu včetně nařezání a uložení na hromady na vzdálenost do 50 m nebo naložení na dopravní prostředek jakékoliv tloušťky | [14 empty] | PP | 2
| Online PSC |  | https://podminky.urs.cz/item/CS_URS_2026_01/460030011 | [14 empty] | Online PSC | 2
47 | K | 460030015 | Odstranění travnatého porostu, kosení a shrabávání trávy při elektromontážích | m2 | 61.25 |  | 0 | CS ÚRS 2026 01 |  | základní |  | 0 | 0 | 0 | 0 | 0 | 64 | K | 2 |  |  |  | ROZPOCET | 0 | 0 | 0 | 0 | 0 | 1 | 0 | 64 | 5391372
| PP |  | Přípravné terénní práce odstranění travnatého porostu kosení a shrabávání trávy | [14 empty] | PP | 2
| Online PSC |  | https://podminky.urs.cz/item/CS_URS_2026_01/460030015 | [14 empty] | Online PSC | 2
48 | K | 460641112 | Základové konstrukce při elektromontážích z monolitického betonu tř. C 12/15 | m3 | 3.95 |  | 0 | CS ÚRS 2026 01 |  | základní |  | 0 | 0 | 0 | 0 | 0 | 64 | K | 2 |  |  |  | ROZPOCET | 0 | 0 | 0 | 0 | 0 | 1 | 0 | 64 | 290524460
| PP |  | Základové konstrukce základ bez bednění do rostlé zeminy z monolitického betonu tř. C 12/15 | [14 empty] | PP | 2
| Online PSC |  | https://podminky.urs.cz/item/CS_URS_2026_01/460641112 | [14 empty] | Online PSC | 2
49 | K | 460161172 | Hloubení kabelových rýh ručně š 35 cm hl 80 cm v hornině tř I skupiny 3 | m | 175 |  | 0 | CS ÚRS 2026 01 |  | základní |  | 0 | 0 | 0 | 0 | 0 | 64 | K | 2 |  |  |  | ROZPOCET | 0 | 0 | 0 | 0 | 0 | 1 | 0 | 64 | -1740003178
| PP |  | Hloubení kabelových rýh ručně včetně urovnání dna s přemístěním výkopku do vzdálenosti 3 m od okraje jámy nebo s naložením na dopravní prostředek šířky 35 cm hloubky 80 cm v hornině třídy těžitelnosti I skupiny 3 | [14 empty] | PP | 2
| Online PSC |  | https://podminky.urs.cz/item/CS_URS_2026_01/460161172 | [14 empty] | Online PSC | 2
50 | K | 460161272 | Hloubení kabelových rýh ručně š 50 cm hl 80 cm v hornině tř I skupiny 3 | m | 79 |  | 0 | CS ÚRS 2026 01 |  | základní |  | 0 | 0 | 0 | 0 | 0 | 64 | K | 2 |  |  |  | ROZPOCET | 0 | 0 | 0 | 0 | 0 | 1 | 0 | 64 | 363966033
| PP |  | Hloubení kabelových rýh ručně včetně urovnání dna s přemístěním výkopku do vzdálenosti 3 m od okraje jámy nebo s naložením na dopravní prostředek šířky 50 cm hloubky 80 cm v hornině třídy těžitelnosti I skupiny 3 | [14 empty] | PP | 2
| Online PSC |  | https://podminky.urs.cz/item/CS_URS_2026_01/460161272 | [14 empty] | Online PSC | 2
51 | K | 460341113 | Vodorovné přemístění horniny jakékoliv třídy dopravními prostředky při elektromontážích přes 500 do 1000 m | m3 | 43.38 |  | 0 | CS ÚRS 2026 01 |  | základní |  | 0 | 0 | 0 | 0 | 0 | 64 | K | 2 |  |  |  | ROZPOCET | 0 | 0 | 0 | 0 | 0 | 1 | 0 | 64 | 1813312323
| PP |  | Vodorovné přemístění (odvoz) horniny dopravními prostředky včetně složení, bez naložení a rozprostření jakékoliv třídy, na vzdálenost přes 500 do 1000 m | [14 empty] | PP | 2
| Online PSC |  | https://podminky.urs.cz/item/CS_URS_2026_01/460341113 | [14 empty] | Online PSC | 2
52 | K | 460341121 | Příplatek k vodorovnému přemístění horniny dopravními prostředky při elektromontážích za každých dalších i započatých 1000 m | m3 | 824.22 |  | 0 | CS ÚRS 2026 01 |  | základní |  | 0 | 0 | 0 | 0 | 0 | 64 | K | 2 |  |  |  | ROZPOCET | 0 | 0 | 0 | 0 | 0 | 1 | 0 | 64 | -268392836
| PP |  | Vodorovné přemístění (odvoz) horniny dopravními prostředky včetně složení, bez naložení a rozprostření jakékoliv třídy, na vzdálenost Příplatek k ceně -1113 za každých dalších i započatých 1000 m | [14 empty] | PP | 2
| Online PSC |  | https://podminky.urs.cz/item/CS_URS_2026_01/460341121 | [14 empty] | Online PSC | 2
| P |  | Poznámka k položce: 10km | [14 empty] | P | 2
| VV |  | 43,380*(20-1) |  | 824.22 | [12 empty] | VV | 2 | 2 | True | 1 | ROZPOCET
53 | K | 460361121 | Poplatek za předání recyklačnímu zařízení zeminy a kamení kód odpadu 17 05 04 | t | 82.422 |  | 0 | CS ÚRS 2026 01 |  | základní |  | 0 | 0 | 0 | 0 | 0 | 64 | K | 2 |  |  |  | ROZPOCET | 0 | 0 | 0 | 0 | 0 | 1 | 0 | 64 | -2105200149
| PP |  | Poplatek za předání zeminy a kamení recyklačnímu zařízení zatříděné do Katalogu odpadů pod kódem 17 05 04 | [14 empty] | PP | 2
| Online PSC |  | https://podminky.urs.cz/item/CS_URS_2026_01/460361121 | [14 empty] | Online PSC | 2
| VV |  | 43,380*1,90 |  | 82.422 | [12 empty] | VV | 2 | 2 | True | 1 | ROZPOCET
54 | K | 460431182 | Zásyp kabelových rýh ručně se zhutněním š 35 cm hl 80 cm z horniny tř I skupiny 3 | m | 175 |  | 0 | CS ÚRS 2026 01 |  | základní |  | 0 | 0 | 0 | 0 | 0 | 64 | K | 2 |  |  |  | ROZPOCET | 0 | 0 | 0 | 0 | 0 | 1 | 0 | 64 | -899285557
| PP |  | Zásyp kabelových rýh ručně s přemístění sypaniny ze vzdálenosti do 10 m, s uložením výkopku ve vrstvách včetně zhutnění a úpravy povrchu šířky 35 cm hloubky 80 cm z horniny třídy těžitelnosti I skupiny 3 | [14 empty] | PP | 2
| Online PSC |  | https://podminky.urs.cz/item/CS_URS_2026_01/460431182 | [14 empty] | Online PSC | 2
55 | K | 460431282 | Zásyp kabelových rýh ručně se zhutněním š 50 cm hl 80 cm z horniny tř I skupiny 3 | m | 79 |  | 0 | CS ÚRS 2026 01 |  | základní |  | 0 | 0 | 0 | 0 | 0 | 64 | K | 2 |  |  |  | ROZPOCET | 0 | 0 | 0 | 0 | 0 | 1 | 0 | 64 | 1258628250
| PP |  | Zásyp kabelových rýh ručně s přemístění sypaniny ze vzdálenosti do 10 m, s uložením výkopku ve vrstvách včetně zhutnění a úpravy povrchu šířky 50 cm hloubky 80 cm z horniny třídy těžitelnosti I skupiny 3 | [14 empty] | PP | 2
| Online PSC |  | https://podminky.urs.cz/item/CS_URS_2026_01/460431282 | [14 empty] | Online PSC | 2
56 | K | 460581121 | Zatravnění včetně zalití vodou na rovině | m2 | 61.25 |  | 0 | CS ÚRS 2026 01 |  | základní |  | 0 | 3e-05 | 0.0018375 | 0 | 0 | 64 | K | 2 |  |  |  | ROZPOCET | 0 | 0 | 0 | 0 | 0 | 1 | 0 | 64 | 1140996891
| PP |  | Úprava terénu zatravnění, včetně dodání osiva a zalití vodou na rovině | [14 empty] | PP | 2
| Online PSC |  | https://podminky.urs.cz/item/CS_URS_2026_01/460581121 | [14 empty] | Online PSC | 2
57 | M | 00572100 | osivo jetelotráva intenzivní víceletá | kg | 61.25 |  | 0 | CS ÚRS 2026 01 |  | základní |  | 0 | 0.001 | 0.06125 | 0 | 0 | 128 | M | 2 |  |  |  | ROZPOCET | 0 | 0 | 0 | 0 | 0 | 1 | 0 | 128 | 1207337878
| PP |  | osivo jetelotráva intenzivní víceletá | [14 empty] | PP | 2
58 | K | 460631214 | Řízené horizontální vrtání při elektromontážích v hornině tř. těžitelnosti I a II skupiny 1 až 4 vnějšího průměru přes 140 do 180 mm | m | 24 |  | 0 | CS ÚRS 2026 01 |  | základní |  | 0 | 0.00366 | 0.08784 | 0 | 0 | 64 | K | 2 |  |  |  | ROZPOCET | 0 | 0 | 0 | 0 | 0 | 1 | 0 | 64 | -248189175
| PP |  | Zemní protlaky řízené horizontální vrtání v hornině třídy těžitelnosti I a II skupiny 1 až 4 včetně protlačení trub v hloubce do 6 m vnějšího průměru vrtu přes 140 do 180 mm | [14 empty] | PP | 2
| Online PSC |  | https://podminky.urs.cz/item/CS_URS_2026_01/460631214 | [14 empty] | Online PSC | 2
59 | M | 14011096 | trubka ocelová bezešvá hladká jakost 11 353 140x8,0mm | m | 24 |  | 0 | CS ÚRS 2026 01 |  | základní |  | 0 | 0.0264 | 0.6336 | 0 | 0 | 128 | M | 2 |  |  |  | ROZPOCET | 0 | 0 | 0 | 0 | 0 | 1 | 0 | 128 | -1777144240
| PP |  | trubka ocelová bezešvá hladká jakost 11 353 140x8,0mm | [14 empty] | PP | 2
60 | K | 460633112 | Startovací jáma pro protlak výkop včetně zásypu strojně v hornině tř. těžitelnosti I skupiny 3 | kus | 1 |  | 0 | CS ÚRS 2026 01 |  | základní |  | 0 | 0 | 0 | 0 | 0 | 64 | K | 2 |  |  |  | ROZPOCET | 0 | 0 | 0 | 0 | 0 | 1 | 0 | 64 | -838982928
| PP |  | Zemní protlaky zemní práce nutné k provedení protlaku výkop včetně zásypu strojně startovací jáma v hornině třídy těžitelnosti I skupiny 3 | [14 empty] | PP | 2
| Online PSC |  | https://podminky.urs.cz/item/CS_URS_2026_01/460633112 | [14 empty] | Online PSC | 2
61 | K | 460633212 | Koncová jáma pro protlak výkop včetně zásypu strojně v hornině tř. těžitelnosti I skupiny 3 | kus | 1 |  | 0 | CS ÚRS 2026 01 |  | základní |  | 0 | 0 | 0 | 0 | 0 | 64 | K | 2 |  |  |  | ROZPOCET | 0 | 0 | 0 | 0 | 0 | 1 | 0 | 64 | -931274010
| PP |  | Zemní protlaky zemní práce nutné k provedení protlaku výkop včetně zásypu strojně koncová jáma v hornině třídy těžitelnosti I skupiny 3 | [14 empty] | PP | 2
| Online PSC |  | https://podminky.urs.cz/item/CS_URS_2026_01/460633212 | [14 empty] | Online PSC | 2
62 | K | 460641411 | Zřízení nezabudovaného bednění základových konstrukcí při elektromontážích | m2 | 2.76 |  | 0 | CS ÚRS 2026 01 |  | základní |  | 0 | 0.00116 | 0.0032016 | 0 | 0 | 64 | K | 2 |  |  |  | ROZPOCET | 0 | 0 | 0 | 0 | 0 | 1 | 0 | 64 | 12286864
| PP |  | Základové konstrukce bednění s případnými vzpěrami nezabudované zřízení | [14 empty] | PP | 2
| Online PSC |  | https://podminky.urs.cz/item/CS_URS_2026_01/460641411 | [14 empty] | Online PSC | 2
63 | K | 460641412 | Odstranění nezabudovaného bednění základových konstrukcí při elektromontážích | m2 | 2.76 |  | 0 | CS ÚRS 2026 01 |  | základní |  | 0 | 0 | 0 | 0 | 0 | 64 | K | 2 |  |  |  | ROZPOCET | 0 | 0 | 0 | 0 | 0 | 1 | 0 | 64 | 1225577136
| PP |  | Základové konstrukce bednění s případnými vzpěrami nezabudované odstranění | [14 empty] | PP | 2
| Online PSC |  | https://podminky.urs.cz/item/CS_URS_2026_01/460641412 | [14 empty] | Online PSC | 2
64 | K | 460661511 | Kabelové lože z písku pro kabely nn kryté plastovou fólií š lože do 25 cm | m | 175 |  | 0 | CS ÚRS 2026 01 |  | základní |  | 0 | 0.10007 | 17.5123 | 0 | 0 | 64 | K | 2 |  |  |  | ROZPOCET | 0 | 0 | 0 | 0 | 0 | 1 | 0 | 64 | 1867834763
| PP |  | Kabelové lože z písku včetně podsypu, zhutnění a urovnání povrchu pro kabely nn zakryté plastovou fólií, šířky do 25 cm | [14 empty] | PP | 2
| Online PSC |  | https://podminky.urs.cz/item/CS_URS_2026_01/460661511 | [14 empty] | Online PSC | 2
65 | K | 460671112 | Výstražná fólie pro krytí kabelů šířky přes 20 do 25 cm | m | 254 |  | 0 | CS ÚRS 2026 01 |  | základní |  | 0 | 7e-05 | 0.01778 | 0 | 0 | 64 | K | 2 |  |  |  | ROZPOCET | 0 | 0 | 0 | 0 | 0 | 1 | 0 | 64 | 822723429
| PP |  | Výstražné prvky pro krytí kabelů včetně vyrovnání povrchu rýhy, rozvinutí a uložení fólie, šířky přes 20 do 25 cm | [14 empty] | PP | 2
| Online PSC |  | https://podminky.urs.cz/item/CS_URS_2026_01/460671112 | [14 empty] | Online PSC | 2
66 | K | 460742121 | Osazení kabelových prostupů z trub plastových do rýhy s obsypem z písku průměru do 10 cm | m | 213 |  | 0 | CS ÚRS 2026 01 |  | základní |  | 0 | 0.108 | 23.004 | 0 | 0 | 64 | K | 2 |  |  |  | ROZPOCET | 0 | 0 | 0 | 0 | 0 | 1 | 0 | 64 | 980406080
| PP |  | Osazení kabelových prostupů včetně utěsnění a spárování z trub plastových do rýhy, bez výkopových prací s obsypem z písku, vnitřního průměru do 10 cm | [14 empty] | PP | 2
| Online PSC |  | https://podminky.urs.cz/item/CS_URS_2026_01/460742121 | [14 empty] | Online PSC | 2
67 | K | 460742131 | Osazení kabelových prostupů z trub plastových do rýhy s obetonováním průměru do 10 cm | m | 79 |  | 0 | CS ÚRS 2026 01 |  | základní |  | 0 | 0.13538 | 10.695 | 0 | 0 | 64 | K | 2 |  |  |  | ROZPOCET | 0 | 0 | 0 | 0 | 0 | 1 | 0 | 64 | -873989717
| PP |  | Osazení kabelových prostupů včetně utěsnění a spárování z trub plastových do rýhy, bez výkopových prací s obetonováním, vnitřního průměru do 10 cm | [14 empty] | PP | 2
| Online PSC |  | https://podminky.urs.cz/item/CS_URS_2026_01/460742131 | [14 empty] | Online PSC | 2
68 | K | 460871153 | Podklad vozovky a chodníku z kameniva drceného se zhutněním při elektromontážích tl přes 15 do 20 cm | m2 | 158 |  | 0 | CS ÚRS 2026 01 |  | základní |  | 0 | 0.38626 | 61.0291 | 0 | 0 | 64 | K | 2 |  |  |  | ROZPOCET | 0 | 0 | 0 | 0 | 0 | 1 | 0 | 64 | -1279342355
| PP |  | Podklad vozovek a chodníků včetně rozprostření a úpravy z kameniva drceného, včetně zhutnění, tloušťky přes 15 do 20 cm | [14 empty] | PP | 2
| Online PSC |  | https://podminky.urs.cz/item/CS_URS_2026_01/460871153 | [14 empty] | Online PSC | 2
| P |  | Poznámka k položce: Součást celkové úpravy komunikace areálu | [14 empty] | P | 2
69 | K | 468041121 | Řezání živičného podkladu nebo krytu při elektromontážích hl do 5 cm | m | 158 |  | 0 | CS ÚRS 2026 01 |  | základní |  | 0 | 0 | 0 | 0 | 0 | 64 | K | 2 |  |  |  | ROZPOCET | 0 | 0 | 0 | 0 | 0 | 1 | 0 | 64 | 845394415
| PP |  | Řezání spár v podkladu nebo krytu živičném, tloušťky do 5 cm | [14 empty] | PP | 2
| Online PSC |  | https://podminky.urs.cz/item/CS_URS_2026_01/468041121 | [14 empty] | Online PSC | 2
70 | K | 469972112 | Odvoz suti při elektromontážích do 1 km | t | 21.34 |  | 0 | CS ÚRS 2026 01 |  | základní |  | 0 | 0 | 0 | 0 | 0 | 64 | K | 2 |  |  |  | ROZPOCET | 0 | 0 | 0 | 0 | 0 | 1 | 0 | 64 | 602543189
| PP |  | Odvoz suti nebo vybouraných hmot bez naložení, se složením a hrubým urovnáním suti do 1 km | [14 empty] | PP | 2
| Online PSC |  | https://podminky.urs.cz/item/CS_URS_2026_01/469972112 | [14 empty] | Online PSC | 2
| P |  | Poznámka k položce: Demontovaný materiál základů stožárů | [14 empty] | P | 2
71 | K | 469972122 | Příplatek k odvozu suti při elektromontážích za každý další 1 km | t | 405.46 |  | 0 | CS ÚRS 2026 01 |  | základní |  | 0 | 0 | 0 | 0 | 0 | 64 | K | 2 |  |  |  | ROZPOCET | 0 | 0 | 0 | 0 | 0 | 1 | 0 | 64 | -1233910469
| PP |  | Odvoz suti nebo vybouraných hmot bez naložení, se složením a hrubým urovnáním suti Příplatek k ceně za každý další i započatý 1 km | [14 empty] | PP | 2
| Online PSC |  | https://podminky.urs.cz/item/CS_URS_2026_01/469972122 | [14 empty] | Online PSC | 2
| P |  | Poznámka k položce: 10km | [14 empty] | P | 2
| VV |  | 21,340*(20-1) |  | 405.46 | [12 empty] | VV | 2 | 2 | True | 1 | ROZPOCET
72 | K | 469973111 | Poplatek za uložení na skládce (skládkovné) stavebního odpadu betonového kód odpadu 17 01 01 | t | 21.34 |  | 0 | CS ÚRS 2026 01 |  | základní |  | 0 | 0 | 0 | 0 | 0 | 64 | K | 2 |  |  |  | ROZPOCET | 0 | 0 | 0 | 0 | 0 | 1 | 0 | 64 | 513197874
| PP |  | Poplatek za uložení stavebního odpadu (skládkovné) na skládce z prostého betonu zatříděného do Katalogu odpadů pod kódem 17 01 01 | [14 empty] | PP | 2
| Online PSC |  | https://podminky.urs.cz/item/CS_URS_2026_01/469973111 | [14 empty] | Online PSC | 2
73 | K | R_460122 | Stožárové pouzdro pro stožár VO, vč. betonáže a plastového pouzdra | ks | 10 |  | 0 |  |  | základní |  | 0 | 0 | 0 | 0 | 0 | 64 | K | 2 |  |  |  | ROZPOCET | 0 | 0 | 0 | 0 | 0 | 1 | 0 | 64 | 1745396697
| PP |  | Stožárové pouzdro pro stožár VO, vč. betonáže a plastového pouzdra | [14 empty] | PP | 2
74 | K | R460050703 | Hloubení nezapažených jam ručně pro stožáry s přemístěním výkopku do vzdálenosti 3 m od okraje jámy nebo naložením na dopravní prostředek, včetně zásypu, zhutnění a urovnání povrchu veřejného osvětlení včetně odstranění krytu a podkladu komunikace, v hor | kus | 10 |  | 0 |  |  | základní |  | 0 | 0 | 0 | 0 | 0 | 64 | K | 2 |  |  |  | ROZPOCET | 0 | 0 | 0 | 0 | 0 | 1 | 0 | 64 | 1978577102
| PP |  | Hloubení nezapažených jam ručně pro stožáry s přemístěním výkopku do vzdálenosti 3 m od okraje jámy nebo naložením na dopravní prostředek, včetně zásypu, zhutnění a urovnání povrchu veřejného osvětlení včetně odstranění krytu a podkladu komunikace, v hornině třídy 3 | [14 empty] | PP | 2
75 | M | 58331200 | štěrkopísek netříděný | t | 35.55 |  | 0 |  |  | základní |  | 0 | 1 | 35.55 | 0 | 0 | 128 | M | 2 |  |  |  | ROZPOCET | 0 | 0 | 0 | 0 | 0 | 1 | 0 | 128 | -612888259
| PP |  | štěrkopísek netříděný zásypový | [14 empty] | PP | 2
| D | HZS | Hodinové zúčtovací sazby |  |  |  | 0 |  |  |  |  | 0 |  | 0 |  | 0 | 4 | D | 0 |  |  |  | ROZPOCET | [6 empty] | 0
76 | K | RK-013 | Práce související s napojením -vyp,zap síť, součinnost s investorem | hod | 2 |  | 0 |  |  | základní |  | 0 | 0 | 0 | 0 | 0 | 512 | K | 1 |  |  |  | ROZPOCET | 0 | 0 | 0 | 0 | 0 | 1 | 0 | 512 | 1398904859
| PP |  | Práce související s napojením -vyp,zap síť, součinnost s investorem | [14 empty] | PP | 1
77 | K | RK-013.1 | Práce nespecifikované - dokončovací | hod | 10 |  | 0 |  |  | základní |  | 0 | 0 | 0 | 0 | 0 | 512 | K | 1 |  |  |  | ROZPOCET | 0 | 0 | 0 | 0 | 0 | 1 | 0 | 512 | 127827219
| PP |  | Práce nespecifikované - dokončovací | [14 empty] | PP | 1
| D | Ostatní | Ostatní |  |  |  | 0 |  |  |  |  | 0 |  | 0 |  | 0 | 4 | D | 0 |  |  |  | ROZPOCET | [6 empty] | 0
| D | N | Náklady |  |  |  | 0 |  |  |  |  | 0 |  | 0 |  | 0 | 4 | D | 1 |  |  |  | ROZPOCET | [6 empty] | 0
78 | K | N-003 | Podíl přidružených výkonů PPV | Kč | 1 |  | 0 |  |  | základní |  | 0 | 0 | 0 | 0 | 0 | 512 | K | 2 |  |  |  | ROZPOCET | 0 | 0 | 0 | 0 | 0 | 1 | 0 | 512 | -1909676040
| PP |  | Podíl přidružených výkonů PPV | [14 empty] | PP | 2
| D | R | Revize |  |  |  | 0 |  |  |  |  | 0 |  | 0 |  | 0 | 4 | D | 0 |  |  |  | ROZPOCET | [6 empty] | 0
79 | K | RK-012 | Revize | hod | 15 |  | 0 |  |  | základní |  | 0 | 0 | 0 | 0 | 0 | 512 | K | 1 |  |  |  | ROZPOCET | 0 | 0 | 0 | 0 | 0 | 1 | 0 | 512 | 949163308
| PP |  | Revize | [14 empty] | PP | 1

## 5 - Vedlejší a ostatní ná...
{df873b39-0df3-4b8b-9035-8c5c08b6807c}
2
| KRYCÍ LIST SOUPISU PRACÍ | [7 empty] | v --- níže se nacházejí doplnkové a pomocné údaje k sestavám --- v | [8 empty] | False
Stavba:
Revitalizace ul. Olomoucká
Objekt:
5 - Vedlejší a ostatní náklady
| KSO: |  |  |  |  | CC-CZ:
| Místo: |  | Zábřeh |  |  | Datum: | 4. 5. 2026
| Zadavatel: |  |  |  |  | IČ: | 00303640
|  | Město Zábřeh |  |  |  | DIČ: | CZ 00303640
| Uchazeč: |  |  |  |  | IČ: | Vyplň údaj
|  | Vyplň údaj |  |  |  | DIČ: | Vyplň údaj
| Projektant: |  |  |  |  | IČ: | 74276361
|  | Ing. Linda Smítalová – Atelis |  |  |  | DIČ:
| Zpracovatel: |  |  |  |  | IČ:
DIČ:
Poznámka:
| Cena bez DPH | [5 empty] | 0
|  |  | Základ daně |  |  | Sazba daně | Výše daně
| DPH | základní | 0 |  |  | 21% | 0
|  | snížená | 0 |  |  | 12% | 0
|  | zákl. přenesená | 0 |  |  | 21% | 0
|  | sníž. přenesená | 0 |  |  | 12% | 0
|  | nulová | 0 |  |  | 0% | 0
| Cena s DPH |  |  | v | CZK |  | 0
| Projektant |  |  | Zpracovatel
| Datum a podpis: |  | Razítko | Datum a podpis: |  |  | Razítko
| Objednavatel |  |  | Uchazeč
| Datum a podpis: |  | Razítko | Datum a podpis: |  |  | Razítko
REKAPITULACE ČLENĚNÍ SOUPISU PRACÍ
Stavba:
Revitalizace ul. Olomoucká
Objekt:
5 - Vedlejší a ostatní náklady
Místo: |  |  | Zábřeh |  |  | Datum: | 4. 5. 2026
Zadavatel: |  |  | Město Zábřeh |  |  | Projektant: | Ing. Linda Smítalová – Atelis
Uchazeč: |  |  | Vyplň údaj |  |  | Zpracovatel:
Kód dílu - Popis | [6 empty] | Cena celkem [CZK]
Náklady ze soupisu prací | [6 empty] | 0 | [11 empty] | -1
| VRN - Vedlejší rozpočtové náklady | [5 empty] | 0
| VRN1 - Průzkumné, geodetické a projektové práce | [5 empty] | 0
| VRN3 - Zařízení staveniště | [5 empty] | 0
| VRN4 - Inženýrská činnost | [5 empty] | 0
| VRN7 - Provozní vlivy | [5 empty] | 0
| VRN9 - Ostatní náklady | [5 empty] | 0
SOUPIS PRACÍ
Stavba:
Revitalizace ul. Olomoucká
Objekt:
5 - Vedlejší a ostatní náklady
Místo: |  |  | Zábřeh |  |  | Datum: | 4. 5. 2026
Zadavatel: |  |  | Město Zábřeh |  |  | Projektant: | Ing. Linda Smítalová – Atelis
Uchazeč: |  |  | Vyplň údaj |  |  | Zpracovatel:
PČ | Typ | Kód | Popis | MJ | Množství | J.cena [CZK] | Cena celkem [CZK] | Cenová soustava |  | DPH | J. Nh [h] | Nh celkem [h] | J. hmotnost [t] | Hmotnost celkem [t] | J. suť [t] | Suť Celkem [t]
Náklady soupisu celkem | [6 empty] | 0 |  |  |  |  | 0 |  | 0 |  | 0 |  | D | -1 | [10 empty] | 0
| D | VRN | Vedlejší rozpočtové náklady |  |  |  | 0 |  |  |  |  | 0 |  | 0 |  | 0 | 5 | D | 0 |  |  |  | ROZPOCET | [6 empty] | 0
| D | VRN1 | Průzkumné, geodetické a projektové práce |  |  |  | 0 |  |  |  |  | 0 |  | 0 |  | 0 | 5 | D | 1 |  |  |  | ROZPOCET | [6 empty] | 0
1 | K | 012203000 | Zeměměřičské práce před výstavbou | Kč | 1 |  | 0 | CS ÚRS 2026 01 |  | základní |  | 0 | 0 | 0 | 0 | 0 | 1024 | K | 2 |  |  |  | ROZPOCET | 0 | 0 | 0 | 0 | 0 | 1 | 0 | 1024 | -1153847920
| PP |  | Geodetické práce při provádění stavby | [14 empty] | PP | 2
| Online PSC |  | https://podminky.urs.cz/item/CS_URS_2026_01/012203000 | [14 empty] | Online PSC | 2
| VV |  | "vytýčení inženýrských sítí, včetně aktualizace vyjádření správců" | [14 empty] | VV | 2 | 1 | True | 0 | ROZPOCET
| VV |  | 1,0 |  | 1 | [12 empty] | VV | 2 | 2 | True | 1 | ROZPOCET
2 | K | 012303000 | Zeměměřičské práce při provádění stavby | Kč | 1 |  | 0 | CS ÚRS 2026 01 |  | základní |  | 0 | 0 | 0 | 0 | 0 | 1024 | K | 2 |  |  |  | ROZPOCET | 0 | 0 | 0 | 0 | 0 | 1 | 0 | 1024 | -904804959
| PP |  | Zeměměřičské práce při provádění stavby | [14 empty] | PP | 2
| Online PSC |  | https://podminky.urs.cz/item/CS_URS_2026_01/012303000 | [14 empty] | Online PSC | 2
3 | K | 012403000 | Zeměměřičské práce po výstavbě | Kč | 1 |  | 0 | CS ÚRS 2026 01 |  | základní |  | 0 | 0 | 0 | 0 | 0 | 1024 | K | 2 |  |  |  | ROZPOCET | 0 | 0 | 0 | 0 | 0 | 1 | 0 | 1024 | 928803236
| PP |  | Zeměměřičské práce po výstavbě | [14 empty] | PP | 2
| Online PSC |  | https://podminky.urs.cz/item/CS_URS_2026_01/012403000 | [14 empty] | Online PSC | 2
| VV |  | "zaměření skutečného provedení stavby" 1,0 |  | 1 | [12 empty] | VV | 2 | 2 | True | 1 | ROZPOCET
4 | K | 012414000 | Geometrický plán | Kč | 1 |  | 0 | CS ÚRS 2026 01 |  | základní |  | 0 | 0 | 0 | 0 | 0 | 1024 | K | 2 |  |  |  | ROZPOCET | 0 | 0 | 0 | 0 | 0 | 1 | 0 | 1024 | -1115122777
| PP |  | Geometrický plán | [14 empty] | PP | 2
| Online PSC |  | https://podminky.urs.cz/item/CS_URS_2026_01/012414000 | [14 empty] | Online PSC | 2
5 | K | 012414001 | Geometrický plán pro ČD | Kč | 1 |  | 0 |  |  | základní |  | 0 | 0 | 0 | 0 | 0 | 1024 | K | 2 |  |  |  | ROZPOCET | 0 | 0 | 0 | 0 | 0 | 1 | 0 | 1024 | 542616684
| PP |  | Geometrický plán pro ČD | [14 empty] | PP | 2
6 | K | 012434000 | Geodetická aktualizační dokumentace (GAD DTM) | Kč | 1 |  | 0 | CS ÚRS 2026 01 |  | základní |  | 0 | 0 | 0 | 0 | 0 | 1024 | K | 2 |  |  |  | ROZPOCET | 0 | 0 | 0 | 0 | 0 | 1 | 0 | 1024 | -1446135289
| PP |  | Geodetická aktualizační dokumentace (GAD DTM) | [14 empty] | PP | 2
| Online PSC |  | https://podminky.urs.cz/item/CS_URS_2026_01/012434000 | [14 empty] | Online PSC | 2
7 | K | 013254000 | Dokumentace skutečného provedení stavby | Kč | 1 |  | 0 | CS ÚRS 2026 01 |  | základní |  | 0 | 0 | 0 | 0 | 0 | 1024 | K | 2 |  |  |  | ROZPOCET | 0 | 0 | 0 | 0 | 0 | 1 | 0 | 1024 | -1994745513
| PP |  | Průzkumné, geodetické a projektové práce projektové práce dokumentace stavby (výkresová a textová) skutečného provedení stavby | [14 empty] | PP | 2
| Online PSC |  | https://podminky.urs.cz/item/CS_URS_2026_01/013254000 | [14 empty] | Online PSC | 2
8 | K | 013274000 | Pasportizace objektu před započetím prací | Kč | 1 |  | 0 |  |  | základní |  | 0 | 0 | 0 | 0 | 0 | 1024 | K | 2 |  |  |  | ROZPOCET | 0 | 0 | 0 | 0 | 0 | 1 | 0 | 1024 | 1396700549
| PP |  | Pasportizace objektu před započetím prací | [14 empty] | PP | 2
| VV |  | 1,0 |  | 1 | [12 empty] | VV | 2 | 2 | True | 1 | ROZPOCET
9 | K | 013284000 | Pasportizace objektu po provedení prací | Kč | 1 |  | 0 |  |  | základní |  | 0 | 0 | 0 | 0 | 0 | 1024 | K | 2 |  |  |  | ROZPOCET | 0 | 0 | 0 | 0 | 0 | 1 | 0 | 1024 | -926963500
| PP |  | Pasportizace objektu po provedení prací | [14 empty] | PP | 2
| VV |  | 1,0 |  | 1 | [12 empty] | VV | 2 | 2 | True | 1 | ROZPOCET
| D | VRN3 | Zařízení staveniště |  |  |  | 0 |  |  |  |  | 0 |  | 0 |  | 0 | 5 | D | 1 |  |  |  | ROZPOCET | [6 empty] | 0
10 | K | 03100201 | Vybudování zařízení staveniště | Kč | 1 |  | 0 |  |  | základní |  | 0 | 0 | 0 | 0 | 0 | 1024 | K | 2 |  |  |  | ROZPOCET | 0 | 0 | 0 | 0 | 0 | 1 | 0 | 1024 | -1389072560
| PP |  | Vybudování zařízení staveniště | [14 empty] | PP | 2
11 | K | 03200201 | Provoz zařízení staveniště | Kč | 1 |  | 0 |  |  | základní |  | 0 | 0 | 0 | 0 | 0 | 1024 | K | 2 |  |  |  | ROZPOCET | 0 | 0 | 0 | 0 | 0 | 1 | 0 | 1024 | -1405852417
| PP |  | Provoz zařízení staveniště | [14 empty] | PP | 2
12 | K | 032603000 | Mycí centrum | Kč | 1 |  | 0 | CS ÚRS 2026 01 |  | základní |  | 0 | 0 | 0 | 0 | 0 | 1024 | K | 2 |  |  |  | ROZPOCET | 0 | 0 | 0 | 0 | 0 | 1 | 0 | 1024 | 1171597414
| PP |  | Mycí centrum | [14 empty] | PP | 2
| Online PSC |  | https://podminky.urs.cz/item/CS_URS_2026_01/032603000 | [14 empty] | Online PSC | 2
| VV |  | "úklid komunikací, čištění aut stavby" | [14 empty] | VV | 2 | 1 | True | 0 | ROZPOCET
| VV |  | 1,0 |  | 1 | [12 empty] | VV | 2 | 2 | True | 1 | ROZPOCET
13 | K | 034503000 | Informační tabule na staveništi | Ks | 1 |  | 0 | CS ÚRS 2026 01 |  | základní |  | 0 | 0 | 0 | 0 | 0 | 1024 | K | 2 |  |  |  | ROZPOCET | 0 | 0 | 0 | 0 | 0 | 1 | 0 | 1024 | -1146711064
| PP |  | Informační tabule na staveništi | [14 empty] | PP | 2
| Online PSC |  | https://podminky.urs.cz/item/CS_URS_2026_01/034503000 | [14 empty] | Online PSC | 2
14 | K | 039002000 | Zrušení zařízení staveniště | Kč | 1 |  | 0 | CS ÚRS 2026 01 |  | základní |  | 0 | 0 | 0 | 0 | 0 | 1024 | K | 2 |  |  |  | ROZPOCET | 0 | 0 | 0 | 0 | 0 | 1 | 0 | 1024 | 787409536
| PP |  | Zrušení zařízení staveniště | [14 empty] | PP | 2
| Online PSC |  | https://podminky.urs.cz/item/CS_URS_2026_01/039002000 | [14 empty] | Online PSC | 2
| D | VRN4 | Inženýrská činnost |  |  |  | 0 |  |  |  |  | 0 |  | 0 |  | 0 | 5 | D | 1 |  |  |  | ROZPOCET | [6 empty] | 0
15 | K | 043002000 | Zkoušky a ostatní měření | Kč | 1 |  | 0 | CS ÚRS 2026 01 |  | základní |  | 0 | 0 | 0 | 0 | 0 | 1024 | K | 2 |  |  |  | ROZPOCET | 0 | 0 | 0 | 0 | 0 | 1 | 0 | 1024 | 602237857
| PP |  | Zkoušky a ostatní měření | [14 empty] | PP | 2
| Online PSC |  | https://podminky.urs.cz/item/CS_URS_2026_01/043002000 | [14 empty] | Online PSC | 2
| VV |  | "rozbor zemin, provedení výluhů asfaltu" | [14 empty] | VV | 2 | 1 | True | 0 | ROZPOCET
| VV |  | 1,0 |  | 1 | [12 empty] | VV | 2 | 2 | True | 1 | ROZPOCET
| D | VRN7 | Provozní vlivy |  |  |  | 0 |  |  |  |  | 0 |  | 0 |  | 0 | 5 | D | 1 |  |  |  | ROZPOCET | [6 empty] | 0
16 | K | 071002000 | Provoz investora, třetích osob | Kč | 1 |  | 0 | CS ÚRS 2026 01 |  | základní |  | 0 | 0 | 0 | 0 | 0 | 1024 | K | 2 |  |  |  | ROZPOCET | 0 | 0 | 0 | 0 | 0 | 1 | 0 | 1024 | -1539662159
| PP |  | Provoz investora, třetích osob | [14 empty] | PP | 2
| Online PSC |  | https://podminky.urs.cz/item/CS_URS_2026_01/071002000 | [14 empty] | Online PSC | 2
| VV |  | "rozdělení a nemožnosi práce v celku s ohledem na etapy, dvojí přistavení strojů, provádění zemních prací na etapy" | [14 empty] | VV | 2 | 1 | True | 0 | ROZPOCET
| VV |  | 1,0 |  | 1 | [12 empty] | VV | 2 | 2 | True | 1 | ROZPOCET
| D | VRN9 | Ostatní náklady |  |  |  | 0 |  |  |  |  | 0 |  | 0 |  | 0 | 5 | D | 1 |  |  |  | ROZPOCET | [6 empty] | 0
17 | K | 045002000 | Kompletační a koordinační činnost | Kč | 1 |  | 0 | CS ÚRS 2026 01 |  | základní |  | 0 | 0 | 0 | 0 | 0 | 4 | K | 2 |  |  |  | ROZPOCET | 0 | 0 | 0 | 0 | 0 | 1 | 0 | 4 | 620921722
| PP |  | Kompletační a koordinační činnost | [14 empty] | PP | 2
| Online PSC |  | https://podminky.urs.cz/item/CS_URS_2026_01/045002000 | [14 empty] | Online PSC | 2
18 | K | R-001 | Přechodné a provizorní dopravní zařízení | Kč | 1 |  | 0 |  |  | základní |  | 0 | 0 | 0 | 0 | 0 | 1024 | K | 2 |  |  |  | ROZPOCET | 0 | 0 | 0 | 0 | 0 | 1 | 0 | 1024 | 928382136
| PP |  | Přechodné a provizorní dopravní zařízení | [14 empty] | PP | 2
| VV |  | "včetně návrhu, dovozu, instalace a odstranění DZ" | [14 empty] | VV | 2 | 1 | True | 0 | ROZPOCET
| VV |  | "po dobu výstavby" | [14 empty] | VV | 2 | 1 | True | 0 | ROZPOCET
| VV |  | 1,0 |  | 1 | [12 empty] | VV | 2 | 2 | True | 1 | ROZPOCET

## Seznam figur
SEZNAM FIGUR
Kód: | 2025006-1
Stavba: | Revitalizace ul. Olomoucká
Datum: | 4. 5. 2026
Kód | Popis | MJ | Výměra
1 | SO 101 Zpevněné dopravní plochy
dren | drenáž |  | 166.5
| "viz 101.1 Technická zpráva + 101.4 Vzorové příčné řezy" |  | 0
| "Drenáž - HDPE DN 150, SN8, děrovaná" |  | 0
| 166,50 |  | 166.5
dren | Součet |  | 166.5
Použití figury:
212755216 | Trativody z drenážních trubek plastových flexibilních DN 160 mm bez lože a obsypu | m | 166.5
122252206 | Odkopávky a prokopávky nezapažené pro silnice a dálnice v hornině třídy těžitelnosti I objem do 5000 m3 strojně | m3 | 1328.7
211531111 | Výplň odvodňovacích žeber nebo trativodů kamenivem hrubým drceným frakce 16 až 63 mm | m3 | 31.475
211971121 | Zřízení opláštění žeber nebo trativodů geotextilií v rýze nebo zářezu sklonu přes 1:2 š do 2,5 m | m2 | 409.5
212572111 | Lože pro trativody ze štěrkopísku tříděného | m3 | 3.33
6931103-R | filtrační geotextilie tkáná PP CBR více než 3 kN, 200 g / m2 | m2 | 429.975
drn | drn |  | 1849
| "Sejmutí travního drnu tl. 10 cm " |  | 0
| "dle přílohy B.P6" |  | 0
| 250,0+1191,0+408,0 |  | 1849
drn | Součet |  | 1849
Použití figury:
111301111 | Sejmutí drnu tl do 100 mm s přemístěním do 50 m nebo naložením na dopravní prostředek | m2 | 1849
162702111 | Vodorovné přemístění drnu bez naložení se složením přes 5000 do 6000 m | m2 | 1849
162702119 | Příplatek k vodorovnému přemístění drnu do 6000 m ZKD 1000 m | m2 | 25886
171201231 | Poplatek za předání recyklačnímu zařízení zeminy a kamení kód odpadu 17 05 04 | t | 2052.653
hr | hloubení rýh |  | 19.5
| "Výkop pro vsakovací pera" |  | 0
hr | 19,50 |  | 19.5
Použití figury:
132251251 | Hloubení rýh nezapažených š do 2000 mm v hornině třídy těžitelnosti I skupiny 3 objem do 20 m3 strojně | m3 | 19.5
129001101 | Příplatek za ztížení odkopávky nebo prokopávky v blízkosti inženýrských sítí | m3 | 682.6
162751117 | Vodorovné přemístění přes 9 000 do 10000 m výkopku/sypaniny z horniny třídy těžitelnosti I skupiny 1 až 3 | m3 | 1193.925
ob | obsyp |  | 5.5
| "viz 101.1 Technická zpráva" |  | 0
| "Štěrkopískový obsyp fr. 0-8 mm pro přípojku PVC DN 150" |  | 0
| 0,550*0,50*po |  | 5.5
ob | Součet |  | 5.5
Použití figury:
175151101 | Obsypání potrubí strojně sypaninou bez prohození, uloženou do 3 m | m3 | 5.5
58337303 | štěrkopísek frakce 0/8 | t | 11.275
odk | odkopávky |  | 1328.7
| "dle přílohy B.P6" |  | 0
| "výkop strojní" |  | 0
| 150,0+199,0+400,0+0,20*63,0-104,0 |  | 657.6
| "výkop pro sanaci zemní pláně" |  | 0
| 0,50*(242,50+4,0)+0,30*(25,0+534,0+525,0+15,0) |  | 452.95
| "Výkop u výjezdu z MOL pro založení trávníku" |  | 0
| 0,50*98,50 |  | 49.25
| "Výkop pro drenáž" |  | 0
| 0,20*dren |  | 33.3
| "výkop pro hloubkovou sanaci zemní pláně" |  | 0
| 0,30*452,0 |  | 135.6
odk | Součet |  | 1328.7
Použití figury:
122252206 | Odkopávky a prokopávky nezapažené pro silnice a dálnice v hornině třídy těžitelnosti I objem do 5000 m3 strojně | m3 | 1328.7
129001101 | Příplatek za ztížení odkopávky nebo prokopávky v blízkosti inženýrských sítí | m3 | 682.6
162751117 | Vodorovné přemístění přes 9 000 do 10000 m výkopku/sypaniny z horniny třídy těžitelnosti I skupiny 1 až 3 | m3 | 1193.925
odv | odvoz |  | 1193.925
| "výkopy - viz pol. 122252206" odk |  | 1328.7
| "výkopy - viz pol. 132251251" hr |  | 19.5
| "výkopy - viz pol. 132254101" vr2 |  | 11
| "výkopy - viz pol. 133251101" vš |  | 6
| "zásyp zeminou - viz pol. 174151101" -zz |  | -171.275
odv | Mezisoučet |  | 1193.925
Použití figury:
162751117 | Vodorovné přemístění přes 9 000 do 10000 m výkopku/sypaniny z horniny třídy těžitelnosti I skupiny 1 až 3 | m3 | 1193.925
162751119 | Příplatek k vodorovnému přemístění výkopku/sypaniny z horniny třídy těžitelnosti I skupiny 1 až 3 ZKD 1000 m přes 10000 m | m3 | 11939.25
171201231 | Poplatek za předání recyklačnímu zařízení zeminy a kamení kód odpadu 17 05 04 | t | 2052.653
171201231-R | Poplatek za uložení zeminy a kamení na řízené skládce (skládkovné) odpad s překročenými limitními hodnotami pro uložení/ zasypávání odpadu na povrch terénu v souladu s platnou vyhláškou | t | 567.114
ohu | ohumusování |  | 899
| "viz H.Situace výměr ploch + 101.1 Technická zpráva + 101.4 Vzorové příčné řezy" |  | 0
| "tl. 100 mm" 899,0 |  | 899
ohu | Součet |  | 899
Použití figury:
181351113 | Rozprostření ornice tl vrstvy do 200 mm pl přes 500 m2 v rovině nebo ve svahu do 1:5 strojně | m2 | 1799
181451311 | Založení trávníku strojně v jedné operaci v rovině nebo na svahu do 1:5 | m2 | 899
184853511 | Chemické odplevelení před založením kultury přes 20 m2 postřikem na široko v rovině a svahu do 1:5 strojně | m2 | 3598
185804312 | Zalití rostlin vodou plocha přes 20 m2 | m3 | 8.99
185851121 | Dovoz vody pro zálivku rostlin za vzdálenost do 1000 m | m3 | 8.99
185851129 | Příplatek k dovozu vody pro zálivku rostlin do 1000 m ZKD 1000 m | m3 | 44.95
00572410 | osivo směs travní parková | kg | 22.475
10364101 | zemina pro terénní úpravy - ornice | t | 356.065
po | potrubí |  | 20
| "viz 101.1 Technická zpráva" |  | 0
| "Přípojka od UV a plastové šachty DN400 - PVC DN 150" |  | 0
| 13,0+4,0+3,0 |  | 20
po | Součet |  | 20
Použití figury:
871313121 | Montáž kanalizačního potrubí hladkého plnostěnného SN 8 z PVC-U DN 160 | m | 20
132254101 | Hloubení rýh zapažených š do 800 mm v hornině třídy těžitelnosti I skupiny 3 objem do 20 m3 strojně | m3 | 11
175151101 | Obsypání potrubí strojně sypaninou bez prohození, uloženou do 3 m | m3 | 5.5
451573111 | Lože pod potrubí otevřený výkop ze štěrkopísku | m3 | 1.1
899722113 | Krytí potrubí z plastů výstražnou fólií z PVC přes 25 do 34cm | m | 20
28611166 | trubka kanalizační PVC-U plnostěnná jednovrstvá DN 160x5000mm SN8 | m | 20.3
sa_rec | sanace recyklátem |  | 76.8
| "viz H.Situace výměr ploch + 101.1 Technická zpráva + 101.4 Vzorové příčné řezy" |  | 0
| "Sanace zemní pláně - bet. recyklát fr. 0-90 tl. 50 cm" |  | 0
| (242,0+4,0)*2 |  | 492
| "odpočet sanace PM" |  | 0
| -(692,0*0,150)/0,250 |  | -415.2
sa_rec | Mezisoučet |  | 76.8
Použití figury:
564571111 | Zřízení podsypu nebo podkladu ze sypaniny plochy přes 100 m2 tl 250 mm | m2 | 492
589811-R1 | recyklát betonový frakce 0/90 | t | 1065.9
sa_rec_2 | sanace recyklátem 2 |  | 1551
| "viz H.Situace výměr ploch + 101.1 Technická zpráva + 101.4 Vzorové příčné řezy" |  | 0
| "Sanace zemní pláně - betonový recyklát fr. 0-90 v tl. 300 mm" |  | 0
| 25,0+534,0+525,0+15,0 |  | 1099
| "Hloubková sanace zemní pláně - betonový recyklát fr. 0-90 v tl. 300 mm" |  | 0
| 452,0 |  | 452
sa_rec_2 | Mezisoučet |  | 1551
Použití figury:
564581111 | Zřízení podsypu nebo podkladu ze sypaniny plochy přes 100 m2 tl 300 mm | m2 | 1551
589811-R1 | recyklát betonový frakce 0/90 | t | 1065.9
suť | suť |  | 781.842
| "odvoz na recyklační skládku" |  | 0
| "viz pol. 113107112 - kamenivo" 2,0*0,30 |  | 0.6
| "viz pol. 113154541 - frézování živice tl. 30 mm - ZAS-T3" 530,0*0,069 |  | 36.57
| "viz pol. 113154542 - frézování živice tl. 40 mm - ZAS-T2" 530,0*0,092 |  | 48.76
| "viz pol. 113154543 - frézování živice tl. 50 mm - ZAS-T1, ZAS-T2" 490,0*0,115 |  | 56.35
| "viz pol. 113154548 - frézování živice tl. 100 mm - ZAS-T1, ZAS-T2" (2080,0-692,0)*0,230 |  | 319.24
| "viz pol. 113154590 - Příplatek k frézování živičného krytu za každých dalších 10 mm - ZAS-T1, ZAS-T2" (9390,0-3460,0)*0,023 |  | 136.39
| "viz pol. 113201111 - přídlažba" 33,0*0,230 |  | 7.59
| "viz pol. 113202111 - obrubník betonový" (365,0+392,0)*0,205 |  | 155.185
| "viz pol. 113202111 - obrubník kamenný" 14,0*0,205 |  | 2.87
| "viz pol. 890411851 - bourání šachet z prefa skruží" 0,294*1,920 |  | 0.564
| "viz pol. 966001311 - betonová patka odpadkového koše" 2,0*0,087 |  | 0.174
| "viz pol. 966005211 - betonové patky zábradlí" 6,50*0,050 |  | 0.325
| "viz pol. 966006132 - DZ - betonová patka" 9,0*0,0759 |  | 0.683
| "viz pol. 966006251 - betonová patka sloupku" 3,0*0,108 |  | 0.324
| "viz pol. 966008311 - bourání čela propustku ze ŽB" 6,750*2,40 |  | 16.2
| "viz pol.977151124 - jádrové vrty" 0,30*0,056 |  | 0.017
suť | Mezisoučet |  | 781.842
Použití figury:
997221551 | Vodorovná doprava suti ze sypkých materiálů do 1 km | t | 1259.322
997221559 | Příplatek ZKD 1 km u vodorovné dopravy suti ze sypkých materiálů | t | 15332.478
vp | vpusti |  | 5
| "viz 101.1 Technická zpráva" |  | 0
| "Uliční vpusť klasická 50x50 cm s mechanismem proti odcizení (UV1-5) " |  | 0
| 5,0 |  | 5
vp | Součet |  | 5
Použití figury:
895941302 | Osazení vpusti uliční DN 450 z betonových dílců dno s kalištěm | kus | 5
133251101 | Hloubení šachet nezapažených v hornině třídy těžitelnosti I skupiny 3 objem do 20 m3 | m3 | 6
174151101 | Zásyp jam, šachet rýh nebo kolem objektů sypaninou se zhutněním | m3 | 176.85
895941312 | Osazení vpusti uliční DN 450 z betonových dílců skruž horní 195 mm | kus | 10
895941323 | Osazení vpusti uliční DN 450 z betonových dílců skruž středová 570 mm | kus | 5
895941332 | Osazení vpusti uliční DN 450 z betonových dílců skruž průběžná se zápachovou uzávěrkou | kus | 5
899204112 | Osazení mříží litinových včetně rámů a košů na bahno pro třídu zatížení D400, E600 | kus | 5
59223330 | vpusť uliční DN 450 skruž průběžná 450/570x50mm betonová se zápachovou uzávěrkou 150mm PVC | kus | 5.05
59223852 | dno pro uliční vpusť s kalovou prohlubní betonové 450x300x50mm | kus | 5.05
59223856 | skruž betonová horní pro uliční vpusť 450x195x50mm | kus | 5.05
59223864 | prstenec pro uliční vpusť vyrovnávací betonový 390x60x130mm | kus | 5.05
59223875 | koš nízký pro uliční vpusti žárově Pz plech pro rám 500/500mm | kus | 5
59224488 | skruž betonová středová pro uliční vpusť 450x570x50mm | kus | 5.05
R5922385 | litinová mříž 500/500 mm se zabetonovaným rámem a nálevkou D400 a s mechanismem proti odcizení v.160 mm | kus | 5
vr2 | výkop rýh 2 |  | 11
| "viz 101.1 Technická zpráva" |  | 0
| "Výkop pro přípojky" 0,550*1,0*po |  | 11
vr2 | Součet |  | 11
Použití figury:
132254101 | Hloubení rýh zapažených š do 800 mm v hornině třídy těžitelnosti I skupiny 3 objem do 20 m3 strojně | m3 | 11
129001101 | Příplatek za ztížení odkopávky nebo prokopávky v blízkosti inženýrských sítí | m3 | 682.6
162751117 | Vodorovné přemístění přes 9 000 do 10000 m výkopku/sypaniny z horniny třídy těžitelnosti I skupiny 1 až 3 | m3 | 1193.925
vš | výkop šachet |  | 6
| "viz 101.1 Technická zpráva" |  | 0
| "výkop pro uliční vpusti" 1,0*vp |  | 5
| "výkop pro šachtu" 1,0 |  | 1
vš | Součet |  | 6
Použití figury:
133251101 | Hloubení šachet nezapažených v hornině třídy těžitelnosti I skupiny 3 objem do 20 m3 | m3 | 6
129001101 | Příplatek za ztížení odkopávky nebo prokopávky v blízkosti inženýrských sítí | m3 | 682.6
162751117 | Vodorovné přemístění přes 9 000 do 10000 m výkopku/sypaniny z horniny třídy těžitelnosti I skupiny 1 až 3 | m3 | 1193.925
vyb_hm | vybourané hmoty |  | 0.362
| "odvoz do sběrných surovin" |  | 0
| "viz pol. 966005211 - zábradlí" 6,50*0,025 |  | 0.163
| "viz pol. 899201211 - demontáž mříží" 2,0*0,050 |  | 0.1
| "viz pol. 966006132 - DZ - sloupek" 9,0*0,0061 |  | 0.055
| "viz pol. 966006211 - DZ" 11,0*0,004 |  | 0.044
vyb_hm | Součet |  | 0.362
Použití figury:
997221571 | Vodorovná doprava vybouraných hmot do 1 km | t | 144.437
997221579 | Příplatek ZKD 1 km u vodorovné dopravy vybouraných hmot | t | 3.258
zšd | zásyp ŠD |  | 4.2
| "Zásyp uličních vpustí ŠD fr. 0-8" |  | 0
| 0,70*(vp+1) |  | 4.2
zšd | Mezisoučet |  | 4.2
Použití figury:
174151101 | Zásyp jam, šachet rýh nebo kolem objektů sypaninou se zhutněním | m3 | 176.85
58343810 | kamenivo drcené hrubé frakce 4/8 | t | 8.61
zz | zásyp zeminou |  | 171.275
| "dle přílohy B.P6" |  | 0
| "zásyp zeminou" |  | 0
| (13,0+139,0+12,0)+0,10*31,50 |  | 167.15
| "Doplnění zeminy nad přípojky" |  | 0
| 0,550*0,50*(20,0-2,0-3,0) |  | 4.125
zz | Mezisoučet |  | 171.275
Použití figury:
174151101 | Zásyp jam, šachet rýh nebo kolem objektů sypaninou se zhutněním | m3 | 176.85
162351104 | Vodorovné přemístění přes 500 do 1000 m výkopku/sypaniny z horniny třídy těžitelnosti I skupiny 1 až 3 | m3 | 342.55
162751117 | Vodorovné přemístění přes 9 000 do 10000 m výkopku/sypaniny z horniny třídy těžitelnosti I skupiny 1 až 3 | m3 | 1193.925
167151111 | Nakládání výkopku z hornin třídy těžitelnosti I skupiny 1 až 3 přes 100 m3 | m3 | 171.275
171251201 | Uložení sypaniny na skládky nebo meziskládky | m3 | 171.275