## Príloha č. 1
1
1 | Pokyny k vyplneniu: Vypĺňajú sa žlto vyznačené polia !!!
1
1
1 | Kúpna zmluva – Príloha č. 1:
1
1 | Podrobný technický opis a údaje deklarujúce technické parametre dodávaného predmetu
1
1
1 | Názov predmetu: |  | Hygienický modul s čistením podrážok s umývadlom a jednotkou na dezinfekciu rúk s turniketom | [6 empty] | Počet kusov: | 1
1
1 | Vymedzenie častí |  |  | Opis / Technická špecifikácia - požadované technické parametre |  | Číselný údaj / Hodnota / Charakteristika parametra - požadovaná hodnota parametra |  | Merná jednotka | Parametre navrhovanej technológie - navrhovateľ vyplní konkrétnu hodnotu parametra ním navrhovanej technológie (hodnota/číselný údaj a podobne podľa zadania) | Názov výrobcu | Typové označenie
1 | Základné zariadenie |  |  | nerezové vyhotovenie |  | áno |  | - | áno/nie:
1 |  |  |  | ľavostranné vyhotovenie |  | áno |  | - | áno/nie:
1 |  |  |  | bezkontaktné umývadlo ovládané fotobunkou |  | áno |  | - | áno/nie:
1 |  |  |  | jednotka na dezinfekciu rúk |  | áno |  | - | áno/nie:
1 |  |  |  | dĺžka kief |  | min. 700 |  | mm | hodnota:
1 |  |  |  | prívod vody |  | min. ½ |  | " | áno/nie:
1 |  |  |  | odvod vody DN 50 |  | áno |  | - | áno/nie:
1 |  |  |  | tlak vody |  | min. 3 |  | bar | hodnota:
1 |  |  |  | elektrické pripojenie |  | 400/50 |  | V/Hz | hodnota:
1 |  |  |  | príkon |  | max. 1 |  | kW | hodnota:
1 | Krížový turniket |  |  | umožňuje prechod zariadením iba po správnom vykonaní dezinfekcie rúk |  | áno |  | - | áno/nie:
1 |  |  |  | prechod v opačnom smere je voľný |  | áno |  | - | áno/nie:
1 |  |  |  | modul na umývanie podrážok s dvoma horizontálnymi kefami s automatickým spúšťaním a dávkovaním umývacieho prostriedku s vodou |  | áno |  | - | áno/nie:
1 | Ďalšie súčasti hodnoty obstarávaného zariadenia |  | Doprava na miesto realizácie | - | - | áno |  | - | áno/nie: | - | -
1 |  |  | Montáž zariadenia a uvedenie do prevádzky | - | - | áno |  | - | áno/nie: | - | -
1
1 | Pozn.: V prípade, že v rámci opisu predmetu bol použitý konkrétny výrobca, výrobný postup, značka, patent, typ, krajina, oblasť alebo miesto pôvodu alebo výroby, môže uchádzač predložiť ponuku i na technický a funkčný ekvivalent.
1
1
1
1
1 | Názov predmetu: |  | Umývačka plastových prepraviek | [6 empty] | Počet kusov: | 1
1
1 | Vymedzenie častí |  |  | Opis / Technická špecifikácia - požadované technické parametre |  | Číselný údaj / Hodnota / Charakteristika parametra - požadovaná hodnota parametra |  | Merná jednotka | Parametre navrhovanej technológie - navrhovateľ vyplní konkrétnu hodnotu parametra ním navrhovanej technológie (hodnota/číselný údaj a podobne podľa zadania) | Názov výrobcu | Typové označenie
1 | Základné zariadenie |  |  | kapacita |  | min. 140 |  | ks/hod. | hodnota:
1 |  |  |  | prívod vody – plnenie nádrže |  | min. ¾ |  | ” | hodnota:
1 |  |  |  | prívod vody – oplachová voda |  | min. ½ |  | ” | hodnota:
1 |  |  |  | odvod vody |  | min. 1 ½ |  | ” | hodnota:
1 |  |  |  | elektrické pripojenie |  | 400/50 |  | V/Hz | hodnota:
1 |  |  |  | vodné čerpadlo |  | min. 4 |  | kW | hodnota:
1 |  |  |  | d2 ks ohrievače |  | min. 6 |  | kW | hodnota:
1 |  |  |  | nerezové vyhotovenie |  | áno |  | - | áno/nie:
1 |  |  |  | určená na umývanie nepoškodených plastových prepraviek s rozmermi |  | min. 600 × 400 × 150 ÷ 300 |  | mm | hodnota:
1 |  |  |  | priechodný (pass-through) typ |  | áno |  | - | áno/nie:
1 |  |  |  | prepravky prechádzajú v šírke |  | min. 400 |  | mm | hodnota:
1 |  |  |  | manuálne vkladanie prepraviek do umývačky |  | áno |  | - | áno/nie:
1 |  |  |  | elektrický ohrev umývacej vody |  | áno |  | - | áno/nie:
1 |  |  |  | odnímateľné bočné kryty pre jednoduché čistenie vnútra stroja ručne |  | áno |  | - | áno/nie:
1 |  |  |  | ovládaný guľový ventil na napúšťanie nádrže |  | áno |  | - | áno/nie:
1 |  |  |  | manuálne dávkovanie umývacieho prostriedku |  | áno |  | - | áno/nie:
1 |  |  |  | vodiace drážky na vkladanie a vyberanie plastových prepraviek |  | áno |  | - | áno/nie:
1 |  |  |  | umývacia sekcia |  | áno |  | - | áno/nie:
1 |  |  |  | oplachová sekcia |  | áno |  | - | áno/nie:
1 | Prídavné zariadenia |  | Systém obsluhy jednou osobou | umožňuje nakladanie stroja z tej istej strany prostredníctvom nakladacieho systému |  | áno |  | - | áno/nie:
1 |  |  |  | umožňuje vykladanie stroja z tej istej strany prostredníctvom nakladacieho systému |  | áno |  | - | áno/nie:
1 |  |  |  | znečistené prepravky vstupujú zhora |  | áno |  | - | áno/nie:
1 |  |  |  | umyté prepravky vychádzajú z umývačky |  | áno |  | - | áno/nie:
1 | Ďalšie súčasti hodnoty obstarávaného zariadenia |  | Doprava na miesto realizácie | - | - | áno |  | - | áno/nie: | - | -
1 |  |  | Montáž zariadenia a uvedenie do prevádzky | - | - | áno |  | - | áno/nie: | - | -
1
1
1 | Pozn.: V prípade, že v rámci opisu predmetu bol použitý konkrétny výrobca, výrobný postup, značka, patent, typ, krajina, oblasť alebo miesto pôvodu alebo výroby, môže uchádzač predložiť ponuku i na technický a funkčný ekvivalent.
1
1
1
1 | Názov predmetu: |  | Rezačka mäsa | [6 empty] | Počet kusov: | 2
1
1 | Vymedzenie častí |  |  | Opis / Technická špecifikácia - požadované technické parametre |  | Číselný údaj / Hodnota / Charakteristika parametra - požadovaná hodnota parametra |  | Merná jednotka | Parametre navrhovanej technológie - navrhovateľ vyplní konkrétnu hodnotu parametra ním navrhovanej technológie (hodnota/číselný údaj a podobne podľa zadania) | Názov výrobcu | Typové označenie
1 | Rezačka mäsa - 2 ks |  |  | motor |  | min. 3 |  | kW | hodnota:
1 |  |  |  | vydatnosť mletia |  | min. 750 |  | kg/hod. | hodnota:
1 |  |  |  | priemer výstupného otvoru |  | min. 98 |  | mm | hodnota:
1 |  |  |  | elektrické napätie |  | 400/50 |  | V/Hz | hodnota:
1 |  |  |  | duálny systém rezania/mletia |  | áno |  | - | áno/nie:
1 |  |  |  | puzdro z nerezovej ocele |  | áno |  | - | áno/nie:
1 | Prídavné zariadenia |  | Separačná sada k rezačke | separačná sada k rezačke |  | áno |  | - | áno/nie:
1 |  |  | Dosky s osadením - 6 ks | priemer dosky |  | min. 95 |  | mm | hodnota:
1 |  |  |  | priemer rezacieho otvoru - 2ks |  | 4 |  | mm | hodnota:
1 |  |  |  | priemer rezacieho otvoru - 2ks |  | 6 |  | mm | hodnota:
1 |  |  |  | priemer rezacieho otvoru - 2ks |  | 7.8 |  | mm | hodnota:
1 |  |  | Distančný krúžok veľký - 2 ks | priemer dosky |  | min. 95 |  | mm | hodnota:
1 |  |  |  | hrúbka |  | min. 40 |  | mm | hodnota:
1 |  |  | Distančný krúžok malý - 2 ks | priemer dosky |  | min. 95 |  | mm | hodnota:
1 |  |  |  | hrúbka |  | min. 20 |  | mm | hodnota:
1 |  |  | Nože jednostranné s osadením - 2 ks | priemer dosky |  | min. 95 |  | mm | hodnota:
1 |  |  |  | priemer otvoru |  | min. 25 |  | mm | hodnota:
1 |  |  | Nože dvojstranné s osadením - 2 ks | priemer dosky |  | min. 95 |  | mm | hodnota:
1 |  |  |  | priemer otvoru |  | min. 25 |  | mm | hodnota:
1 | Ďalšie súčasti hodnoty obstarávaného zariadenia |  | Doprava na miesto realizácie | - | - | áno |  | - | áno/nie: | - | -
1 |  |  | Montáž zariadenia a uvedenie do prevádzky | - | - | áno |  | - | áno/nie: | - | -
1
1
1 | Pozn.: V prípade, že v rámci opisu predmetu bol použitý konkrétny výrobca, výrobný postup, značka, patent, typ, krajina, oblasť alebo miesto pôvodu alebo výroby, môže uchádzač predložiť ponuku i na technický a funkčný ekvivalent.
1
1
1
1 | Názov predmetu: |  | Trhačka mäsa | [6 empty] | Počet kusov: | 1
1
1 | Vymedzenie častí |  |  | Opis / Technická špecifikácia - požadované technické parametre |  | Číselný údaj / Hodnota / Charakteristika parametra - požadovaná hodnota parametra |  | Merná jednotka | Parametre navrhovanej technológie - navrhovateľ vyplní konkrétnu hodnotu parametra ním navrhovanej technológie (hodnota/číselný údaj a podobne podľa zadania) | Názov výrobcu | Typové označenie
1 | Základné zariadenie |  |  | príkon |  | max. 4 |  | kW | hodnota:
1 |  |  |  | napájanie |  | 400/50 |  | V/Hz | hodnota:
1 |  |  |  | výkon |  | min. 250 |  | kg/hod. | hodnota:
1 | Ďalšie súčasti hodnoty obstarávaného zariadenia |  | Doprava na miesto realizácie | - | - | áno |  | - | áno/nie: | - | -
1 |  |  | Montáž zariadenia a uvedenie do prevádzky | - | - | áno |  | - | áno/nie: | - | -
1
1
1 | Pozn.: V prípade, že v rámci opisu predmetu bol použitý konkrétny výrobca, výrobný postup, značka, patent, typ, krajina, oblasť alebo miesto pôvodu alebo výroby, môže uchádzač predložiť ponuku i na technický a funkčný ekvivalent.
1
1
1
1 | Názov predmetu: |  | Pásová píla | [6 empty] | Počet kusov: | 1
1
1 | Vymedzenie častí |  |  | Opis / Technická špecifikácia - požadované technické parametre |  | Číselný údaj / Hodnota / Charakteristika parametra - požadovaná hodnota parametra |  | Merná jednotka | Parametre navrhovanej technológie - navrhovateľ vyplní konkrétnu hodnotu parametra ním navrhovanej technológie (hodnota/číselný údaj a podobne podľa zadania) | Názov výrobcu | Typové označenie
1 | Základné zariadenie |  |  | pracovná doska a plášť z nerezu |  | áno |  | - | áno/nie:
1 |  |  |  | zariadenie na uťahovanie čepele s trecou brzdou |  | áno |  | - | áno/nie:
1 |  |  |  | s posuvným stolom |  | áno |  | - | áno/nie:
1 |  |  |  | napájanie |  | 400 |  | V/Hz | hodnota:
1 |  |  |  | príkon |  | min. 1100 |  | W | hodnota:
1 |  |  |  | pílový pás |  | min. 2400 x 16 |  | mm | hodnota:
1 |  |  |  | priechod |  | min. 300 |  | mm | hodnota:
1 | Ďalšie súčasti hodnoty obstarávaného zariadenia |  | Doprava na miesto realizácie | - | - | áno |  | - | áno/nie: | - | -
1 |  |  | Montáž zariadenia a uvedenie do prevádzky | - | - | áno |  | - | áno/nie: | - | -
1
1
1 | Pozn.: V prípade, že v rámci opisu predmetu bol použitý konkrétny výrobca, výrobný postup, značka, patent, typ, krajina, oblasť alebo miesto pôvodu alebo výroby, môže uchádzač predložiť ponuku i na technický a funkčný ekvivalent.
1
1
1
1 | Názov predmetu: |  | Poloautomatická kockovačka | [6 empty] | Počet kusov: | 1
1
1 | Vymedzenie častí |  |  | Opis / Technická špecifikácia - požadované technické parametre |  | Číselný údaj / Hodnota / Charakteristika parametra - požadovaná hodnota parametra |  | Merná jednotka | Parametre navrhovanej technológie - navrhovateľ vyplní konkrétnu hodnotu parametra ním navrhovanej technológie (hodnota/číselný údaj a podobne podľa zadania) | Názov výrobcu | Typové označenie
1 | Základné zariadenie |  |  | výkon |  | min. 950 |  | kg/hod. | hodnota:
1 |  |  |  | napájanie |  | 400 |  | V | hodnota:
1 |  |  |  | príkon |  | max. 2,6 |  | kW | hodnota:
1 |  |  |  | rozmery mriežky min. od 5, 6, 7, 8, 9, 10, 13, 15, 18, 22, 30 mm |  | áno |  | - | áno/nie:
1 |  |  |  | rozmer komory |  | min. 90 x 90 x 250 |  | mm | hodnota:
1 |  |  |  | rozmery zariadenia |  | min. 1500 x 800 x 1300 |  | mm | hodnota:
1 |  |  |  | nerezová konštrukcia |  | áno |  | - | áno/nie:
1 | Ďalšie súčasti hodnoty obstarávaného zariadenia |  | Doprava na miesto realizácie | - | - | áno |  | - | áno/nie: | - | -
1 |  |  | Montáž zariadenia a uvedenie do prevádzky | - | - | áno |  | - | áno/nie: | - | -
1
1
1 | Pozn.: V prípade, že v rámci opisu predmetu bol použitý konkrétny výrobca, výrobný postup, značka, patent, typ, krajina, oblasť alebo miesto pôvodu alebo výroby, môže uchádzač predložiť ponuku i na technický a funkčný ekvivalent.
1
1
1
1 | Názov predmetu: |  | Sťahovačka kože - stolová | [6 empty] | Počet kusov: | 1
1
1 | Vymedzenie častí |  |  | Opis / Technická špecifikácia - požadované technické parametre |  | Číselný údaj / Hodnota / Charakteristika parametra - požadovaná hodnota parametra |  | Merná jednotka | Parametre navrhovanej technológie - navrhovateľ vyplní konkrétnu hodnotu parametra ním navrhovanej technológie (hodnota/číselný údaj a podobne podľa zadania) | Názov výrobcu | Typové označenie
1 | Základné zariadenie |  |  | šírka rezu |  | min. 430 |  | mm | hodnota:
1 |  |  |  | elektrické pripojenie |  | 400/50 |  | V/Hz | hodnota:
1 |  |  |  | plynule nastaviteľná medzera noža |  | áno |  | - | áno/nie:
1 |  |  |  | ozubený valec so stieracím hrebeňom |  | áno |  | - | áno/nie:
1 |  |  |  | nožný spínač |  | áno |  | - | áno/nie:
1 |  |  |  | manipulačné rukoväte |  | áno |  | - | áno/nie:
1 |  |  |  | nerezové vyhotovenie |  | áno |  | - | áno/nie:
1 | Ďalšie súčasti hodnoty obstarávaného zariadenia |  | Doprava na miesto realizácie | - | - | áno |  | - | áno/nie: | - | -
1 |  |  | Montáž zariadenia a uvedenie do prevádzky | - | - | áno |  | - | áno/nie: | - | -
1
1
1 | Pozn.: V prípade, že v rámci opisu predmetu bol použitý konkrétny výrobca, výrobný postup, značka, patent, typ, krajina, oblasť alebo miesto pôvodu alebo výroby, môže uchádzač predložiť ponuku i na technický a funkčný ekvivalent.
1
1
1 |  | Miesto:
1
1 |  | Dátum:
1 | [6 empty] | podpis a pečiatka navrhovateľa