## Hárok1
Východoslovenská vodárenská spoločnosť, a.s.
Technická špecifikácia požadovaného čerpadla/ čerpadiel pre zadanie čiastkovej zákazky v DNS Nákup čerpadiel Čerpadlá na pitnú vodu
Základné údaje o mieste a kontaktnej osobe
Závod
Objekt:
Miesto plnenia (dodania/ realizácie)
Umiestnenie (čerpadlo umiestneného vo vrte/ studni/ suchej komore, strojovni (vyplniť relevantné údaje inak uviesť " - " )
vnútorný rozmer/ priemer:
hĺbka uloženia:
výška hladiny
Obhliadka:
Kontaktná osoba: | Meno:
email:
tel. č.:
Parametre čerpadla požadované obstarávateľom
Aktuálne osadené čerpadlo (značka, typ)
Typ čerpaného média
Druh požadovaného čerpadla (v prípade potreby vybrať viac relevantných možností)
iné:
Inštalačná poloha čerpadla
Počet požadovaných čerpadiel (ks)
Montáž čerpadla/ Bez montáže
Demontáž pôvodného čerpadla (áno/nie)
Materiálové vyhotovenie hydraulickej časti
Dodávka s/ bez plášťom
Požadované čerpadlo obstarávateľ požaduje napojiť na výtlačné potrubie | DN .....
Požadované čerpadlo obstarávateľ požaduje napojiť na sacie potrubie (v prípade ponorného čerpadla neuvádzať) | DN .....
Spúšťanie čerpadla
Dodávka frekvenčného meniča (len v prípade spúšťania cez FM inak nevypĺňať)
Min. dĺžka napájacieho kábla (m)/pri spúšťaní cez FM tienený kábel
Počet fáz/ napájanie motora (V)
Min./ Max hodnoty parametrov požadovaného čerpadla. Konkrétne hodnoty budú dopĺňať uchádzači
Parameter | Požadovaná hodnota |  | Parametre ponúkaného uchádzača
Čerpaný prietok Q (l/s) v pracovnom bode
Min. čerpaný tlak - H (m) v pracovnom bode
Max. veľkosť výkonu motora (kW) ( Nominálny výkon motora P2 uvedený na štítku motora/čerpadla)
Min. účinnostná trieda motora
Min. krytie motora (IP)
Trieda presnosti čerpadla podľa ISO9906:2012
Doplňujúce informácie
Rozsah dodávky/ príslušenstvo | - chladiaci plášť - plavák/sondy (ochrana proti chodu na sucho) - čerpadlo+spojka+motor+základová doska
Spôsob nakladania s pôvodným zariadením
Cenová ponuka
Cena za dodanie čerpadla s príslušenstvom v EUR bez DPH za 1 ks | Požadované množstvo | Cena spolu za požadované množstvo dodaných čerpadiel s príslušenstvom v EUR bez DPH
| 0 | 0
Cena v EUR bez DPH za montáž 1 ks čerpadla | Požadované množstvo | Cena spolu za požadované množstvo montáží čerpadiel v EUR bez DPH
| 0 | 0
Cena spolu v EUR bez DPH |  | 0
Výpočet nákladov na životný cyklus
Celkový čerpaný objem (m3/ rok)
Účinnosť čerpadla P4/P2
Redukovaná účinnosť čerpadla P4/P2 | #VALUE!
Účinnosť elektromotora 1/1
Výkon P2 v pracovnom bode (kW)
Celková účinnosť čerpadla eta P4/P1 | 0%
Redukovaná celková účinosť čerpadla etaR P4/P1 | #VALUE!
Spotreba EE (kWh/rok) | #DIV/0!
Cena EE (€/MWh) | 150
Náklad na EE (€/rok) | #DIV/0!
Životnosť čerpadla podľa URSO (rok) | 15
Celkové náklady na EE za uvedenú životnosť | #DIV/0!
Cena spolu v EUR bez DPH | #DIV/0!
Note on D27: Dohányosová Ema: iné ako horeuvedené možnosti

## zdroje
Závod | Košice | Prešov | Trebišov | Vranov nad Topľou | Svidník | Rožňava | Bardejov | HS VS Starina - Košice | HS Stavby | Humenné | Michalovce
Montáž | S montážou | Bez montáže
Typ čerpaného média | surová voda | pitná voda | užitková voda
Druh požadovaného čerpadla | ATS (automatická tlaková stanica) | ponorné | vertikálne | horizontálne | kozlíkové | viacstupňové | samonasávacie
Inštalačná poloha | vertikálna | horizontálna
Dodávka s plášťom | s plášťom | bez plášťa
Spúšťanie čerpadla | napriamo | hviezda trojuholník | softštartér | frekvenčný menič
FM | dodanie FM | bez dodania FM | interovaný FM
Počet fáz/ napájanie motora | 3/400 | 1/230
Min. účinnostná trieda motora | IE2 | IE3 | IE4 | IE5 | nevyžaduje sa | IE6
Min. krytie motora (IP) | 20 | 44 | 55 | 68
Trieda presnosti čerpadla | 1B | 2B | 3B
Materiálové prevednie hydraulic. časti: špirála (stator) /obežné koleso | liatina/liatina | liatina/nerez | liatina/bronz | nerez/nerez | nerez/plast
Rozsah dodávky/ príslušenstvo | - chladiaci plášť - plavák/sondy (ochrana proti chodu na sucho) - čerpadlo+spojka+motor+základová doska
0