## Spoločná ponuka
Príloha č. 1 Výzvy na predloženie cenovej ponuky - na účely určenia predpokladanej hodnoty zákazky
Technické parametre / Cenová ponuka
Názov zákazky: Manipulačné vozíky
Položka | Technický opis | Požadované parametre | Počet ks | parametre navrhovaného tovaru |  | Cena za 1 ks v EUR bez DPH | Cena celkom v EUR bez DPH
Ručný paletový vozík | Pohon | manuálny, hydraulický | 6 | áno/nie |  |  | 0
| Určenie | vnútorná prevádzka / priemyselné podlahy |  | áno/nie
| Nosnosť | min. 2 500 kg |  | hodnota
| Dĺžka vidlíc | min. 1 150 mm |  | hodnota
| Šírka vidlíc | cca 540 mm |  | hodnota
| Hydraulické zdvíhanie | áno |  | áno/nie
| Ovládanie zdvihu a spúšťania | na rukoväti |  | áno/nie
| Riadiace kolieska | áno |  | áno/nie
| Tandemové kolieska pod vidlicami | áno |  | áno/nie
| Kolieska vhodné na priemyselné podlahy | áno |  | áno/nie
| Pevná oceľová konštrukcia | áno |  | áno/nie
| Ergonomická rukoväť | áno |  | áno/nie
| Bezúdržbové vyhotovenie kolies / Záruka | áno; min. 24 mesiacov |  | áno/nie
Elektrický čelný vysokozdvižný vozík | Typ vozíka | elektrický čelný vysokozdvižný vozík | 1 | áno/nie |  |  | 0
| Nosnosť | min. 2 500 kg |  | hodnota
| Výška zdvihu | min. 6 000 mm |  | hodnota
| Pohon | elektrický |  | áno/nie
| Batéria | Li-Ion alebo ekvivalent |  | áno/nie
| Zdvíhací systém | trojstupňový zdvíhací stožiar; voľný zdvih |  | áno/nie
| Manipulácia s vidlicami | bočný posuv vidlíc |  | áno/nie
| Pneumatiky | superelastické |  | áno/nie
| Osvetlenie a signalizácia | LED pracovné osvetlenie; výstražný maják; cúvací akustický signál |  | áno/nie
| Obsluha a ergonómia | multifunkčný displej; ergonomické odpružené sedadlo; nastaviteľný volant |  | áno/nie
| Kabína, riadenie a brzda | kabína s ochranným rámom; hydraulický posilňovač riadenia; automatická parkovacia brzda |  | áno/nie
| Záruka | min. 24 mesiacov |  | áno/nie
| teplotný záznamník s tlačiarňou | áno |  | áno/nie
Elektrický vysokozdvižný vozík č. 2 | Typ vozíka | elektrický čelný vysokozdvižný vozík | 1 | áno/nie |  |  | 0
| Nosnosť | min. 3 000 kg |  | hodnota
| Výška zdvihu | min. 6 500 mm |  | hodnota
| Pohon | elektrický |  | áno/nie
| Batéria | Li-Ion batéria alebo ekvivalent |  | áno/nie
| Zdvíhací systém | trojstupňový zdvíhací stožiar; voľný zdvih |  | áno/nie
| Manipulácia s vidlicami | bočný posuv vidlíc |  | áno/nie
| Pneumatiky | superelastické |  | áno/nie
| Osvetlenie | LED pracovné osvetlenie |  | áno/nie
| Výstražná signalizácia | výstražný maják; cúvací akustický signál |  | áno/nie
| Obsluha a ergonómia | multifunkčný displej; ergonomické odpružené sedadlo; nastaviteľný volant |  | áno/nie
| Kabína, riadenie a brzda | kabína s ochranným rámom; hydraulický posilňovač riadenia; automatická parkovacia brzda |  | áno/nie
| Záruka | min. 24 mesiacov |  | áno/nie
Naftový vysokozdvižný vozík | Pohon | naftový | 1 | áno/nie |  |  | 0
| Určenie | vonkajšia prevádzka |  | áno/nie
| Nosnosť | min. 2 500 kg |  | hodnota
| Výška zdvihu | min. 3 000 mm |  | hodnota
| Výkon motora | min. 35 kW |  | hodnota
| Objem motora | min. 1 900 cm³ |  | hodnota
| Motor | min. 4-valcový dieselový |  | áno/nie
| Emisná norma a spaľovanie | min. EU Stage V; nízkoemisné a úsporné spaľovanie |  | áno/nie
| Systém úpravy výfukových plynov | filter pevných častíc DPF alebo ekvivalent |  | áno/nie
| Prídavné zariadenie | preklápacie zariadenie na manipuláciu a vysýpanie kontajnerov; hydraulické ovládanie prídavného zariadenia |  | áno/nie
| Pneumatiky | vhodné do vonkajšej prevádzky |  | áno/nie
| Bezpečnosť a riadenie | výstražný maják; cúvací akustický signál; posilňovač riadenia |  | áno/nie
| Záruka | min. 24 mesiacov |  | áno/nie
* dodnanie na miesto plnenia: Sereď
Cena celkom v EUR bez DPH | 0
DPH |  |  |  |  | nie som platca DPH ( vložte do označenej bunky písmeno "X")
Cena celkom v EUR s DPH
Poznámka: Vyplňte žltou farbou označené bunky.
Identifikačné údaje:
Obchodné meno:
Sídlo:
IČO:
DIČ / IČ DPH
Vypracoval:
Miesto: Dátum: Podpis:
Identifikačné údaje:
Obchodné meno:
Sídlo:
IČO:
DIČ / IČ DPH
Vypracoval:
Miesto: Dátum: Podpis:
Identifikačné údaje:
Obchodné meno:
Sídlo:
IČO:
DIČ / IČ DPH
Vypracoval:
Miesto: Dátum: Podpis: