## sheet
Obchodné meno prijímateľa/obstarávateľa | Roľnícke družstvo v Pavliciach
Sídlo:
Pavlice 919 42
IČO: | 00 227 382 36 221 872
DIČ: | 2020390680
IČ DPH: | SK2020390680
Predmet zákazky: | Obstaranie, inštalácia a spustenie fotovoltaických panelov - 99 kWp
Počet: | 1 ks
Lehota dodania predmetu zákazky | do 31.12.2028
technické požiadavky na predmet zákazky | požadovaná hodnota | hodnota v cenovej ponuke
uchádzač vypĺňa šedé bunky
Technológia
AC rozvádzače | áno / 1 ks | ponúkaná hodnota
Meniče (spolu 90kW) 50kW a 40kW 3 fázové s AC a DC odpojením a PID a DLS min 4xMPP | áno / 2 ks | ponúkaná hodnota
Fotovoltaické panely 550Wp | áno / min 180 ks | ponúkaná hodnota
Žľab perforovaný 50x125x0,7 | áno / 6 ks | ponúkaná hodnota
Dataloger | áno / 2 ks | ponúkaná hodnota
Pomocný inštalačný materiál | áno / set | áno/nie
Solárny kábel 6 mm2 | áno / min 495 m | ponúkaná hodnota
Napäťový kábel AC na pripojenie rozvádzačov | áno / min 200 m | ponúkaná hodnota
Solárna koncovka - samica | áno / min 9 ks | ponúkaná hodnota
Solárna koncovka - samec | áno / min 9 ks | ponúkaná hodnota
Konštrukcia
T úchytka | áno / min 360 ks | ponúkaná hodnota
Z úchytka | áno / min 720 ks | ponúkaná hodnota
Nosný profil | áno / min 720 ks | ponúkaná hodnota
Závrtný šrob 5,5 x 25 SW8 E16 | áno / min 2 880 ks | ponúkaná hodnota
Montáž, spustenie, servis
Montáž technológie FVE zariadenia | áno | áno / nie
Prepojenie NN v trafostanici | áno | áno / nie
Montáž prepätovej ochrany v menici | áno | áno / nie
Oživenie meničov | áno | áno / nie
Monitoring | áno | áno / nie
Revízie a atesty | áno | áno / nie
Zaškolenie pracovníkov | áno | áno / nie
Servis a náhradné diely dostupné na Slovensku | áno | áno / nie
CENA bez DPH v EUR |  | 0
DPH v EUR |  | 0
CENA s DPH |  | 0
Obchodné meno potenciálneho dodávateľa
Sídlo:
IČO:
DIČ:
IČ DPH:
platnosť cenovej ponuky | min. 6 mesiacov od predloženia ponuky
meno a priezvisko štatutárneho zástupcu príp. splnomocnenej osoby
V dňa:
pečiatka a podpis