## sheet
Obchodné meno prijímateľa/obstarávateľa | Poľnohospodárske družstvo v Tomášove
Sídlo: | Hlavná 1313/111
Tomášov 900 44
IČO: | 00 190 721 36 221 872
DIČ: | 2020362751
IČ DPH: | SK2020362751
Predmet zákazky: | Vysokozdvižný vozík
počet: | 1 ks
lehota dodania predmetu zákazky | do 31.12.2028
technické požiadavky na predmet zákazky | požadovaná hodnota | hodnota v cenovej ponuke
uchádzač vypĺňa šedé bunky
Vysokozdvižný vozík | 1 ks | 1 ks
nosnosť | min. 5 ton | ponúkaná hodnota
výkon motora | min. 55 kW | ponúkaná hodnota
zosilnený bočný posuv vidlíc 1 350 mm / 5 t | áno | áno/nie
vidlice - 2 sady | 1200/130 x 60 mm / 2400/130 x 60 mm | ponúkaná hodnota
ovládanie joystickom | áno | áno/nie
dvojpedálový systém pohonu | áno | áno/nie
klimatizácia a kúrenie | áno | áno/nie
pracovné svetlo hore vpredu | áno | áno/nie
pracovné svetlo vzadu | áno | áno/nie
spätné zrkadlo na oboch stranách | áno | áno/nie
signalizácia cúvania | áno | áno/nie
BlueSpot vzadu - automatické spustenie pri cúvaní | áno | áno/nie
stožiar (výška zdvihu/prejazd/voľný zdvih) | min. 6600 / max. 3230 / min. 2160 mm | ponúkaná hodnota
maják | áno | áno/nie
režim nastavenia výkonu | áno | áno/nie
vzduchový predfilter | áno | áno/nie
pneumatiky Super Elastic | vpredu min 300/70 – 15 | ponúkaná hodnota
| vzadu max 250/70 - 15 | ponúkaná hodnota
CENA bez DPH v EUR |  | 0
DPH v EUR |  | 0
CENA s DPH |  | 0
Obchodné meno potenciálneho dodávateľa
Sídlo:
IČO:
DIČ:
IČ DPH:
meno a priezvisko štatutárneho zástupcu príp. splnomocnenej osoby
V dňa:
pečiatka a podpis