## Hárok1
Príloha č. 1 Špecifikácia predmetu zákazky s cenovou ponukou
Názov spoločnosti: | Miroslav Pohančaník
IČO: | 43150705
Sídlo spoločnosti: | Ždiarska 17, 976 66 Polomka
Názov projektu: | Modernizácia farmy inovatívnou technológiou
Názov zákazky: Obstaranie mobilného fotovoltaického zdroja s batériovým úložiskom s osadením na prívese
Vymedzenie častí | Opis technická/ Technická špecifikácia požadované technické parametre | číselný údaj/Hodnota/ charakteristika parametra - požadovaná hodnota | Parametre navrhovanej technológie | Cena spolu bez DPH v EUR
Fotovoltické moduly | Fotovoltické moduly – technická špecifikácia | 10 ks | áno / nie
| Min. vykon panela | 490Wp | áno / nie
| Záruka na výrobok / na lineárny výkon | 15 rokov / 25 rokov | áno / nie
Menič | Menič – technická špecifikácia | 1ks | áno / nie
| Druh | Trojfázový hybridný | áno / nie
| Softštarter | min. 5,5kW | áno / nie
| Výkon | min. 12 - max 16kW | áno / nie
| Krytie a prevádzková teplota | IP66; -25 až +60 °C | áno / nie
Batériové úložisko | Kapacita | 30 kWh (2 ks × 15 kWh) | áno / nie
| Krytie a umiestnenie | IP66, vonkajšia inštalácia | áno / nie
| Teplotný rozsah | -20 až +55 °C | áno / nie
| Montáž batériového úložiska | na príves | áno / nie
Nosná konštrukcia | Konštrukcia | možnosť manuálneho nastavenia sklonu 30-60○ | áno / nie
Realizácia | Montáž na konštrukciu dodanú obstrávateľom | áno | áno / nie
| Servisný zásah | do 10 hodín | áno / nie
| Doprava materiálu na miesto realizácie | áno | áno / nie
| Uvedenie do prevádzky a zaškolenie obsluhy | áno | áno / nie
| Záruka na dielo / na meniče / na panely | 2 roky / 5 rokov / 15 rokov | áno / nie
Čerpadlo | Výkon motora | trojfázový min.3kW max.5,5kW | áno / nie
| Obežné koleso materiál | Nerez alebo liatina | áno / nie
| Výtlačná výška | min. 57 m | áno / nie
| Prietok | min. 10m3/hod. | áno / nie
| Odstredivé samonasávacie | áno | áno / nie