## Zadání
ZADÁNÍ S VÝKAZEM VÝMĚR
Stavba: Rekonstrukce vytápění v místnosti pro kotle MŠ Přímětice, Prokopa Diviše 116/13
Objekt: Domovní plynovod
Objednatel: Město Znojmo
Zhotovitel: Dle výběrového řízení | [5 empty] | Zpracoval: Ivo Hos
Místo: Znojmo, Přímětice | [5 empty] | Datum: 28. 6. 2020
Č. | KCN | Kód položky | Popis | MJ | Množství celkem | Jednotková cena zadání | Celková cena zadání
1 | 2 | 3 | 4 | 5 | 6 | 7 | 8
|  | PSV | Práce a dodávky PSV
|  | 723 | Zdravotechnika - vnitřní plynovod
1 | 721 | 723111203 | Potrubí ocelové závitové černé bezešvé svařované běžné DN 20 | m | 3
2 | 721 | 723111204 | Potrubí ocelové závitové černé bezešvé svařované běžné DN 25 | m | 1
3 | 721 | 723111206 | Potrubí ocelové závitové černé bezešvé svařované běžné DN 40 | m | 4
12 | 721 | 723120804 | Demontáž potrubí ocelové závitové svařované do DN 25 | m | 4
13 | 721 | 723120805 | Demontáž potrubí ocelové závitové svařované do DN 50 | m | 4
4 | 721 | 723150342 | Redukce zhotovená kováním přes 1 DN DN 40/25 | kus | 2
5 | 721 | 723150351 | Redukce zhotovená kováním přes 2 DN DN 40/20 | kus | 1
6 | 721 | 723160204 | Přípojka k plynoměru spojované na závit bez ochozu G 1 | soubor | 1
7 | 721 | 723160334 | Rozpěrka přípojek plynoměru G 1 | soubor | 1
14 | 721 | 723160804 | Demontáž přípojka k plynoměru na závit bez ochozu G 1 | pár | 1
8 | 721 | 723190204 | Přípojka plynovodní ocelová závitová černá bezešvá spojovaná na závit běžná DN 25 | soubor | 2
9 | 721 | 723231164 | Kohout kulový přímý G 1 PN 42 do 185°C plnoprůtokový vnitřní závit těžká řada | kus | 4
10 | 721 | 723231166 | Kohout kulový přímý G 1 1/2 PN 42 do 185°C plnoprůtokový vnitřní závit těžká řada | kus | 1
16 | 721 | 723260801 | Demontáž plynoměrů G 2 nebo G 4 nebo G 10 max. průtok do 16 m3/hod. | kus | 1
11 | 721 | 998723101 | Přesun hmot tonážní pro vnitřní plynovod v objektech v do 6 m | t | 0.051
|  | 783 | Dokončovací práce - nátěry
17 | 783 | 783314101 | Základní jednonásobný syntetický nátěr zámečnických konstrukcí | m2 | 1
18 | 783 | 783314201 | Základní antikorozní jednonásobný syntetický standardní nátěr zámečnických konstrukcí | m2 | 1
19 | 783 | 783317101 | Krycí jednonásobný syntetický standardní nátěr zámečnických konstrukcí | m2 | 1
20 | 783 | 783614653 | Základní antikorozní jednonásobný syntetický samozákladující potrubí DN do 50 mm | m | 8
21 | 783 | 783615551 | Mezinátěr jednonásobný syntetický nátěr potrubí DN do 50 mm | m | 8
22 | 783 | 783617601 | Krycí jednonásobný syntetický nátěr potrubí DN do 50 mm | m | 8
|  | M | Práce a dodávky M
|  | 58-M | Revize vyhrazených technických zařízení
15 | 958 | 580506036 | Odvzdušnění domovních plynovodů DN do 50 dl do 50 m | úsek | 1
|  | N00 | Nepojmenované práce
|  | N01 | Nepojmenovaný díl
23 | 923 | 900-0003 | HZS - Revize provozního souboru a stavebního objektu | hod | 5
24 | 923 | 900-0011 | HZS - nezměřitelné práce - Práce v tarifní třídě 7 | hod | 2
Celkem

## List1
Stavba: Rekonstrukce vytápění v místnosti pro kotle MŠ Přímětice, Prokopa Diviše 116/13
Objekt: Měření a regulace, elektroinstalace
Objednatel: Město Znojmo
Zhotovitel: Dle výběrového řízení | [5 empty] | Zpracoval: Ivo Hos
Místo: Znojmo, Přímětice | [5 empty] | Datum: 1. 7. 2020
Č. | KCN | Kód položky | Popis | MJ | Množství celkem | Jednotková cena zadání | Celková cena zadání
|  | PSV | Práce a dodávky PSV
|  | 731 | Ústřední vytápění - kotelny
1 | 731 | 731244120 | QAC 34 | ks | 1
2 | 731 | 731244121 | QAD 36 | ks | 2
3 | 731 | 731244122 | OCI 345 | ks | 2
4 | 731 | 731244123 | AGU 2.550 | ks | 1
5 | 731 | 731244124 | AGU 2.110 kabel | ks | 2
6 | 731 | 731244125 | Sada kaskáda - LMS/46/63 - 2xQAD36 | ks | 1
7 | 731 | 731244126 | Sada svorek | ks | 2
8 | 731 | 731244127 | Elektroinstalace, revize elektroinstalace, projektová dokumentace skutečného prrovedení elektroinstalace | ks | 1
Celkem

## List2
Položkový rozpočet
S: |  | MŠ Přímětice - Rekonstrukce kotelny
P.č. | Číslo položky | Název položky | MJ | množství | cena / MJ | Celkem
Díl: | 721 | Vnitřní kanalizace |  |  |  | 0
1 | 721194103R00 | Vyvedení odpadních výpustek do D 32 x 1,8, vč. potrubí ke kond. nádobě | kpl | 2 |  | 0
Díl: | 722 | Vnitřní vodovod |  |  |  | 0
2 | 722172311R00 | Potrubí z PPR Instaplast, studená, D 20/2,8 mm | m | 8 |  | 0
Díl: | 732 | Strojovny |  |  |  | 0
3 | D1 -. | Demontáž stávajícího zařízení, (2x kotel, 1x exp., 2x čerp., R+S) | kpl | 1 |  | 0
4 | R.1 | Kaskáda 2x závěsný kotel max. 45 kW, vč. čidel, ekvit. regulace | kpl | 1 |  | 0
5 | R.2 | Sada odkouření pro dva kotly 125 /80mm, do komínového tělesa, v. cca 15m | kpl | 1 |  | 0
6 | R.3 | Anuloid DN100 | kpl | 1 |  | 0
7 | R.4 | Exp. nádoba 110L | ks | 1 |  | 0
8 | R.5 | Čerpadlo oběhové elektronické, Q=3,5m3/h, H=30 kPa | ks | 1 |  | 0
9 | M1 -. | Montáž čerpadla a čerp. skupiny | ks | 1 |  | 0
10 | M3 -. | Montáž kotlů | ks | 2 |  | 0
11 | M4 -. | Montáž exp. nádoby | ks | 2 |  | 0
12 | M5 . | Montáž-uvedení do provozu, (kotlová kaskáda, regulace) | kpl | 1 |  | 0
13 | 998732201R00 | Přesun hmot pro strojovny, výšky do 6 m | % | 2097 |  | 0
Díl: | 733 | Rozvod potrubí |  |  |  | 0
14 | 7331901 | Napouštění, tlaková a topná zkouška | m | 150 |  | 0
15 | 733113115R00 | Příplatek za zhotovení přípojky DN 25-40 | kus | 4 |  | 0
16 | 733163107R00 | Potrubí z měděných trubek D 42 x 1,5 mm | m | 15 |  | 0
17 | 733163105R00 | Potrubí z měděných trubek D 28 x 1,5 mm | m | 3 |  | 0
18 | 732256.. | Izolace Mirelon (Tubex) , vč. montáže | m | 66 |  | 0
19 | 998733201R00 | Přesun hmot pro rozvody potrubí, výšky do 6 m | % | 200 |  | 0
Díl: | 734 | Armatury |  |  |  | 0
20 | 42212 05 | Ventil vyvažovací STAD DN 40 | ks | 1 |  | 0
21 | 42211 10 | Kohouty plnící a vypouštěcí ČSN13 7061 DN15-1/2" | ks | 3 |  | 0
22 | 42211 02 | Kulový kohout R250D na vodu PN16 - DN15 (1/2") | ks | 2 |  | 0
23 | 42211 04 | Kulový kohout R250D na vodu PN16 - DN25 (1") | ks | 4 |  | 0
24 | 42211 06 | Kulový kohout R250D na vodu PN16 - DN40 | ks | 2 |  | 0
25 | R74-.5. | Filtr závitový DN25 | ks | 2 |  | 0
26 | R74-.6. | Filtr závitový DN40 | ks | 1 |  | 0
27 | 4221302. | Zpětný ventil DN15 | ks | 1 |  | 0
28 | 4221302. | Zpětný ventil DN25 | ks | 2 |  | 0
29 | 4221303.. | Zpětný ventil DN40 | ks | 1 |  | 0
30 | 734213111R00 | Ventil odvzdušňovací | ks | 1 |  | 0
31 | 7345501 | Teploměr příložný, D100, 0-100°C | ks | 4 |  | 0
32 | 73515 01.1 | Ventil pojistný DN25, P 0,25 MPa | ks | 1 |  | 0
33 | 734421150R01 | Tlakoměr deformační 0-0,4 MPa č. 53312, D 100 | kus | 1 |  | 0
34 | 734429101R00 | Montáž tlakoměru deformačního 0-1 MPa | kus | 1 |  | 0
35 | 734209113R00 | Montáž armatur závitových,se 2závity, G 1/2 | kus | 6 |  | 0
36 | 734209114R00 | Montáž armatur závitových,se 2závity, G 3/4 | kus | 2 |  | 0
37 | 734209115R00 | Montáž armatur závitových,se 2závity, G 1 | kus | 4 |  | 0
38 | 734209116R00 | Montáž armatur závitových,se 2závity, G 5/4 | kus | 4 |  | 0
39 | 998734201R00 | Přesun hmot pro armatury, výšky do 6 m | % | 137 |  | 0
| 26 |  |  |  |  | 0
33