## Pokyny pro vyplnění (hidden)
Pokyny pro vyplnění
Ve všech listech tohoto souboru můžete měnit pouze buňky s modrým pozadím. Jedná se o tyto údaje : - údaje o firmě - jednotkové ceny položek zadané na maximálně dvě desetinná místa

## Stavba
#RTSROZP# | Položkový rozpočet
| Zakázka: |  |  | MŠ Přímětice - Rekonstrukce kotelny
Objekt:
Rozpočet:
| Objednatel: | [5 empty] | IČ:
DIČ:
| Projektant: | [5 empty] | IČ:
DIČ:
| Zhotovitel: | [5 empty] | IČ:
DIČ:
| Vypracoval: |  | Ing. Libor Urbánek - URBA-projekt
| Rozpis ceny | [6 empty] | Celkem
HSV | HSV | [6 empty] | 0
PSV | PSV | [6 empty] | 251392.13
MON | MON | [6 empty] | 0
VN | Vedlejší náklady | [6 empty] | 0
ON | Ostatní náklady | [6 empty] | 0
| Celkem | [6 empty] | 251392.13
Rekapitulace daní
| Základ pro sníženou DPH |  |  | 15 | % | 0 |  |  | CZK
| Snížená DPH |  |  | 15 | % | 0 |  |  | CZK
| Základ pro základní DPH |  |  | 21 | % | 0 |  |  | CZK
| Základní DPH |  |  | 21 | % | 0 |  |  | CZK
| Zaokrouhlení |  |  |  |  | -0.13 |  |  | CZK
| Cena celkem bez DPH |  |  |  |  | 0 |  |  | CZK
| Cena celkem s DPH |  |  |  |  | 251392 |  |  | CZK
|  | v |  |  | dne |  | 2020-06-13
|  |  | Za zhotovitele |  |  |  | Za objednatele
Rekapitulace dílčích částí
#CASTI>> | Číslo | Název |  |  | Základ pro sníženou DPH | Základ pro základní DPH | DPH celkem | Cena celkem | %
1 |  |  |  |  | 0 | 0 |  | 251392.13 | 100
| Celkem za stavbu |  |  |  | 0 | 0 | 0 | 251392.13 | 100
Rekapitulace dílů
| Číslo | Název |  |  | Typ dílu |  |  | Celkem
| 721 | Vnitřní kanalizace |  |  | PSV |  |  | 400
| 722 | Vnitřní vodovod |  |  | PSV |  |  | 1716
| 732 | Strojovny |  |  | PSV |  |  | 214732.8
| 733 | Rozvod potrubí |  |  | PSV |  |  | 20719.5
| 734 | Armatury |  |  | PSV |  |  | 13823.83
| Cena celkem | [6 empty] | 251392.13
Note on D11: Název
Note on I11: IČO
Note on D12: Ulice
Note on I12: DIČ
Note on C13: PSČ
Note on D13: Ulice

## VzorPolozky (hidden)
Položkový rozpočet
Z:
O:
R:

## Pol
Položkový rozpočet | [22 empty] | #TypZaznamu#
S: |  | MŠ Přímětice - Rekonstrukce kotelny | [20 empty] | STA
O: | [22 empty] | OBJ
R: | [22 empty] | ROZ
C: | [22 empty] | CAS_STR
P.č. | Číslo položky | Název položky | MJ | množství | cena / MJ | Celkem | Dodávka | Dodávka celk. | Montáž | Montáž celk. | DPH | cena s DPH | hmotnost / MJ | hmotnost celk.(t) | dem. hmotnost / MJ | dem. hmotnost celk.(t) | Ceník | Cen. soustava | Nhod / MJ | Nhod celk.
Díl: | 721 | Vnitřní kanalizace |  |  |  | 400 |  | 0 |  | 400 |  | 400 |  | 0 |  | 0 |  |  |  | 0.3 |  |  | DIL
1 | 721194103R00 | Vyvedení odpadních výpustek do D 32 x 1,8, vč. potrubí ke kond. nádobě | kpl | 2 | 200 | 400 | 0 | 0 | 200 | 400 | 0 | 400 | 0 | 0 | 0 | 0 |  |  | 0.15 | 0.3 |  |  | POL1_0
Díl: | 722 | Vnitřní vodovod |  |  |  | 1716 |  | 384.16 |  | 1331.84 |  | 1716 |  | 0.03 |  | 0 |  |  |  | 4.32 |  |  | DIL
2 | 722172311R00 | Potrubí z PPR Instaplast, studená, D 20/2,8 mm | m | 8 | 214.5 | 1716 | 48.02 | 384.16 | 166.48 | 1331.84 | 0 | 1716 | 0.00398 | 0.03 | 0 | 0 |  |  | 0.54 | 4.32 |  |  | POL1_0
Díl: | 732 | Strojovny |  |  |  | 214732.8 |  | 5000 |  | 209732.8 |  | 214732.8 |  | 0.67 |  | 0 |  |  |  | 0 |  |  | DIL
3 | D1 -. | Demontáž stávajícího zařízení, (2x kotel, 1x exp., 2x čerp., R+S) | kpl | 1 | 5000 | 5000 | 0 | 0 | 5000 | 5000 | 0 | 5000 | 0.5 | 0.5 | 0 | 0 |  |  | 0 | 0 |  |  | POL1_0
4 | R.1 | Kaskáda 2x závěsný kotel max. 45 kW, vč. čidel, ekvit. regulace | kpl | 1 | 150000 | 150000 | 0 | 0 | 150000 | 150000 | 0 | 150000 | 0.16 | 0.16 | 0 | 0 |  |  | 0 | 0 |  |  | POL1_0
5 | R.2 | Sada odkouření pro dva kotly 125 /80mm, do komínového tělesa, v. cca 15m | kpl | 1 | 25000 | 25000 | 0 | 0 | 25000 | 25000 | 0 | 25000 | 0.005 | 0.01 | 0 | 0 |  |  | 0 | 0 |  |  | POL1_0
6 | R.3 | Anuloid DN100 | kpl | 1 | 4000 | 4000 | 0 | 0 | 4000 | 4000 | 0 | 4000 | 0 | 0 | 0 | 0 |  |  | 0 | 0 |  |  | POL1_0
7 | R.4 | Exp. nádoba 110L | ks | 1 | 3000 | 3000 | 0 | 0 | 3000 | 3000 | 0 | 3000 | 0 | 0 | 0 | 0 |  |  | 0 | 0 |  |  | POL1_0
8 | R.5 | Čerpadlo oběhové elektronické, Q=3,5m3/h, H=30 kPa | ks | 1 | 12000 | 12000 | 0 | 0 | 12000 | 12000 | 0 | 12000 | 0 | 0 | 0 | 0 |  |  | 0 | 0 |  |  | POL1_0
9 | M1 -. | Montáž čerpadla a čerp. skupiny | ks | 1 | 700 | 700 | 0 | 0 | 700 | 700 | 0 | 700 | 0 | 0 | 0 | 0 |  |  | 0 | 0 |  |  | POL1_0
10 | M3 -. | Montáž kotlů | ks | 2 | 2000 | 4000 | 0 | 0 | 2000 | 4000 | 0 | 4000 | 0 | 0 | 0 | 0 |  |  | 0 | 0 |  |  | POL1_0
11 | M4 -. | Montáž exp. nádoby | ks | 2 | 500 | 1000 | 0 | 0 | 500 | 1000 | 0 | 1000 | 0 | 0 | 0 | 0 |  |  | 0 | 0 |  |  | POL1_0
12 | M5 . | Montáž-uvedení do provozu, (kotlová kaskáda, regulace) | kpl | 1 | 5000 | 5000 | 5000 | 5000 | 0 | 0 | 0 | 5000 | 0 | 0 | 0 | 0 |  |  | 0 | 0 |  |  | POL3_0
13 | 998732201R00 | Přesun hmot pro strojovny, výšky do 6 m | % | 2097 | 2.4 | 5032.8 | 0 | 0 | 2.4 | 5032.8 | 0 | 5032.8 | 0 | 0 | 0 | 0 |  |  | 0 | 0 |  |  | POL1_0
Díl: | 733 | Rozvod potrubí |  |  |  | 20719.5 |  | 12298.02 |  | 8421.48 |  | 20719.5 |  | 0.94 |  | 0 |  |  |  | 11.81 |  |  | DIL
14 | 7331901 | Napouštění, tlaková a topná zkouška | m | 150 | 4.65 | 697.5 | 0.14 | 21 | 4.51 | 676.5 | 0 | 697.5 | 0.00604 | 0.91 | 0 | 0 |  |  | 0.02 | 3 |  |  | POL1_0
15 | 733113115R00 | Příplatek za zhotovení přípojky DN 25-40 | kus | 4 | 120 | 480 | 0 | 0 | 120 | 480 | 0 | 480 | 0 | 0 | 0 | 0 |  |  | 0.42 | 1.68 |  |  | POL1_0
16 | 733163107R00 | Potrubí z měděných trubek D 42 x 1,5 mm | m | 15 | 881 | 13215 | 729.34 | 10940.1 | 151.66 | 2274.9 | 0 | 13215 | 0.00231 | 0.03 | 0 | 0 |  |  | 0.4088 | 6.13 |  |  | POL1_0
17 | 733163105R00 | Potrubí z měděných trubek D 28 x 1,5 mm | m | 3 | 569 | 1707 | 445.64 | 1336.92 | 123.36 | 370.08 | 0 | 1707 | 0.0016 | 0 | 0 | 0 |  |  | 0.33332 | 1 |  |  | POL1_0
18 | 732256.. | Izolace Mirelon (Tubex) , vč. montáže | m | 66 | 60 | 3960 | 0 | 0 | 60 | 3960 | 0 | 3960 | 0 | 0 | 0 | 0 |  |  | 0 | 0 |  |  | POL1_0
19 | 998733201R00 | Přesun hmot pro rozvody potrubí, výšky do 6 m | % | 200 | 3.3 | 660 | 0 | 0 | 3.3 | 660 | 0 | 660 | 0 | 0 | 0 | 0 |  |  | 0 | 0 |  |  | POL1_0
Díl: | 734 | Armatury |  |  |  | 13823.83 |  | 2216.31 |  | 11607.52 |  | 13823.83 |  | 0 |  | 0 |  |  |  | 4.36 |  |  | DIL
20 | 42212 05 | Ventil vyvažovací STAD DN 40 | ks | 1 | 2500 | 2500 | 0 | 0 | 2500 | 2500 | 0 | 2500 | 0 | 0 | 0 | 0 |  |  | 0 | 0 |  |  | POL1_0
21 | 42211 10 | Kohouty plnící a vypouštěcí ČSN13 7061 DN15-1/2" | ks | 3 | 200 | 600 | 0 | 0 | 200 | 600 | 0 | 600 | 0 | 0 | 0 | 0 |  |  | 0 | 0 |  |  | POL1_0
22 | 42211 02 | Kulový kohout R250D na vodu PN16 - DN15 (1/2") | ks | 2 | 87 | 174 | 0 | 0 | 87 | 174 | 0 | 174 | 0 | 0 | 0 | 0 |  |  | 0 | 0 |  |  | POL1_0
23 | 42211 04 | Kulový kohout R250D na vodu PN16 - DN25 (1") | ks | 4 | 180 | 720 | 0 | 0 | 180 | 720 | 0 | 720 | 0 | 0 | 0 | 0 |  |  | 0 | 0 |  |  | POL1_0
24 | 42211 06 | Kulový kohout R250D na vodu PN16 - DN40 | ks | 2 | 430 | 860 | 0 | 0 | 430 | 860 | 0 | 860 | 0 | 0 | 0 | 0 |  |  | 0 | 0 |  |  | POL1_0
25 | R74-.5. | Filtr závitový DN25 | ks | 2 | 450 | 900 | 0 | 0 | 450 | 900 | 0 | 900 | 0 | 0 | 0 | 0 |  |  | 0 | 0 |  |  | POL1_0
26 | R74-.6. | Filtr závitový DN40 | ks | 1 | 700 | 700 | 0 | 0 | 700 | 700 | 0 | 700 | 0 | 0 | 0 | 0 |  |  | 0 | 0 |  |  | POL1_0
27 | 4221302. | Zpětný ventil DN15 | ks | 1 | 250 | 250 | 0 | 0 | 250 | 250 | 0 | 250 | 0 | 0 | 0 | 0 |  |  | 0 | 0 |  |  | POL1_0
28 | 4221302. | Zpětný ventil DN25 | ks | 2 | 320 | 640 | 0 | 0 | 320 | 640 | 0 | 640 | 0 | 0 | 0 | 0 |  |  | 0 | 0 |  |  | POL1_0
29 | 4221303.. | Zpětný ventil DN40 | ks | 1 | 495 | 495 | 0 | 0 | 495 | 495 | 0 | 495 | 0 | 0 | 0 | 0 |  |  | 0 | 0 |  |  | POL1_0
30 | 734213111R00 | Ventil odvzdušňovací | ks | 1 | 143.5 | 143.5 | 123.77 | 123.77 | 19.73 | 19.73 | 0 | 143.5 | 0 | 0 | 0 | 0 |  |  | 0.06 | 0.06 |  |  | POL1_0
31 | 7345501 | Teploměr příložný, D100, 0-100°C | ks | 4 | 300 | 1200 | 0 | 0 | 300 | 1200 | 0 | 1200 | 0 | 0 | 0 | 0 |  |  | 0 | 0 |  |  | POL1_0
32 | 73515 01.1 | Ventil pojistný DN25, P 0,25 MPa | ks | 1 | 1500 | 1500 | 0 | 0 | 1500 | 1500 | 0 | 1500 | 0 | 0 | 0 | 0 |  |  | 0 | 0 |  |  | POL1_0
33 | 734421150R01 | Tlakoměr deformační 0-0,4 MPa č. 53312, D 100 | kus | 1 | 1447 | 1447 | 1329.79 | 1329.79 | 117.21 | 117.21 | 0 | 1447 | 0.00207 | 0 | 0 | 0 |  |  | 0.43 | 0.43 |  |  | POL1_0
34 | 734429101R00 | Montáž tlakoměru deformačního 0-1 MPa | kus | 1 | 780 | 780 | 674.79 | 674.79 | 105.21 | 105.21 | 0 | 780 | 0.00157 | 0 | 0 | 0 |  |  | 0.43 | 0.43 |  |  | POL1_0
35 | 734209113R00 | Montáž armatur závitových,se 2závity, G 1/2 | kus | 6 | 41 | 246 | 5.32 | 31.92 | 35.68 | 214.08 | 0 | 246 | 3e-05 | 0 | 0 | 0 |  |  | 0.17 | 1.02 |  |  | POL1_0
36 | 734209114R00 | Montáž armatur závitových,se 2závity, G 3/4 | kus | 2 | 49.9 | 99.8 | 5.32 | 10.64 | 44.58 | 89.16 | 0 | 99.8 | 3e-05 | 0 | 0 | 0 |  |  | 0.21 | 0.42 |  |  | POL1_0
37 | 734209115R00 | Montáž armatur závitových,se 2závity, G 1 | kus | 4 | 54.5 | 218 | 5.32 | 21.28 | 49.18 | 196.72 | 0 | 218 | 3e-05 | 0 | 0 | 0 |  |  | 0.23 | 0.92 |  |  | POL1_0
38 | 734209116R00 | Montáž armatur závitových,se 2závity, G 5/4 | kus | 4 | 64 | 256 | 6.03 | 24.12 | 57.97 | 231.88 | 0 | 256 | 4e-05 | 0 | 0 | 0 |  |  | 0.27 | 1.08 |  |  | POL1_0
39 | 998734201R00 | Přesun hmot pro armatury, výšky do 6 m | % | 137 | 0.69 | 94.53 | 0 | 0 | 0.69 | 94.53 | 0 | 94.53 | 0 | 0 | 0 | 0 |  |  | 0 | 0 |  |  | POL1_0
[21 empty] | 15 | 21
END