## sheet
Obchodné meno prijímateľa/obstarávateľa | AGRO Voderady - Slovenská Nová Ves a.s.
Sídlo: | 195
919 42 Voderady
IČO: | 46116711
DIČ: | 2023253694
IČ DPH: | SK2023253694
Predmet zákazky: | Vyorávač mrkvy 2 riadkový
Počet: | 1 ks
Lehota dodania predmetu zákazky | do 31.12.2028
technické požiadavky na predmet zákazky | požadovaná hodnota | hodnota v cenovej ponuke
uchádzač vypĺňa šedé bunky
Vyorávač mrkvy | 1 ks | 1 ks
Počet riadkov | 2 | áno/nie
Šírka riadku | 75 cm | ponúkaná hodnota
VYORÁVACIE ÚSTROJENSTVO
Automatické výškové a bočné navádzanie | áno | áno/nie
Hydraulicky poháňané kužeľové torpéda | áno | áno/nie
Ochrana proti preťaženiu torpéd | áno | áno/nie
Nastavenie rýchlosti torpéd, vrátane reverzu z kabíny | áno | áno/nie
Ochrana proti kameňom | áno | áno/nie
Dĺžka vynášacích pásov | min. 13,5 m | ponúkaná hodnota
Reverzácia pásu z kabíny | áno | áno/nie
Výškové nastavenie vynášacích pásov z kabíny | áno | áno/nie
Automatická regulácia rýchlosti pásu z kabíny | áno | áno/nie
Čističe koreňov - rotačné, hydraulicky hnané | áno / min. 3 ks / riadok | ponúkaná hodnota
Nastavenie otáčok čističov z kabíny | áno | áno/nie
Hydraulické napínanie pásov | áno | áno/nie
Hydraulicky hnaná olamovacia jednotka | áno / min. 2 ks motorov | ponúkaná hodnota
Automatické mazanie olamovacej jednotky | áno | áno/nie
Rotačný hriadeľ pod olamovacou jednotkou proti nahromadeniu zeminy - hydraulicky hnaný | áno | áno/nie
OLAMOVACIE ÚSTROJENSTVO A DOPRAVNÍKY
Transférový pás - pokrytý gumou | áno/ šírka min. 700 mm | ponúkaná hodnota
Nastavenie rýchlosti transférového pásu z kabíny | áno | áno/nie
Elevátor potiahnutý gumou | áno / šírka min. 1100 mm | ponúkaná hodnota
Nastavenie rýchlosti elevátora z kabíny | áno | áno/nie
Krížový dopravník potiahnutý gumou | áno / šírka min. 800 mm | ponúkaná hodnota
Ježkový pás na dopravu nežiadúcich častí mimo transférový pás | áno | áno/nie
Čistiaca jednotka na elevátore | áno | áno / nie
Teleskopický krížový dopravník umožňujúci prepínanie medzi nakladaním na elevátor alebo priamo na posuvný pás | áno | áno / nie
OSTATNÉ
Dotykový terminál s ovládacou skrinkou - ISO-BUS | áno | áno / nie
Servisná plošina nad vynášasou sekciou | áno | áno / nie
Pneumatiky 520/85 R38 na oboch stranách | áno | áno / nie
Chladič oleja | áno | áno / nie
Hydraulické ovládanie nápravy vrátane samocentrovania | áno | áno / nie
Vzduchové brzdy | áno | áno / nie
Zadná náprava s nastaviteľnou šírkou stopy | áno | áno / nie
LED pracovné osvetlenie | áno | áno / nie
Osvetlenie | áno | áno / nie
CENA bez DPH v EUR |  | 0
DPH v EUR |  | 0
CENA s DPH |  | 0
Obchodné meno potenciálneho dodávateľa
Sídlo:
IČO:
DIČ:
IČ DPH:
platnosť cenovej ponuky | min. 6 mesiacov od predloženia ponuky
meno a priezvisko štatutárneho zástupcu príp. splnomocnenej osoby
V dňa:
pečiatka a podpis