## Hárok1
Priloha č. 1
Cenová ponuka
Predmet zákazky | Merná jednotka (MJ) | Počet MJ | Jednotková cena bez DPH v EUR | Cena za počet MJ bez DPH v EUR
Kompaktný poľnohospodársky dron | ks | 1 |  | 0
Celková cena za predmet zákazky vyjadrená v EUR bez DPH |  |  | 0
DPH | 23% | v EUR | 0
Celková cena za predmet zákazky vyjadrená v EUR s DPH |  |  | 0
Postrekovací dron | Požadovaná hodnota | Merná jednotka | Doplniť povinný údaj
Všeobecná špecifikácia
Motory | min. 4 | ks | uviesť hodnotu
Výkon | min. 3600 | W/rotor | uviesť hodnotu
Max. celková hmotnosť bez batérie | 26 - 27 | kg | uviesť hodnotu
Min. vzletová hmotnosť pri striekaní: | 50 - 70 | kg | uviesť hodnotu
Min. vzletová hmotnosť pri rozmetaní: | 56 - 80 | kg | uviesť hodnotu
Maximálna odolnosť proti vetru | min. 6 | m/s | uviesť hodnotu
Dvojitý rozprašovací systém | áno | - | uviesť druh
Objem nádrže | min. 20 | l | uviesť hodnotu
Veľkosť kvapky | 50-500 | μm | uviesť hodnotu
Efektívna šírka postreku (vo výške 3 m nad plodinami) | min. 4-7 | 7 | uviesť hodnotu
Rozmetací systém na suché častice s primerom 0,5 až 5 mm | áno | - | uviesť druh
Objem posypovej nádrže | min. 35 | l | uviesť hodnotu
Radarový systém s fázovaným poľom | áno | - | uviesť druh
Sledovanie terénu | áno | - | uviesť druh
Diaľkový ovládač | áno | - | uviesť druh
Maximálna prenosová vzdialenosť (FCC) | 7 | km | uviesť hodnotu
Maximálna prenosová vzdialenosť (MIC/CE) | 4 | km | uviesť hodnotu
Inteligentná letová batéria | áno | - | uviesť druh
Kapacita | min. 15000 | mAh | uviesť hodnotu
Nabíjačka batérii pre dron | áno | - | uviesť druh
Modul pre predĺženie vzdialenosti prenosu signálu | áno | - | uviesť druh
CE | áno | - | áno
Registrácia na aplikáciu postrekov v EU | áno | - | áno
Školenie a letecké skúšky na dopravnom inšpektoráte | áno | - | áno
Uchádzač vyplní resp. upraví podfarbené polia
* nehodiace sa prečiarknite
Továreňská značka dronu:
Typ dronu:
Predkladateľ cenovej ponuky:
Obchodné meno:
Sídlo / miesto podnikania:
IČO:
Zastúpený:
Platnosť cenovej ponuky: | min. do 01.03.2027
V ..................................................................................... | dňa | ..............................................
meno, priezvisko a podpis osoby oprávnenej konať za uchádzača v záväzkových vzťahoch