## Rekapitulace stavby
Export Komplet | [27 empty] | 2.0 |  |  |  |  | False | False | {365ee9cf-55ea-4277-8858-27e1f2558b5b}
[19 empty] | >> skryté sloupce << | [12 empty] | 0,01 | 21
[32 empty] | 0,01 | 12
|  | REKAPITULACE STAVBY | [17 empty] | v --- níže se nacházejí doplnkové a pomocné údaje k sestavám --- v | [11 empty] | 0,001
|  | Kód: |  |  |  | 2025_10_11 | [25 empty] | 0,01
|  | Stavba: |  |  |  | Městské lázně Znojmo- demolice VAR B | [25 empty] | 0,01
|  | KSO: | [12 empty] | CC-CZ: | [16 empty] | 0,01
|  | Místo: |  |  |  | Znojmo | [8 empty] | Datum: |  | 12. 10. 2025 | [14 empty] | 0,01
0,01
|  | Zadavatel: | [12 empty] | IČ: | [16 empty] | 0,01
[15 empty] | DIČ: | [16 empty] | 0,01
0,01
|  | Zhotovitel: | [12 empty] | IČ: | [16 empty] | 0,01
[15 empty] | DIČ: | [16 empty] | 0,01
False
|  | Projektant: | [12 empty] | IČ: | [16 empty] | False
[15 empty] | DIČ: | [16 empty] | True
0,01
|  | Zpracovatel: | [12 empty] | IČ: | [16 empty] | 0,01
[15 empty] | DIČ: | [16 empty] | True
Poznámka:
|  | Cena bez DPH | [12 empty] | 15466057.6
[7 empty] | Sazba daně |  |  | Základ daně |  |  |  |  | Výše daně
|  | DPH | základní |  |  |  | 21% |  |  | 15466057.6 |  |  |  |  | 3247872.1
|  |  | snížená |  |  |  | 12% |  |  | 0 |  |  |  |  | 0
|  |  | zákl. přenesená |  |  |  | 21% |  |  | 0 |  |  |  |  | 0
|  |  | sníž. přenesená |  |  |  | 12% |  |  | 0 |  |  |  |  | 0
|  |  | nulová |  |  |  | 0% |  |  | 0 |  |  |  |  | 0
|  | Cena s DPH | [5 empty] | v |  |  | CZK |  |  |  | 18713929.7
|  | Projektant | [10 empty] | Zpracovatel
|  | Datum a podpis: | [6 empty] | Razítko |  |  |  | Datum a podpis: |  |  | Razítko
|  | Objednavatel | [10 empty] | Zhotovitel
|  | Datum a podpis: | [6 empty] | Razítko |  |  |  | Datum a podpis: |  |  | Razítko
REKAPITULACE OBJEKTŮ STAVBY A SOUPISŮ PRACÍ
| Kód: | [5 empty] | 2025_10_11
| Stavba: | [5 empty] | Městské lázně Znojmo- demolice VAR B
| Místo: | [5 empty] | Znojmo | [6 empty] | Datum: |  | 12. 10. 2025
| Zadavatel: | [12 empty] | Projektant: | [5 empty] | Informatívní údaje z listů zakázek
| Zhotovitel: | [12 empty] | Zpracovatel:
| Kód |  |  | Popis | [7 empty] | Cena bez DPH [CZK] |  |  |  |  | Cena s DPH [CZK] | Typ |  | z toho Ostat. náklady [CZK] | DPH [CZK] | Normohodiny [h] | DPH základní [CZK] | DPH snížená [CZK] | DPH základní přenesená [CZK] | DPH snížená přenesená [CZK] | Základna DPH základní | Základna DPH snížená | Základna DPH zákl. přenesená | Základna DPH sníž. přenesená | Základna DPH nulová
| Náklady z rozpočtů | [10 empty] | 15466057.6 |  |  |  |  | 18713929.7 |  |  | 0 | 3247872.1 | 8766.5092 | 3247872.1 | 0 | 0 | 0 | 15466057.6 | 0 | 0 | 0 | 0 | D | 0 |  | IMPORT | {365ee9cf-55ea-4277-8858-27e1f2558b5b} | {00000000-0000-0000-0000-000000000000}
/ |  | 2025_10_11 |  |  | Městské lázně Znojmo- demolice | [6 empty] | 15466057.6 |  |  |  |  | 18713929.7 | STA |  | 0 | 3247872.1 | 8766.5092 | 3247872.1 | 0 | 0 | 0 | 15466057.6 | 0 | 0 | 0 | 0 |  | 1 | ###NOINSERT### | IMPORT | {365ee9cf-55ea-4277-8858-27e1f2558b5b} | {00000000-0000-0000-0000-000000000000}

## 2025_10_11 - Městské lázn...
[9 empty] | >> skryté sloupce << | [9 empty] | {365ee9cf-55ea-4277-8858-27e1f2558b5b}
2
| KRYCÍ LIST SOUPISU PRACÍ | [8 empty] | v --- níže se nacházejí doplnkové a pomocné údaje k sestavám --- v | [8 empty] | False
Stavba:
Městské lázně Znojmo- demolice
| KSO: |  |  |  |  | CC-CZ:
| Místo: |  | Znojmo |  |  | Datum: | 12. 10. 2025
| Zadavatel: |  |  |  |  | IČ:
DIČ:
| Zhotovitel: |  |  |  |  | IČ:
DIČ:
| Projektant: |  |  |  |  | IČ:
DIČ:
| Zpracovatel: |  |  |  |  | IČ:
DIČ:
Poznámka:
| Cena bez DPH | [5 empty] | 15466057.6
|  |  | Základ daně |  |  | Sazba daně | Výše daně
| DPH | základní | 15466057.6 |  |  | 21% | 3247872.1
|  | snížená | 0 |  |  | 12% | 0
|  | zákl. přenesená | 0 |  |  | 21% | 0
|  | sníž. přenesená | 0 |  |  | 12% | 0
|  | nulová | 0 |  |  | 0% | 0
| Cena s DPH |  |  | v | CZK |  | 18713929.7
| Projektant |  |  | Zpracovatel
| Datum a podpis: |  | Razítko | Datum a podpis: |  |  | Razítko
| Objednavatel |  |  | Zhotovitel
| Datum a podpis: |  | Razítko | Datum a podpis: |  |  | Razítko
REKAPITULACE ČLENĚNÍ SOUPISU PRACÍ
Stavba:
Městské lázně Znojmo- demolice
Místo: |  |  | Znojmo |  |  | Datum: | 12. 10. 2025
Zadavatel: | [5 empty] | Projektant:
Zhotovitel: | [5 empty] | Zpracovatel:
Kód dílu - Popis | [6 empty] | Cena celkem [CZK]
Náklady ze soupisu prací | [6 empty] | 15466057.6 | [12 empty] | -1
| HSV - Práce a dodávky HSV | [5 empty] | 15466057.6
| 1 - Zemní práce | [5 empty] | 131240
| 9 - Ostatní konstrukce a práce, bourání | [5 empty] | 5257985.6
| 997 - Přesun sutě | [5 empty] | 10076832
SOUPIS PRACÍ
Stavba:
Městské lázně Znojmo- demolice
Místo: |  |  | Znojmo |  |  | Datum: | 12. 10. 2025
Zadavatel: | [5 empty] | Projektant:
Zhotovitel: | [5 empty] | Zpracovatel:
PČ | Typ | Kód | Popis | MJ | Množství | J.cena [CZK] | Cena celkem [CZK] | Cenová soustava |  |  | DPH | J. Nh [h] | Nh celkem [h] | J. hmotnost [t] | Hmotnost celkem [t] | J. suť [t] | Suť Celkem [t]
Náklady soupisu celkem | [6 empty] | 15466057.6 | [5 empty] | 8766.5092 |  | 0 |  | 10853.64 |  | D | -1 | [7 empty] | 15466057.6
| D | HSV | Práce a dodávky HSV |  |  |  | 15466057.6 | [5 empty] | 8766.5092 |  | 0 |  | 10853.64 | 1 | D | 0 | ROZPOCET | [6 empty] | 15466057.6
| D | 1 | Zemní práce |  |  |  | 131240 | [5 empty] | 71.47 |  | 0 |  | 0 | 1 | D | 1 | ROZPOCET | [6 empty] | 131240
1 | K | 131151103 | Hloubení jam nezapažených v hornině třídy těžitelnosti I skupiny 1 a 2 objem do 100 m3 strojně | m3 | 100 | 219 | 21900 | CS ÚRS 2025 02 |  |  | základní | 0.259 | 25.9 | 0 | 0 | 0 | 0 | 4 | K | 2 | ROZPOCET | 21900 | 0 | 0 | 0 | 0 | 1 | 21900 | 4 | -895716907
2 | K | 162251101 | Vodorovné přemístění do 20 m výkopku/sypaniny z horniny třídy těžitelnosti I skupiny 1 až 3 | m3 | 100 | 42.7 | 4270 | CS ÚRS 2025 02 |  |  | základní | 0.084 | 8.4 | 0 | 0 | 0 | 0 | 4 | K | 2 | ROZPOCET | 4270 | 0 | 0 | 0 | 0 | 1 | 4270 | 4 | 1653926442
3 | K | 162751117 | Vodorovné přemístění přes 9 000 do 10000 m výkopku/sypaniny z horniny třídy těžitelnosti I skupiny 1 až 3 | m3 | 10 | 302 | 3020 | CS ÚRS 2025 02 |  |  | základní | 0.087 | 0.87 | 0 | 0 | 0 | 0 | 4 | K | 2 | ROZPOCET | 3020 | 0 | 0 | 0 | 0 | 1 | 3020 | 4 | 2005546729
4 | K | 162751119 | Příplatek k vodorovnému přemístění výkopku/sypaniny z horniny třídy těžitelnosti I skupiny 1 až 3 ZKD 1000 m přes 10000 m | m3 | 700 | 22.5 | 15750 | CS ÚRS 2025 02 |  |  | základní | 0.005 | 3.5 | 0 | 0 | 0 | 0 | 4 | K | 2 | ROZPOCET | 15750 | 0 | 0 | 0 | 0 | 1 | 15750 | 4 | 428657919
5 | K | 171201231 | Poplatek za uložení zeminy a kamení na recyklační skládce (skládkovné) kód odpadu 17 05 04 | t | 200 | 352 | 70400 | CS ÚRS 2025 02 |  |  | základní | 0 | 0 | 0 | 0 | 0 | 0 | 4 | K | 2 | ROZPOCET | 70400 | 0 | 0 | 0 | 0 | 1 | 70400 | 4 | 527723692
6 | K | 174151101 | Zásyp jam, šachet rýh nebo kolem objektů sypaninou se zhutněním | m3 | 100 | 159 | 15900 | CS ÚRS 2025 02 |  |  | základní | 0.328 | 32.8 | 0 | 0 | 0 | 0 | 4 | K | 2 | ROZPOCET | 15900 | 0 | 0 | 0 | 0 | 1 | 15900 | 4 | -1803439926
| D | 9 | Ostatní konstrukce a práce, bourání |  |  |  | 5257985.6 | [5 empty] | 5571.5352 |  | 0 |  | 10853.64 | 1 | D | 1 | ROZPOCET | [6 empty] | 5257985.6
7 | K | 981013314 | Demolice budov zděných na MVC podíl konstrukcí přes 20 do 25 % těžkou mechanizací | m3 | 24119.2 | 218 | 5257985.6 | CS ÚRS 2025 02 |  |  | základní | 0.231 | 5571.5352 | 0 | 0 | 0.45 | 10853.64 | 4 | K | 2 | ROZPOCET | 5257985.6 | 0 | 0 | 0 | 0 | 1 | 5257985.6 | 4 | -1627913160
| D | 997 | Přesun sutě |  |  |  | 10076832 | [5 empty] | 3123.504 |  | 0 |  | 0 | 1 | D | 1 | ROZPOCET | [6 empty] | 10076832
8 | K | 997006002 | Strojové třídění stavebního odpadu | t | 7848 | 184 | 1444032 | CS ÚRS 2025 02 |  |  | základní | 0.277 | 2173.896 | 0 | 0 | 0 | 0 | 4 | K | 2 | ROZPOCET | 1444032 | 0 | 0 | 0 | 0 | 1 | 1444032 | 4 | -1008172891
9 | K | 997006512 | Vodorovné doprava suti s naložením a složením na skládku přes 100 m do 1 km | t | 7848 | 178 | 1396944 | CS ÚRS 2025 02 |  |  | základní | 0.091 | 714.168 | 0 | 0 | 0 | 0 | 4 | K | 2 | ROZPOCET | 1396944 | 0 | 0 | 0 | 0 | 1 | 1396944 | 4 | 561794558
| P |  | Poznámka k položce: předpoklad odvozu na recyklační centrum Moravostav a.s. Recyklace a Mechanizace Brno Modřice v případě odvozu na jiné místo zohlednit do jednotkové ceny! položka bude oceněna na základě vybrané vlastní skladky suti bez ohledu na předpokládanou vzdálenost. | [15 empty] | P | 2
10 | K | 997006519 | Příplatek k vodorovnému přemístění suti na skládku ZKD 1 km přes 1 km | t | 78480 | 14.2 | 1114416 | CS ÚRS 2025 02 |  |  | základní | 0.003 | 235.44 | 0 | 0 | 0 | 0 | 4 | K | 2 | ROZPOCET | 1114416 | 0 | 0 | 0 | 0 | 1 | 1114416 | 4 | 674953435
| P |  | Poznámka k položce: předpoklad odvozu na recyklační centrum Moravostav a.s. Recyklace a Mechanizace Brno Modřice v případě odvozu na jiné místo zohlednit do jednotkové ceny! položka bude oceněna na základě vybrané vlastní skladky suti bez ohledu na předpokládanou vzdálenost. | [15 empty] | P | 2
11 | K | 997013831R | Poplatek za uložení stavebního odpadu na skládce (skládkovné) | t | 7848 | 780 | 6121440 |  |  |  | základní | 0 | 0 | 0 | 0 | 0 | 0 | 4 | K | 2 | ROZPOCET | 6121440 | 0 | 0 | 0 | 0 | 1 | 6121440 | 4 | 1491779238
| P |  | Poznámka k položce: veškerá suť z demolic bez ohledu ne její druh | [15 empty] | P | 2