## Tech.špecifikácia
Príloha č. 1 Cenová ponuka/ Technická špecifikácia predmetu zákazky
Pozn: Uchádzač/Predkladateľ ponuky vypĺňa zeleným podfarbené polia
Názov zákazky: Triediaca linka na jablká
Obstarávateľ: AMAZONIT s.r.o., Agátová 804, 966 52 Tekovská Breznica, IČO: 44 557 175
IDENTIFIKAČNÉ ÚDAJE UCHÁDZAČA
Obchodné meno uchádzača:
Sídlo uchádzača:
IČO uchádzača*:
Platca DPH: áno/nie
Telefón a e-mail uchádzača:
*alebo obdobný identifikačný údaj ak sa jedná o zahraničného uchádzača
TECHNICKÁ ŠPECIFIKÁCIA PREDMETU ZÁKAZKY
P.č. | Parameter | Požadovaná hodnota | Splnenie požiadavky **
1. | Triediaca linka na jablká má byť umiestnená do haly s rozmermi 5,0x10,0x4,0 m ( šxdxv) | spĺňa
2. | Elektrické napájanie 230/400V- 3 fázy 50Hz max 100kW | spĺňa
3. | Linka obsahujúca systém kruhového triedenia jabĺk | spĺňa
4. | Kapacita triediacej jednotky pre jablká | minimálne 1,2tony/hod.
5. | Možnosť navýšenia kapacity triediacej jednotky pre jablká na 2,5tony/hod. | spĺňa
6. | Maximálna rýchlosť triedenia | min. 3ks jabĺk za sekundu
7. | Možnosť navýšenia maximálnej rýchlosti triedenia | na min. 4ks jabĺk za sekundu
8. | Modul detekcie farebnosti (vyfarbenia) jabĺk | spĺňa
9. | Modul detekcie poškodenia jabĺk | spĺňa
10. | Modul triedenia podľa priemeru jabĺk na prijímacích stoloch | spĺňa
11. | Prídavný výstupný stôl 4 ks – pričom musí obsahovať dodatočný výstup s triediča | spĺňa
12. | V – dopravník | spĺňa
13. | Širokouhlý dopravník s minimálne 5 kefami | spĺňa
14. | Vyklápač suchých boxov s horným vyprázdňovaním – vhodný pre rozmer paletovej krabice 1200x1000x770-780 mm (suchá cesta) | spĺňa
15. | Vyklápač mokrých boxov s ponorným vyprázdňovaním – vhodný pre rozmer paletovej krabice 1200x1000x770-780 mm (mokrá cesta) | spĺňa
16. | Baliaci stôl s osvetlením a minimálne so 4 stojanmi, pričom každý s možnosťou doplnenia váhy | spĺňa
17. | Sada dopravníkov pred baliacim stolom | spĺňa
18. | Prijímací dopravník bez výstupu | spĺňa
19. | Zariadenie na ukladanie jabĺk do paletovej krabice (boxu na ovocie) | spĺňa
21. | Predloženie výkresovej dokumentácie triediacej linky | spĺňa
22. | Textový popis ovládania stroja a triediaceho softwaru | spĺňa
23. | Kompletná montáž, doprava a zaškolenie obsluhy v cene | spĺňa
24. | Záruka na dielo 5 rokov od prebratia stroja | spĺňa
** Uchádzač uvedie číselnú hodnotu v riadkoch, kde je požadovaná číselná hodnota. Uchádzač uvedie "spĺňa" resp. "nespĺňa" v riadkoch kde je požadované aby cenová ponuka spĺňala daný parameter.
Cenová ponuka
Cena v EUR bez DPH:
DPH:
Cena v EUR s DPH:
Meno a priezvisko štatutárneho zástupcu/ prípadne osoby oprávnenej predložiť cenovú ponuku v mene uchádzača v rámci realizovaného prieskumu trhu za účelom určenia predpokladanej hodnoty zákazky:
Podpis a pečiatka:
Miesto a dátum podpisu: