## Sheet1
Príloha č. 1 Výzvy na predloženie cenovej ponuky (Návrh na plnenie kritérií)
Minimálne technické parametre / Cenová ponuka uchádzača
Názov obstarávateľa: Farma Mičiná s.r.o.
Sídlo obstarávateľa: Robotnícka 10, 974 01 Banská Bystrica
IČO uchádzača: 45474371
Kontaktné údaje uchádzača (kontaktná osoba, tel.č.):
Názov zákazky: | Kamerový systém na monitorovanie procesov na farme a zabezpečenie objektov
Rozpočtová položka | Technický opis | Požadovaný parameter | Konkrétny parameter dodavateľa techniky/zariadenia (uviesť áno alebo nie alebo číselný údaj) | Cena celkom v EUR bez DPH
Kamerový systém na monitorovanie procesov na farme a zabezpečenie objektov | Videorekordér NVR 16-kanálový - Out Bndwth 256 Mbps, inteligentná analýza, rozpozn. tváre, pohyb. Detekcia | áno/nie
| Harddisk 24/7 surveillance, veľkosť min. 10 TB | áno/nie
| Switch PoE 16 kanálov | áno/nie
| Switch PoE 5 kanálov | áno/nie
| Racková skriňa uzamykateľná 19" 6U - 9U | áno/nie
| Bridge LAN vzdialenosť medzi prístup. bodmi min 2km, 5GHz | áno/nie
| IP kamera statická 13 ks hybridné podsvietenie s vlastnosťami: rozpoznávanie tváre, ochrana perimetra, štrukturalizácia videa, vyhadzovanie predmetov z budovy, detekcia pohybu 2.0, ANPR, počítanie osôb, VCA, rozlíšenie min. 6 MPx, zn. Hikvision | áno/nie
| Montážne držiaky a pätice na statické IP kamery 13 ks, vodotesné, IP44 | áno/nie
| Inštalačný kábel FTP kategórie cat6A, 400m - 500m | áno/nie
| LTE router 2 ks, PoE, IP 44, 2x5dBi zn. Wi-Tek | áno/nie
| Záložný zdroj APC záložná doba pri 100 % záťaži min.3,6 min, záložná doba pri 50 % záťaži min.12,1 min, skutočný a zdanlivý výkon min.865 W/1500 VA, maximálne výstupné napätie 230 V, line interactive, 6× FR, ochrana dátovej siete RJ-45 | áno/nie
| PC na monitorovanie procesov: mikroprocesor AMD Ryzen min.8. generácia, 16" IPS antireflexný display s rozlíšením 2560 × 1600 165 Hz, RAM min.32 GB DDR5, SSD min. 1000 GB, numerická klávesnica, podsvietená RGB klávesnica, USB 3.2 Gen 2, USB-C, WiFi 6E, Bluetooth, operačný systém Windows 11 Home | áno/nie
| Oceľový stĺp s dĺžkou 4m - 5m, s prípravou na ukotvenie v betónovom základe s držiakmi na upevnenie skrinky | áno/nie
| Montážna sada na osadenie stĺpa | áno/nie
| Solárny panel s batériovým úložiskom s vystup. Napätím 12V, min.24W, kapacita batérie min. 75Wh | áno/nie
| Pamäťové karty do kamier 2 ks mikro SD s veľkosťou pamäte min. 256 GB | áno/nie
| Konektory RJ45 - 60ks, patch káble 0,5m - 20ks, napájací zdroj 12V 5A - 8ks, skrutky do dreva 3,5x35 - 100ks | áno/nie
| Doprava, montáž, konfigurácia, ladenie | áno/nie
| Zaškolenie obsluhy | áno/nie
Dodanie, montáž, zaškolenie - celková cena spolu:
V prípade konkrétnej značky je možné použiť ekvivalent s rovnakými vlastnosťami.
Doplňte prosím presný názov výrobcu a typ ponúkanej techniky/zariadenia
Čestne prehlasujeme, že akceptujeme všetky požiadavky zadávateľa a tieto požiadavky sme zahrnuli do predloženej cenovej ponuky. Potvrdzujeme, že vypracovaná cenová ponuka zodpovedá cenám obvyklým v danom mieste a čase.
pozn. 1: Vyplňte žltou farbou vyznačené miesta
pozn. 2: Neplatca DPH uvádza konečnú cenu v stĺpci "Cena za 1 ks v EUR bez DPH"
Ďakujeme.
Identifikačné údaje:
Obchodné meno:
Sídlo:
IČO:
DIČ / IČ DPH:
Platca DPH:
Vypracoval:
Miesto: Dátum: Podpis: