## Výkaz výmer
PČ | Typ | Kód položky | Popis položky | MJ | Množstvo | J.cena (EUR) | Cena spolu [EUR]
Rekonštrukcia Domu smútku - cintorín Rusovce, BA – časť: oprava krovu a strechy
Náklady rozpočtu:
1 - Oprava hlavnej strehy
2 - Oprava malej strechy nad vchodom
3 - Provizórne zastrešenie počas opravy
4 - Rezerva na skryté, nepredvídané náklady
SPOLU:
1 - Oprava hlavnej strehy
|  | HSV | Práce a dodávky HSV
|  | 3 | Zvislé a kompletné konštrukcie
59 | K | 317235811.S | Doplnenie muriva hlavných a kordónových ríms (s dodaním hmôt) tehlami pálenými na akúkoľvek maltu | m3 | 0.18
|  | 9 | Ostatné konštrukcie a práce - búranie
1 | K | 943955031.S | Montáž lešeňovej podlahy bez priečnikov výšky do 10 m | m2 | 66.64
2 | K | 943955192.S | Príplatok za prvý a každý i začatý mesiac použitia lešeňovej podlahy, pre všetky výšky do 40 m | m2 | 133.28
3 | K | 943955831.S | Demontáž lešeňovej podlahy bez priečnikov alebo pozdĺžnikov výšky do 10 m | m2 | 66.64
4 | K | 949946121.S | Montáž lešeňovej konštrukcie rúrkovej bez podláh, celkovej výšky do 10 m | m | 972
5 | K | 949946194.S | Príplatok za prvý a každý ďalší i začatý mesiac použitia lešeňovej konštrukcie rúrkovej pre výšky od 10 do 38 m | m | 1944
6 | K | 949946821.S | Demontáž lešeňovej konštrukcie rúrkovej bez podláh, celkovej výšky do 10 m | m | 972
7 | K | 952901311.R | Vyčistenie pracoviska zametaním | m2 | 302.72
8 | M | 311740007400.R | Kované kramle od kováča, 250-300 mm, hrot 120 mm | ks | 10
9 | K | 979081111.S | Odvoz sutiny a vybúraných hmôt na skládku do 1 km | t | 10.372
10 | K | 979081121.S | Odvoz sutiny a vybúraných hmôt na skládku za každý ďalší 1 km | t | 207.3
11 | K | 979087113.S | Nakladanie na dopravný prostriedok pre vodorovnú dopravu vybúraných hmôt | t | 10.372
12 | K | 979089751.S | Poplatok za uloženie stavebného odpadu na recykláciu - drevo (17 02 01) | t | 9.248
|  | 99 | Presun hmôt HSV
13 | K | 998009001.S | Presun hmôt lešenia pre budovy s výškou do 3,5 m | t | 14.263
14 | K | 998009009.S | Príplatok za presun hmôt lešenia pre budovy s výškou do 3,5 m | t | 41.067
|  | PSV | Práce a dodávky PSV
|  | 762 | Konštrukcie tesárské
15 | K | 762083130.R | Zvláštne výkony na stavenisku, zvrtanie a kolíkovanie konštrukcie kolíkmi z tvrdého dreva | ks | 73
16 | K | 762331812.S | Demontáž viazaných konštrukcií krovov so sklonom do 60°, prierezová plocha 120-224 cm2, -0,01400 t | m | 184.6
17 | K | 762331814.S | Demontáž viazaných konštrukcií krovov so sklonom do 60°, prierezová plocha 288-450 cm2, -0,03200 t | m | 145.6
18 | K | 762332120.R | Výroba tradičných celodrevených spojov + montáž viazaných konštrukcií krovov 120-224 cm2 | m | 195
19 | M | 605120002900.S | Hranoly z mäkkého reziva neopracované hranené akosť I | m3 | 2.439
20 | K | 762332140.R | Výroba tradičných celodrevených spojov + montáž viazaných konštrukcií krovov striech z reziva priemernewj plochy 288-450 cm2 | m | 161.9
21 | M | 605120002900.S | Hranoly z mäkkého reziva neopracované hranené akosť I | m3 | 7.539
45 | K | 762332932.R | Protézovanie časti strešnej väzby, doplnenie z hranolčekov plochy 120-224 cm2, protéza vypracovaná podľa metodiky na celodrevené plátové spoje | ks | 2
50 | K | 762341004.S | Montáž debnenia jednoduchých striech na krokvy a kontralaty z dosiek na zraz | m2 | 125.28
51 | M | 605110000100.S | Dosky a fošne z mäkkého reziva neopracované neomietané akosť I | m3 | 3.307
22 | K | 762341811.S | Demontáž debnenia striech rovných, oblúkových do 60° z dosiek hrubých, hobľovaných, -0,01600 t | m2 | 125.28
23 | K | 762395000.S | Spojovacie prostriedky pre viazané konštrukcie krovov, debnenie a laťovanie, nadstrešné konštr.. Spádové klíny - svorky, dosky, klince, pásová oceľ, vruty | m3 | 13.597
24 | K | 998762202.S | Presun hmôt pre konštrukcie tesárske v objektoch výšky do 12 m | % | 185.959
25 | K | 764311892.S | Demontáž krytiny hladkej strešnej, príplatok za sklon nad 45° | m2 | 125.28
26 | K | 764312822.S | Demontáž krytiny hladkej strešnej z tabúľ 2000 x 670 mm, do 30 st., -0,0075 t | m2 | 125.28
52 | K | 764314003.S | Krytiny z lesklého titánzinkového TiZn plechu, zo zvitkov šírky 670 mm, sklon nad 45° | m2 | 125.28
58 | K | 764314008.S | Oddeľovacia štruktúrovaná rohož s integrovanou poistnou hydroizoláciou pre plechové krytiny titánzinkjové | m2 | 125.28
27 | K | 764341831.R | Demontáž kríža | ks | 1
57 | K | 764341831.R2 | Montáž kríža | ks | 1
28 | K | 764348813.R | Demontáž bleskozvodu do sute | ks | 1
29 | K | 764351836.S | Demontáž háka so sklonom žľabu do 30°, -0,00009 t | ks | 26
30 | K | 764351892.S | Demontáž žľabov, kotlíka kónického, príplatok za sklon nad 45° | m | 23.2
31 | K | 764351894.S | Demontáž žľabov kotlíka oválneho, príplatok za sklon nad 45° | ks | 26
32 | K | 764352810.S | Demontáž žľabov pododkvapových polkruhových so sklonom do 30stp., r.š. 330 mm, -0,00330 t | m | 23.2
53 | K | 764354127.S | Žľaby z titánzinkového TiZn plechu, pododkvapové polkruhové r.š. 330 mm | m | 23.2
54 | K | 764393520.S | Hrebeň strechy z lesklého titánzinkového TiZn plechu, r.š. 330 mm | m | 11.6
33 | K | 764430840.S | Demontáž oplechovania múrov a nadmuroviek r.š. 330-500 mm, -0,00230 t | m | 21.6
55 | K | 764434005.S | Oplechovanie muriva a atík z lesklého TiZn plechu, celoplošným lepením r.š. 600 mm | m | 22
34 | K | 764451802.S | Demontáž odpadových rúr štvorcových so stranou 100 mm, -0,00338 t | m | 13
56 | K | 764454125.S | Zvodové rúry z titánzinkového TiZn plechu, kruhové priemer 150 mm | m | 13
67 | K | 998764102.S | Presun hmôt pre konštrukcie klampiarske v objektoch výšky nad 6 do 12 m | t | 1.236
|  | 765 | Konštrukcia - krytiny tvrdé
46 | K | 765902055.R | Ochranná plachta pre núdzové zakrytie šikmých striech, nad 35°, na kroky - viacnásobná montáž/demontáž, BEZ materiálu (plachty) | m2 | 125.28
47 | K | 765902061.S | Odstránenie a zbalenie ochrannej plachty pre núdzové zakrytie zo šikmých striech | m2 | 125.28
48 | M | 283230010400.S | Ochranná a zakrývacia HDPE plachta, PE povrstvenie s lemom a hliníkovými okami po 1m, pevnosť cca 400 /5cm | m2 | 144
49 | M | 605140000100.S | Lišty a laty z mäkkého reziva akosť I | m3 | 0.312
|  | VRN | Investičné náklady neobsiahnutých v cenách
35 | K | 000100021.S | Zmluvné požiadavky - poistenie stavby a zariadení zhotoviteľa | eur | 1
36 | K | 000600043.S | Zariadenie staveniska - sociálne, ubytovne | týždeň | 12
2 - Oprava malej strechy nad vchodom
|  | PSV | Práce a dodávky PSV
|  | 764 | Konštrukcie klampiarske
61 | K | 764314003.S | Krytiny z lesklého titánzinkového TiZn plechu, zo zvitkov šírky 670 mm, sklon nad 45° | m2 | 4
64 | K | 764434003.S | Oplechovanie muriva a atík z lesklého titanzinkového TiZn plechu, celoplošným lepením r.š. 400 mm | m | 4
63 | K | 764434004.S | Oplechovanie muriva a atík z lesklého titanzinkového TiZn plechu, celoplošným lepením r.š. 500 mm | m | 4
|  | HZS | Hodinové zúčtovacie sadzby
60 | K | HZS000113.S | Stavebno-montážne práce náročné ucelené – odborné, tvorivé remeselné (Tr. 3) v rozsahu viac ako 8 hodín | hod | 130
66 | M | 605120002900.S | Hranoly z mäkkého reziva neopracované hranené akosť I | m3 | 0.27
65 | M | 605110000100.S | Dosky a fošne z mäkkého reziva neopracované neomietané akosť I | m3 | 0.1
3 - Provizórne zastrešenie počas opravy
|  | PSV | Práce a dodávky PSV
|  | 762 | konštrukcie tesárske
37 | K | 762331812.S | Demontáž viazaných konštrukcií krovov so sklonom do 60°, prierezová plocha 120-224 cm2, -0,01400 t | m | 108
38 | K | 762332120.S | Montáž viazaných konštrukcií krovov striech z reziva priemernej plochy 120-224 cm2 | m | 108
39 | M | 605120002900.S | Hranoly z mäkkého reziva neopracované hranené akosť I | m3 | 2.661
40 | K | 762395000.S | Spojovacie prostriedky pre viazané konštrukcie krovov, debnenie a laťovanie, nadstrešné konštr., spádové klíny - svorky, dosky, klince, pásová oceľ, vruty | m3 | 2.661
41 | K | 998762202.S | Presun hmôt pre konštrukcie tesárske v objektoch výšky do 12 m | % | 25.124
|  | 765 | Konštrukcie - krytiny tvrdé
42 | K | 765902053.R | Osadenie ochrannej plachty pre núdzové zakrytie šikmých striech, do 35°, na krokvy | m2 | 120
43 | K | 765902061.S | Odstránenie a zbalenie ochrannej plachty zo šikmých striech | m2 | 120
44 | M | 283230010400.S | Ochranná a zakrývacia HDPE plachta, PE povrstvenie s lemom a hliníkovými okami po 1m pevnosť cca 400 N/5 cm | m2 | 120
4 - Rezerva na skryté, nepredvídané náklady
|  |  | Rezerva na skryté nedvídané náklady |  |  |  | 5000
Spolu: