## 2. Rozpočet s výkazom výmer - n
VÝKAZ VÝMER
Stavba: Obnova fasády Štefánikova
Objednávateľ:
Zhotoviteľ: |  |  |  | Kontroloval: Ing. Ivan Hargaš aut. arch.
Miesto: |  |  |  | Dátum: 24.6.2020
Č. | Kód položky | Popis | MJ | Množstvo celkom | Cena jednotková | Cena celkom
1 | 2 | 3 | 4 | 5 | 6 | 7
| HSV | Práce a dodávky HSV
| 6 | Úpravy povrchov, podlahy, osadenie
1 | 620991111 | Zakrytie okenných otvorov a klampiarskych prvkov, prelepenie folia, umývanie okien vonk. strana | m2 | 89
35 | 612462311 | Sanačná omietka stien podhoz, krytie 50% | m2 | 80
34 | 611462413 | Sanačná omietka Sanova trasová omietka, hr. do 30 mm | m2 | 80
37 | 611462441 | Sanačná omietka Sanova jemná omietka, imitácia povodne] úpravy | m2 | 80
60 | 620991125.S | Vysprávka podkladu pre lepenie nového CU plechu | m2 | 46
2 | 622460231 | Jemné vlchké pieskovanie, odstránenie nesúdržných vrstiev náteru , vysokotlakové umytie | m2 | 582
4 | 622491301 r | Zjednotenie povrchu pred malovanim plnený s pieskom a vlákninamy | m2 | 582
3 | 622491300r | Náter dvoch vrstvách silikátová farba paropriepustná | m2 | 582
5 | 62249150r | Hĺbkové spevnenie dekoratívnych prvkov | sub | 1
6 | 622491511 r | Korunná rímsa s konzolami | m | 55
40 | 622491512-1 | Rímsa pod korunnou rímsou | m | 55
41 | 622491515 | 1.NP Okenné šambrány nadokennou rímsou a podokennou štuk.výzdobou | m2 | 12
44 | 622491515-2 | Kordónová rimsa | m | 55
42 | 622491516-3 | Prízemie , okenné šambrány podokennou rímsou a výzdobou | m2 | 8
43 | 622491519 | Hlavný potál | kus | 1
46 | 622491519-5 | Soklová rímsa | m | 42
7 | 62249151 r | Spevnenie zachovaných omietok plochy fasady | m2 | 385
8 | 62249152r | Rekonštrukcia úbytkov omietok , prednastrek ,jadrova omietka , štuková, vápenný system imitácia kvádrového muriva | m2 | 230
13 | 632471114 | Pretmelenie okenných rámov v styku fasady , Sika ployuretanovy tmel | sub | 1
55 | 632471115.S | Podlaha lodžie, vysekanie dlažby a podkladu, nový spádový poter, pochodzna UV odolná hydroizolacia | m2 | 9.5
| 9 | Ostatné konštrukcie a práce-búranie
29 | 941941031.S | Montáž lešenia ľahkého pracovného radového s podlahami širky od 0,80 do 1,00 m, výšky do 10 m | m2 | 582
30 | 941944191.S | Priplatok za prvý a každý ďalší i začatý mesiac použitia lešenia ľahkého pracovného radového šírky od 0,80 do 1,00 m, výšky do 10 m | m2 | 2328
32 | 941941831.S | Demontáž lešenia ľahkého pracovného radového s podlahami širky nad 0,80 do 1,00 m, výšky do 10 m | m2 | 582
33 | 941941032.S | Podchodné lesšenie , zakrývanie z vrchu fólia geotextila, OSB dosky | sub | 1
31 | 944944103 | Ochranná sieť na boku lešenia | m2 | 582
20 | 978015241 | Vyselektovanie poškodených omietok, predpoklad ubytku 20-40%, odkrytie kvádrovania | m2 | 582
23 | 978015291 | Otlčenie omietok vonkajšich priečeli jednoduchých, s vyškriabanim škár, očistením muriva, v rozsahu do 100 %, -0,05900t | m2 | 80
24 | 979081111 | Odvoz sutiny a vybúraných hmôt na skládku do 1 km | t | 14.336
25 | 979081121 | Odvoz sutiny a vybúraných hmôt na skládku za každý d’alší 1 km | t | 14.336
26 | 979082111 | Vnútrostavenisková doprava sutiny a vybúraných hmôt do 10 m | t | 14.336
27 | 979089012 | Poplatok za skladovanie - betón, tehly, dlaždice (17 01 ), ostatné | t | 14.336
| 99 | Presun hmôt HSV
28 | 999281111 | Presun hmôt pre opravy a údržbu objektov vrátane vonkajších plášťov výšky do 25 m | sub | 1
| PSV | Práce a dodávky PSV
| 764 | Konštrukcie klampiarske
51 | 764410850 | Demontáž oplechovania parapetov , ríms ,žlabov a zvodov rš od 100 do 400 mm, -0,00135t | m | 225
59 | 764510260 | Oplechovanie parapetov z medeného Cu plechu, vrátane rohov r.š. do 400 mm lepené falcované | m | 122
58 | 764252227 | Žľaby z medeného Cu plechu, pododkvapové polkruhové r.š. 330 mm | m | 63
57 | 764554254 | Zvodové rúry z medeného Cu plechu, kruhové priemer 120 mm, kotlík, koleno | m | 40
| 783 | Nátery
47 | 783602821 | Odstránenie starých náterov zo stolárskych výrobkov opálením s obrúsením, tmelenie búšenie potom náter základný a 2x vrchný matný satin PU biely, členitosť IV--V, výmena uvolneného gytu. | m2 | 139
V, výmena uvolneného gytu,
48 | 783602822 | Umelecko- remeselná obnova hlavné vchodové dvere | kus | 1
49 | 783602823 | Umelecko- remeselná obnova velké balkónové dvere | kus | 1
50 | 783602824 | Kované zábradlie , stojan na zástavu , mreže, opieskovanie a matný PU náter | kus | 1
Celkom