## Sheet1
Príloha č. 1 Špecifikácia s cenovou ponukou
Minimálne technické parametre / Cenová ponuka uchádzača
Názov obstarávateľa: Farma Mičiná s.r.o.
Sídlo obstarávateľa: Robotnícka 10, 974 01 Banská Bystrica
IČO uchádzača: 45474371
Kontaktné údaje uchádzača (kontaktná osoba, tel.č.): Mgr. Mária Ondrišková, tel. č. 0905241646
Názov zákazky: Automatická krmná linka so skladovaním krmiva
Technický opis | Počet ks/m | Požadovaný parameter | Konkrétny parameter techniky/zariadenia dodávateľa (uviesť áno alebo nie alebo konkrétny číselný údaj s mernou jednotkou) | Cena celkom v EUR bez DPH
Sklolaminátové kompozitné silo s kapacitou 31m³ Výska 8800mm, Priemer 2600mm, výška spodku sila bez príslušenstva 1050mm. Pneumatické plnenie a plnenie dopravníkom. Prístupový rebrík s ochranným košom. | 1 ks | Áno / Nie
Oceľový výpad žiarovo zinkovaný pre pripojenie špiralového dopravníka s priemerom 75mm s dvomi vyústeniami pod 45° Opatrený servisným alebo inšpekčným otvorom. Možnosť oddelenia krmiva od priestoru dopravníka uzáverom. | 1 ks | Áno / Nie
Oceľový medzizásobník, žiarovo zinkovaný pre pripojenie špiralového dopravníka s priemerom 75mm s jedným vyústením pod 0° Opatrený servisným alebo inšpekčným otvorom. | 4 ks | Áno / Nie
Pohonná jednotka s prevodovkou a čidlami. Trojfázový, výkon 1,1 kW s čidlami pre automatické zapínanie a vypínanie. | 6 ks | Áno / Nie
PVC potrubie. Abrazivná odolnosť. Vonkajší priemer 75mm | 132 m | Áno / Nie
Bezhriadeľová špirála, priemer 60mm, kalená | 136 m | Áno / Nie
PVC koleno, priemer 75mm. Rádius 1500mm a zavieraný uhol 45°, abrazívna odolnosť | 6 ks | Áno / Nie
Výpad krmiva s posuvnou klapkou pre potrubie s priemerom 75mm | 60 ks | Áno / Nie
Váhový systém pre silo s kapacitou 31m³, 4x tensionmetre, zlučovací box, vyhodnocovací diplej a možnosťou pripojenia ďaľších sýstemov | 1 ks | Áno / Nie
Výmerový zásobník pre krmivo. Kapacita 15L s nastavením naplnenosťi a čidlom signalizujúcim vyprázdňenie | 26 ks | Áno / Nie
Sklolaminátové kompozitné silo s kapacitou 15m³. Výska 5980mm, Priemer 2400mm, výška spodku sila bez príslušenstva 1050mm. Pneumatické plnenie a plnenie dopravníkom. Prístupový rebrík s ochranným košom. | 1 ks | Áno / Nie
Závitovkový dopravník s priemerom 120mm s trojfázovým el. motorom o výkone 1,1kW. Povrchová úprava: žiarové zinkovanie. Flexibilná hadica pri výpade. Prepravná kapacita 6t/h. | 1 ks | Áno / Nie
Dodanie, montáž, zaškolenie - celková cena spolu:
Doplňte prosím presný názov výrobcu a typ ponúkanej techniky/zariadenia
Čestne prehlasujeme, že akceptujeme všetky požiadavky zadávateľa a tieto požiadavky sme zahrnuli do predloženej cenovej ponuky. Potvrdzujeme, že vypracovaná cenová ponuka zodpovedá cenám obvyklým v danom mieste a čase.
pozn. 1: Vyplňte žltou farbou vyznačené miesta
pozn. 2: Neplatca DPH uvádza konečnú cenu v stĺpci "Cena za 1 ks v EUR bez DPH"
Ďakujeme.
Identifikačné údaje:
Obchodné meno:
Sídlo:
IČO:
DIČ / IČ DPH
Platca DPH: áno/nie
Vypracoval:
Miesto: Dátum: Podpis: