## Prieskum trhu_Špecifikácia PZ
Dodávateľ:
Sídlo:
1. VŠEOBECNÁ ŠPECIFIKÁCIA PREDMETU ZÁKAZKY
1.1 Názov predmetu zákazky:
Špeciálny zdravotnícky materiál so zameraním na použitie dvojlumenového mikrokatétra a podporného balóna pri CTO intervenciách
1.2 CPV:
33141200-2 Katétre
33141210-5 Balónikové katétre
60000000-8 Dopravné služby (bez prepravy odpadu)
1.3 Druh:
tovar, služba
2. FUNKČNÁ ŠPECIFIKÁCIA PREDMETU ZÁKAZKY
Špeciálny zdravotnícky materiál so zameraním na použitie dvojlumenového mikrokatétra a podporného balóna pri CTO intervenciách.
3. ROZDELENIE PREDMETU ZÁKAZKY
3.1 Rozdelenie predmetu zákazky
3.1.a) Rozdelenie na časti:
Áno
Nie
3.1.b) Zoznam položiek:
viď bod 4. TECHNICKÁ ŠPECIFIKÁCIA PREDMETU ZÁKAZKY
3.2 Dostupnosť na trhu:
Bežná dostupnosť
Nie bežná dostupnosť
4. TECHNICKÁ ŠPECIFIKÁCIA PREDMETU ZÁKAZKY
Požadované minimálne technické vlastnosti, parametre a hodnoty predmetu zákazky
Špeciálny zdravotnícky materiál so zameraním na použitie dvojlumenového mikrokatétra a podporného balóna pri CTO intervenciách:
Položka č. 1 | Dvojlumenový hybridný mikrokatéter (13 ks/36 mes.)
2026-01-01 | dvojlumenový hybridný mikrokatéter kompatibilný s 5 F zavádzacím systémom, 18 cm dlhou Rx sekciou, oválnym shaftom, crossing profilom 0,75 mm a torzným prvkom zabezpečujúcim aretáciu shaftu s vodičom
Položka č. 2 | Zachytávací balónikový katéter s jedným lúmenom, bez lúmena vodiaceho drôtu (26 ks/36 mes.)
2026-01-01 | zachytávací balónikový katéter s jedným lúmenom, bez lúmena vodiaceho drôtu kompatibilný s 90 a 100 cm vodiacimi katétrami 6 F, 7 F a 8 F. Zariadenie sa zavádza bez vodiaceho drôtu do vodiaceho katétra pozdĺž súčasného angioplastického zariadenia, s vysoko kompatibilným shaftom 2 F
Položka č. 3 | OTW dvojlumenový podporný katéter (10 ks/36 mes.)
2026-01-01 | OTW dvojlumenový podporný katéter určený na podporu vodiacich drôtov a umožňujúci výmenu vodiacich drôtov v koronárnej a/alebo periférnej vaskulatúre s dĺžkou 140 cm a kompatibilitou 0,014”/0,36 mm, s dvomi výstupnými markermi 95 a 105 cm od distálneho hrotu, s tromi röntgenkontrastnými markermi a hydrofilným povrchom distálneho shaftu, pre zníženie trenia
5. MINIMÁLNE OSOBITNÉ POŽIADAVKY NA PREDMET ZÁKAZKY A DOKLADY
Požadované minimálne ostatné požiadavky na predmet zákazky a doklady: (uchádzač bude predkladať v ponuke v súťaži, pokiaľ nie je uvedené inak)
1. | Doklad s názvom ES vyhlásenie o zhode a podklady k nemu, resp. iné doklady, ktoré nahrádzajú požadované potvrdenie.
2. | Rozhodnutie o zaradení zdravotníckej pomôcky v Zozname ŠZM spolu s prílohou, v ktorej sú uvedené podrobnosti o zaradení ponúkaného produktu v Zozname ŠZM ku všetkým ponúkaným produktom uvedeným v Prílohe - Sortiment ponúkaného tovaru.
3. | Potvrdenie ŠÚKL (výstup z databázy registrovaných/evidovaných zdravotníckych pomôcok), resp. iné doklady, ktoré nahrádzajú požadované potvrdenie.
4. | Prospektový materiál všetkých ponúkaných produktov uvedených v Prílohe - Sortiment ponúkaného tovaru. Prospektový materiál musí obsahovať popis funkcií a technických parametrov ponúkaného produktu tak, aby na základe nich mohol verejný obstarávateľ jednoznačne posúdiť splnenie všetkých požadovaných minimálnych technických vlastností, parametrov a hodnôt v súlade s Prílohou - Špecifikácia predmetu zákazky. Prospektový materiál nemusí byť preložený do slovenského jazyka.
6. Prílohy PT
1. Kalkulácia ceny - podpísaná
2. Kalkulácia ceny - vo formáte excel
Kontaktná osoba predkladateľa PT pre účely overenia si informácií týkajúcich sa technických parametrov ponúkaného produktu:
Meno a priezvisko:
Pracovná pozícia:
Telefónne číslo:
E-mail:
PREHLÁSENIE
Týmto prehlasujem, že v PT nami uvedené položky v plnom rozsahu spĺňajú funkčnú špecifikáciu (t.j. účel použitia) predmetu zákazky. Zároveň prehlasujem, že v prípade, ak verejný obstarávateľ vyhlási zákazku na uvedený predmet zákazky v súlade s nami ponúkanými hodnotami uvedených položiek, nie sú nám známe žiadne okolnosti, ktoré by nám bránili v účasti v predmetnej zákazky.
V:
Dňa:
- povinné údaje vyplní uchádzač