## Príloha č. 1
1
1 | Pokyny k vyplneniu: Vypĺňajú sa žlto vyznačené polia !!!
1
1 | [10 empty] | Príloha č. 1:
1 | Výzva na predloženie ponúk - prieskum trhu
1
1 | Podrobný technický opis a údaje deklarujúce technické parametre dodávaného predmetu
1
1
1 | Názov predmetu: |  | technologická linka na čistenie horčičného semena | [6 empty] | Počet kusov: | 1
1
1 | Vymedzenie častí |  |  | Opis / Technická špecifikácia - požadované technické parametre |  | Číselný údaj / Hodnota / Charakteristika parametra - požadovaná hodnota parametra |  | Merná jednotka | Parametre navrhovanej technológie - navrhovateľ vyplní konkrétnu hodnotu parametra ním navrhovanej technológie (hodnota/číselný údaj a podobne podľa zadania) | Názov výrobcu | Typové označenie
1 | technologická linka na čistenie horčičného semena |  | Zariadenie musí zabezpečovať | odseparovanie ľahkých nečistôt vzduchovou aspiráciou |  | áno |  | - | áno/nie:
1 |  |  |  | magnetickú separáciu kovových nečistôt |  | áno |  | - | áno/nie:
1 |  |  |  | veľkostné triedenie materiálu pomocou sitového triediča na tri frakcie (nadsítnu, požadovanú strednú a podsítnu) |  | áno |  | - | áno/nie:
1 |  |  | Kapacitné a technologické požiadavky | Kapacita čistenia s možnosťou dávkového režimu min. 500 kg / 20 min) min. |  | 1.5 |  | t/hod | hodnota:
1 |  |  |  | spracovávaná surovina - horčičné semeno |  | áno |  | - | áno/nie:
1 |  |  |  | vstup - napojenie na stávajúci šnekový dopravník |  | áno |  | - | áno/nie:
1 |  |  |  | Výstup - Stredná (požadovaná) frakcia napojená na stávajúci šnekový dopravník; horná a spodná frakcia odvádzaná do samostatných zberných nádob |  | áno |  | - | áno/nie:
1 |  |  | Aspiračná skriňa a vzduchotechnický okruh | Prevedenie z nerezovej ocele (min. trida 1.4301 / AISI 304) |  | áno |  | - | áno/nie:
1 |  |  |  | bez recirkulácie vzduchu |  | áno |  | - | áno/nie:
1 |  |  |  | integrované aktívne podávacie ústrojenstvo na rovnomerné rozprestrenie materiálu do jednotnej vrstvy |  | áno |  | - | áno/nie:
1 |  |  |  | výkon skrine: dimenzovaný na min. 4 t/h |  | áno |  | - | áno/nie:
1 |  |  |  | cyklónový odlučovač vrátane ocelovej nosnej konštrukcie |  | áno |  | - | áno/nie:
1 |  |  |  | rotačný ventil (turniket) pod cyklónom pre plynulé vypúšťanie nečistôt do zberného vreca/náboby |  | áno |  | - | áno/nie:
1 |  |  |  | aspiračný ventilátor na odťah vyčisteného vzduchu do vonkajšieho prostredia |  | áno |  | - | áno/nie:
1 |  |  |  | aspiračné potrubie v pozinkovanom prevedení, spájané rýchlosponami (alebo ekvivalentný systém pre jednoduchú demontáž a čistenie) |  | áno |  | - | áno/nie:
1 |  |  | Magnetický separátor | dvojroštový magnetický separátor určený pre sypké zmesi |  | áno |  | - | áno/nie:
1 |  |  |  | neodymové magnety (NdFeB) |  | áno |  | - | áno/nie:
1 |  |  |  | magnetická indukcia na plášti magnetických tyčí min. |  | 9000 |  | Gauss | hodnota:
1 |  |  |  | systém pre jednoduché čistenie (Easy Clean – snímatelné nerezové trubky/puzdrá over magnetickými tyčami) |  | áno |  | - | áno/nie:
1 |  |  |  | potravinárske/hygienické prevedenie z nerezovej ocele (min. AISI 316 / 1.4404), kompletne leštený povrch |  | áno |  | - | áno/nie:
1 |  |  |  | dodanie certifikátu merania magnetického výkonu k zariadeniu |  | áno |  | - | áno/nie:
1 |  |  | Kruhový vibračný triedič | dvojposchodový (3 frakcie) |  | áno |  | - | áno/nie:
1 |  |  |  | priemer/veľkosť min. |  | 1200 |  | mm | hodnota:
1 |  |  |  | materiál - nerezová ocel (min. 1.4301 / AISI 304), vnútorné zvary brúsené a leštené v hygienickom štandarde |  | áno |  | - | áno/nie:
1 |  |  |  | integrovaný systém čištení sít pomocou gumových guličiek (Ball Tray systém) |  | áno |  | - | áno/nie:
1 |  |  |  | sitové plochy - dve nerezové drôtené sitá dimenzované na požadované frakcie pre horčičné semeno |  | áno |  | - | áno/nie:
1 |  |  | Potrubie a pružné spoje | oceľové spádové potrubie a zvody prispôsobené pre potravinársku prevádzku |  | áno |  | - | áno/nie:
1 |  |  |  | pružné spoje/prechody v bezsponovom/hygienickom prevedení pre ľahkú sanitáciu a prachotesnosť (napr. BFM fitting alebo ekvivalent) |  | áno |  | - | áno/nie:
1 |  |  | Elektroinštalácia a riadenie | dodávka nového rozvádzača vrátane kabeláže a káblových trás pre celú dodávanú technológiu |  | áno |  | - | áno/nie:
1 |  |  |  | prepojenie, blokovanie a súčinnosť so stávajúcimi šnekovými dopravníkmi |  | áno |  | - | áno/nie:
1 | Ďalšie súčasti hodnoty obstarávaného zariadenia |  | Doprava na miesto realizácie | Doprava technológie na miesto plnenia, ubytovanie a doprava montážnych pracovníkov. | - | áno |  | - | áno/nie: | - | -
1 |  |  | Montáž zariadenia a uvedenie do prevádzky | osadenie nových strojov, nosnej konštrukcie, pytlovacej lávky, obslužnej plošiny so schodiskom, potrubných trás a VZT rozvodov; Zapojenie rozvádzača, pohonov a snímačo; Otestovanie funkčnosti, nastavenie separatorov a zaškolenie obsluhy objednávateľa. | - | áno |  | - | áno/nie: | - | -
1 |  |  | Projektová dokumentácia | Vypracovanie inžinierskej a projektovej dokumentácie (layout, napojenia) | - | áno |  | - | áno/nie: | - | -
1 |  |  | Demontáž | Demontáž a odpojenie stávajúcej čističky. | - | áno |  | - | áno/nie: | - | -
1 |  |  | Dokumentácia a certifikácia | Vyhlásenie o zhode CE na celú dodanú zostavu v zmysle platnej legislatívy EÚ, Návod na obsluhu, údržbu a sanitáciu v slovenskom alebo českom jazyk, Certifikát magnetického výkonu separátora; testy na materiály prichádzajúce do styku s potravinami (nerez, pružné spoje, gumené guličky) | - | áno |  | - | áno/nie: | - | -
1
1 | Pozn.: V prípade, že v rámci opisu predmetu bol použitý konkrétny výrobca, výrobný postup, značka, patent, typ, krajina, oblasť alebo miesto pôvodu alebo výroby, môže uchádzač predložiť ponuku i na technický a funkčný ekvivalent.
1
1
1 |  | Miesto:
1
1 |  | Dátum:
1 | [6 empty] | podpis a pečiatka navrhovateľa