## List1
| Príloha č. 2 SP - Technická špecifikácia a cenová kalkulácia/Návrth na plnenie kritéria |  |  |  | Príloha č. 1 Zmluvy - Technická špecifikácia a cenová ponuka/Návrh na plnenie kritéria
Technická špecifikácia a cenová kalkulácia
| Predmet/názov zákazky: | Living Lab Revúca - interaktívny vzdelávací systém
| Identifikačné údaje uchádzača (obchodné meno, adresa, IČO): | Vyplní zaradený záujemca/uchádzač
| Kontaktná osoba, Telefón, E-mail | Vyplní zaradený záujemca/uchádzač
| Typ dodávateľa v závislosti od daňového statusu (výber z rolovacieho zoznamu) |  | ← |  |  |  | Platca DPH 23% | Sociálny podnik 5% | Neplatca DPH | 0
Uchádzač vyplní bunky označené žltou farbou.
Upozornenie: Verejný obstarávateľ požaduje v rámci každého predmetu zákazky aj - dovoz, montáž/inštaláciu a zaškolenie. Sumu na uvedené služby zohľadní uchádzač vo svojej celkovej ponukovej cene, nakoľko tieto služby nie sú samostatnou položkou technickej špecifikácie a cenovej kalkulácie.
| 1) Interaktívny vzdelávací systém pozostávajúci z interaktívnej tabule, projektora, výškovo nastaviteľného nástenného mechanizmu a kompletnej kabeláže |  |  |  |  | Označenie (výrobná značka,typ,model) ponúkaného tovaru:
P.č. | Požadované technické parametre a vybavenie | Merná jednotka parametra | Požiadavka
|  |  | minimálne | maximálne | Doplňujúce informácie/presná požiadavka | Uchádzačom ponúknuté parametre (uchádzač uvedie ku každej položke/parametru hodnotu/funkcionalitu ponúkaného produktu, t.j. opis vlastností produktu tak, aby bolo možné posúdiť splnenie požiadaviek na daný produkt)
Interaktívna tabuľa
1 | Povrch |  |  |  | Matný, keramický alebo smaltovaný, vhodný na popisovanie stierateľnými fixkami
2 | Aktívna plocha | mm | 1600 x 930
4 | Typ technológie |  |  |  | Dotyková interaktívna tabuľa
5 | Ovládanie |  |  |  | Dotyk prstom alebo interaktívnym perom
6 | Súčasná práca používateľov |  |  |  | Minimálne 2 súčasné dotyky
7 | Formát |  |  |  | 4:3 alebo 16:10
8 | Kompatibilita |  |  |  | Windows 10/11
9 | Súčasť balenia |  |  |  | HDMI kábel, napájací kábel, návod
Výškovo nastaviteľný mechanizmus
10 | Nosnosť mechanizmu | kg | 30
11 | Rozmedzie zdvihu mechanizmu | cm | 20
11a | Montáž |  |  |  | na stenu
12 | Farba rámu |  |  |  | biela/čierna
Projektor
13 | Držiak na projektor |  |  |  | požaduje sa
14 | Typ projektora |  |  |  | Krátka alebo ultrakrátka projekčná vzdialenosť
15 | Svetelný výkon projektora | ANSI lm | 3500
16 | Natívne rozlíšenie projektora |  |  |  | XGA (1024 × 768) alebo WXGA (1280 × 800)
17 | Kontrast projektora |  | 20 000 : 1
18 | Životnosť lampy projektora | hodiny | 10000
19 | Vertikálna korekcia lichobežníkového skreslenia projektora | stupne | ± 30°
20 | Vstupy projektora |  |  |  | HDMI
21 | Kabeláž |  |  |  | HDMI kábel, napájací kábel
22 | Integrovaný reproduktor projektora | W | 10
23 | Záruka | mesiace | 24
| Požadovaný počet kusov: | 1
| Cena za 1 kus v EUR bez DPH: | 0
| Celková cena v EUR bez DPH: | 0
| DPH: | 0
| Celková cena v EUR s DPH: | 0
| Celková cena za predmet zákazky v EUR bez DPH (súčet všetkých položiek) | 0
| DPH v EUR: | 0
| Celková cena za predmet zákazky v EUR s DPH (Návrh uchádzača na plnenie kritéria) | 0
Cena stanovená za predmet zákazky obsahuje všetky náklady súvisiace s predmetom obstarávania v súlade s opisom predmetu zákazky (technickou špecifikáciou). Verejnému obstarávateľovi nevzniknú žiadne iné dodatočné náklady.
Uchádzač vyhlasuje a predložením svojej ponuky potvrdzuje, že ním ponúkaný tovar spĺňajú požiadavky na predmet zákazky uvedené v prílohe č. 2 SP - Technická špecifikácia a cenová kalkulácia.
V prípade, ak uchádzač je zdaniteľnou osobou pre DPH, uvedie v časti „Celková cena za predmet zákazky v EUR s DPH“ sumu z časti „Celková cena za predmet zákazky v EUR bez DPH“ navýšenú o aktuálne platnú sadzbu DPH. V prípade, ak uchádzač nie je zdaniteľnou osobou pre DPH, uvedie v časti „Celková cena za predmet zákazky v EUR s DPH“ rovnakú sumu ako uviedol v časti „Celková cena za predmet zákazky v EUR bez DPH“. V prípade, ak je uchádzač zahraničnou osobou, uvedie v časti „Celková cena za predmet zákazky v EUR s DPH“ sumu z časti „Celková cena za predmet zákazky v EUR bez DPH“ (bez DPH platnej v krajine sídla uchádzača) navýšenú o aktuálne platnú sadzbu DPH v SR (DPH odvádza v prípade úspešnosti jeho ponuky verejný obstarávateľ).
| V: |  | Meno a priezvisko, funkcia oprávnenej osoby a podpis štatutárneho zástupcu alebo osoby oprávnennej konať za uchádzača
Dátum:
Poznámka: - dátum musí byť aktuálny vo vzťahu ku dňu uplynutia lehoty na predkladanie ponúk; - Technická špecifikácia a cenová kalkulácia musí byť v zmysle SP vložený/á do systému JOSEPHINE vo formáte .pdf a .xlx/.xlxs“; - uchádzač zaokrúhli svoje návrhy v zmysle matematických pravidiel na 2 desatinné miesta.