## Rekapitulácia stavby
Export Komplet | [27 empty] | 2.0 | ZAMOK |  |  |  |  | False | False | {acb2695b-7378-4a83-8be7-4c9e51953d05}
[33 empty] | 0,01 | 23
[33 empty] | 0,01 | 23
|  | REKAPITULÁCIA STAVBY | [17 empty] | v --- nižšie sa nachádzajú doplnkové a pomocné údaje k zostavám --- v | [11 empty] | Návod na vyplnenie | 0,001
|  | Kód: |  |  |  |  | 48-1-2026 | [24 empty] | Meniť je možné iba bunky so žltým podfarbením! 1) na prvom liste Rekapitulácie stavby vyplňte v zostave a) Rekapitulácia stavby - údaje o Zhotoviteľovi (prenesú sa do ostatných zostáv aj v iných listoch) b) Rekapitulácia objektov stavby - potrebné Ostatné náklady 2) na vybraných listoch vyplňte v zostave a) Krycí list - údaje o Zhotoviteľovi, pokiaľ sa líšia od údajov o Zhotoviteľovi na Rekapitulácii stavby (údaje se prenesú do ostatných zostav v danom liste) b) Rekapitulácia rozpočtu - potrebné Ostatné náklady c) Celkové náklady za stavbu - ceny na položkách - množstvo, pokiaľ má žlté podfarbenie - a v prípade potreby poznámku (tá je v skrytom stĺpci) | 0,01
|  | Stavba: |  |  |  |  | Prestavba a prístavba kravína | [25 empty] | 0,01
|  | JKSO: | [13 empty] | ČS: | [16 empty] | 0,01
|  | Miesto: |  |  |  |  | Voznica | [8 empty] | Dátum: |  | 18. 8. 2026 | [14 empty] | 0,01
0,01
|  | Objednávateľ: | [13 empty] | IČO: |  | 46037756 | [14 empty] | 0,01
|  |  | Farma Boroš, s.r.o. | [12 empty] | IČ DPH: |  | SK2023190521 | [14 empty] | 0,01
0,01
|  | Zhotoviteľ: | [13 empty] | IČO: |  | Vyplň údaj | [14 empty] | 0,01
|  |  | Vyplň údaj | [12 empty] | IČ DPH: |  | Vyplň údaj | [14 empty] | 0,01
False
|  | Projektant: | [13 empty] | IČO: |  | 55121527 | [14 empty] | False
|  |  | LeKas s.r.o. | [12 empty] | IČ DPH: |  | SK2121880057 | [14 empty] | True
0,01
|  | Spracovateľ: | [13 empty] | IČO: |  | 55121527 | [14 empty] | 0,01
|  |  | LeKas s.r.o. | [12 empty] | IČ DPH: |  | SK2121880057 | [14 empty] | True
Poznámka:
|  | Cena bez DPH | [13 empty] | 0
[8 empty] | Sadzba dane |  |  | Základ dane |  |  |  |  | Výška dane
|  | DPH |  | základná |  |  |  | 23% |  |  | 0 |  |  |  |  | 0
|  |  |  | znížená |  |  |  | 23% |  |  | 0 |  |  |  |  | 0
|  |  |  | zákl. prenesená |  |  |  | 23% |  |  | 0 |  |  |  |  | 0
|  |  |  | zníž. prenesená |  |  |  | 23% |  |  | 0 |  |  |  |  | 0
|  |  |  | nulová |  |  |  | 0% |  |  | 0 |  |  |  |  | 0
|  | Cena s DPH | [6 empty] | v |  |  | EUR |  |  |  | 0
|  | Projektant | [11 empty] | Spracovateľ
|  | Dátum a podpis: | [7 empty] | Pečiatka |  |  |  | Dátum a podpis: |  |  | Pečiatka
|  | Objednávateľ | [11 empty] | Zhotoviteľ
|  | Dátum a podpis: | [7 empty] | Pečiatka |  |  |  | Dátum a podpis: |  |  | Pečiatka
REKAPITULÁCIA OBJEKTOV STAVBY
| Kód: | [6 empty] | 48-1-2026
| Stavba: | [6 empty] | Prestavba a prístavba kravína
| Miesto: | [6 empty] | Voznica | [6 empty] | Dátum: |  | 18. 8. 2026
| Objednávateľ: | [6 empty] | Farma Boroš, s.r.o. | [6 empty] | Projektant: |  | LeKas s.r.o. |  |  | Informatívne údaje z listov zákaziek
| Zhotoviteľ: | [13 empty] | Spracovateľ: |  | LeKas s.r.o.
| Kód |  |  |  | Popis | [7 empty] | Cena bez DPH [EUR] |  |  |  |  | Cena s DPH [EUR] | Typ | z toho Ostat. náklady [EUR] | DPH [EUR] | Normohodiny [h] | DPH základná [EUR] | DPH znížená [EUR] | DPH základná prenesená [EUR] | DPH znížená prenesená [EUR] | Základňa DPH základná | Základňa DPH znížená | Základňa DPH zákl. prenesená | Základňa DPH zníž. prenesená | Základňa DPH nulová
| Náklady z rozpočtov | [11 empty] | 0 |  |  |  |  | 0 |  | 0 | 0 | 0 | 0 | 0 | 0 | 0 | 0 | 0 | 0 | 0 | 0 |  | D | 0 |  | IMPORT | {acb2695b-7378-4a83-8be7-4c9e51953d05} | {00000000-0000-0000-0000-000000000000}
/ |  | 48-1-2026 |  |  |  | Prestavba a prístavba kravína | [6 empty] | 0 |  |  |  |  | 0 | STA | 0 | 0 | 0 | 0 | 0 | 0 | 0 | 0 | 0 | 0 | 0 | 0 |  |  | 1 | ###NOINSERT### | IMPORT | {acb2695b-7378-4a83-8be7-4c9e51953d05} | {00000000-0000-0000-0000-000000000000}

## 48-1-2026 - Prestavba a p...
{acb2695b-7378-4a83-8be7-4c9e51953d05}
0
| KRYCÍ LIST ROZPOČTU | [7 empty] | v --- nižšie sa nachádzajú doplnkové a pomocné údaje k zostavám --- v | [8 empty] | False
Stavba:
Prestavba a prístavba kravína
| JKSO: |  |  |  |  | ČS:
| Miesto: |  | Voznica |  |  | Dátum: | 18. 8. 2026
| Objednávateľ: |  |  |  |  | IČO: | 46037756
|  | Farma Boroš, s.r.o. |  |  |  | IČ DPH: | SK2023190521
| Zhotoviteľ: |  |  |  |  | IČO: | Vyplň údaj
|  | Vyplň údaj |  |  |  | IČ DPH: | Vyplň údaj
| Projektant: |  |  |  |  | IČO: | 55121527
|  | LeKas s.r.o. |  |  |  | IČ DPH: | SK2121880057
| Spracovateľ: |  |  |  |  | IČO: | 55121527
|  | LeKas s.r.o. |  |  |  | IČ DPH: | SK2121880057
Poznámka:
| Cena bez DPH | [5 empty] | 0
|  |  | Základ dane |  |  | Sadzba dane | Výška dane
| DPH | základná | 0 |  |  | 23% | 0
|  | znížená | 0 |  |  | 23% | 0
|  | zákl. prenesená | 0 |  |  | 23% | 0
|  | zníž. prenesená | 0 |  |  | 23% | 0
|  | nulová | 0 |  |  | 0% | 0
| Cena s DPH |  |  | v | EUR |  | 0
| Projektant |  |  | Spracovateľ
| Dátum a podpis: |  | Pečiatka | Dátum a podpis: |  |  | Pečiatka
| Objednávateľ |  |  | Zhotoviteľ
| Dátum a podpis: |  | Pečiatka | Dátum a podpis: |  |  | Pečiatka
REKAPITULÁCIA ROZPOČTU
Stavba:
Prestavba a prístavba kravína
Miesto: |  |  | Voznica |  |  | Dátum: | 18. 8. 2026
Objednávateľ: |  |  | Farma Boroš, s.r.o. |  |  | Projektant: | LeKas s.r.o.
Zhotoviteľ: |  |  | Vyplň údaj |  |  | Spracovateľ: | LeKas s.r.o.
Kód dielu - Popis | [6 empty] | Cena celkom [EUR]
Náklady z rozpočtu | [6 empty] | 0 | [11 empty] | -1
| HSV - Práce a dodávky HSV | [5 empty] | 0
| 1 - Zemné práce | [5 empty] | 0
| 2 - Zakladanie | [5 empty] | 0
| 3 - Zvislé a kompletné konštrukcie | [5 empty] | 0
| 4 - Vodorovné konštrukcie | [5 empty] | 0
| 6 - Úpravy povrchov, podlahy, osadenie | [5 empty] | 0
| 8 - Rúrové vedenie | [5 empty] | 0
| 9 - Ostatné konštrukcie a práce-búranie | [5 empty] | 0
| PSV - Práce a dodávky PSV | [5 empty] | 0
| 721 - Zdravotechnika - vnútorná kanalizácia | [5 empty] | 0
| 763 - Konštrukcie - drevostavby | [5 empty] | 0
| 764 - Konštrukcie klampiarske | [5 empty] | 0
| 767 - Konštrukcie doplnkové kovové | [5 empty] | 0
| 783 - Nátery | [5 empty] | 0
| M - Práce a dodávky M | [5 empty] | 0
| 21-M - Elektromontáže | [5 empty] | 0
| 22-M - Montáže oznamovacích a zabezpečovacích zariadení | [5 empty] | 0
| 43-M - Montáž oceľových konštrukcií | [5 empty] | 0
ROZPOČET
Stavba:
Prestavba a prístavba kravína
Miesto: |  |  | Voznica |  |  | Dátum: | 18. 8. 2026
Objednávateľ: |  |  | Farma Boroš, s.r.o. |  |  | Projektant: | LeKas s.r.o.
Zhotoviteľ: |  |  | Vyplň údaj |  |  | Spracovateľ: | LeKas s.r.o.
PČ | Typ | Kód | Popis | MJ | Množstvo | J.cena [EUR] | Cena celkom [EUR] | Cenová sústava |  | DPH | J. Nh [h] | Nh celkom [h] | J. hmotnosť [t] | Hmotnosť celkom [t] | J. suť [t] | Suť Celkom [t]
Náklady z rozpočtu | [6 empty] | 0 |  |  |  |  | 0 |  | 1614.8899 |  | 271.4992 |  | D | -1 | [10 empty] | 0
| D | HSV | Práce a dodávky HSV |  |  |  | 0 |  |  |  |  | 0 |  | 1600.1713 |  | 266.0714 | 1 | D | 0 |  |  |  | ROZPOCET | [6 empty] | 0
111 | K | Montáž | Dodávka a montáž oceľových prvkov - brány, zábrany, krmítka | sub | 1 |  | 0 |  |  | znížená |  | 0 | 0 | 0 | 0 | 0 | 4 | K | 1 |  |  |  | ROZPOCET | 0 | 0 | 0 | 0 | 0 | 2 | 0 | 4 | -1821909778
| VV |  | 1 |  | 1 | [12 empty] | VV | 1 | 2 | True | 1 | ROZPOCET
| D | 1 | Zemné práce |  |  |  | 0 |  |  |  |  | 0 |  | 0 |  | 0 | 1 | D | 1 |  |  |  | ROZPOCET | [6 empty] | 0
1 | K | 131351102.S | Výkop nezapaženej jamy strojne v hornine tr. 4, objem nad 100 do 1000 m3 | m3 | 210 |  | 0 |  |  | znížená |  | 0 | 0 | 0 | 0 | 0 | 4 | K | 2 |  |  |  | ROZPOCET | 0 | 0 | 0 | 0 | 0 | 2 | 0 | 4 | -859019376
| VV |  | 5*6*3,5*2 |  | 210 | [12 empty] | VV | 2 | 2 | True | 1 | ROZPOCET
2 | K | 131351109.S | Hĺbenie nezapažených jám a zárezov strojne. Príplatok za lepivosť horniny tr. 4 | m3 | 210 |  | 0 |  |  | znížená |  | 0 | 0 | 0 | 0 | 0 | 4 | K | 2 |  |  |  | ROZPOCET | 0 | 0 | 0 | 0 | 0 | 2 | 0 | 4 | -671034607
3 | K | 132251102.S | Výkop ryhy do šírky 600 mm strojne v hornine tr. 3, objem nad 100 m3 | m3 | 135.059 |  | 0 |  |  | znížená |  | 0 | 0 | 0 | 0 | 0 | 4 | K | 2 |  |  |  | ROZPOCET | 0 | 0 | 0 | 0 | 0 | 2 | 0 | 4 | 596591056
| VV |  | 67,745*0,6*1 |  | 40.647 | [12 empty] | VV | 2 | 2 | True | 0 | ROZPOCET
| VV |  | 4,85*0,6*1,25*4 |  | 14.55 | [12 empty] | VV | 2 | 2 | True | 0 | ROZPOCET
| VV |  | 67,745*0,6*1,75 |  | 71.132 | [12 empty] | VV | 2 | 2 | True | 0 | ROZPOCET
| VV |  | 4,85*0,6*1,5*2 |  | 8.73 | [12 empty] | VV | 2 | 2 | True | 0 | ROZPOCET
| VV |  | Súčet |  | 135.059 | [12 empty] | VV | 2 | 4 | True | 1 | ROZPOCET
4 | K | 132251109.S | Príplatok k cene za lepivosť pri hĺbení rýh šírky do 600 mm zapažených i nezapažených s urovnaním dna v hornine tr. 3 | m3 | 135.059 |  | 0 |  |  | znížená |  | 0 | 0 | 0 | 0 | 0 | 4 | K | 2 |  |  |  | ROZPOCET | 0 | 0 | 0 | 0 | 0 | 2 | 0 | 4 | 641860073
5 | K | 171151101.S | Hutnenie bokov násypov z hornín súdržných a sypkých | m2 | 668.45 |  | 0 |  |  | znížená |  | 0 | 0 | 0 | 0 | 0 | 4 | K | 2 |  |  |  | ROZPOCET | 0 | 0 | 0 | 0 | 0 | 2 | 0 | 4 | 1093749724
| VV |  | 66,845*5*2 |  | 668.45 | [12 empty] | VV | 2 | 2 | True | 1 | ROZPOCET
| D | 2 | Zakladanie |  |  |  | 0 |  |  |  |  | 0 |  | 1175.3354 |  | 0 | 1 | D | 1 |  |  |  | ROZPOCET | [6 empty] | 0
6 | K | 271541021.S | Násyp pod základové konštrukcie so zhutnením zo štrkodrvy fr. 0 - 32 mm | m3 | 201.489 |  | 0 |  |  | znížená |  | 0 | 2.07 | 417.0822 | 0 | 0 | 4 | K | 2 |  |  |  | ROZPOCET | 0 | 0 | 0 | 0 | 0 | 2 | 0 | 4 | -2032107699
| VV |  | 77,825+123,664 |  | 201.489 | [12 empty] | VV | 2 | 2 | True | 1 | ROZPOCET
7 | K | 273322421.S | Betónovanie základových dosiek, betón železový (bez výstuže) , cement síranovzdorný | m3 | 95.198 |  | 0 |  |  | znížená |  | 0 | 2.2e-06 | 0.00020944 | 0 | 0 | 4 | K | 2 |  |  |  | ROZPOCET | 0 | 0 | 0 | 0 | 0 | 2 | 0 | 4 | 985644483
| VV |  | 67,445*0,15*3,17*2 |  | 64.14 | [12 empty] | VV | 2 | 2 | True | 0 | ROZPOCET
| VV |  | 67,445*0,15*3,07 |  | 31.058 | [12 empty] | VV | 2 | 2 | True | 0 | ROZPOCET
| VV |  | Súčet |  | 95.198 | [12 empty] | VV | 2 | 4 | True | 1 | ROZPOCET
8 | M | 589310008000.S | Betón STN EN 206-1-C 35/45-XA3 (SK)-Cl 0,4-Dmax 22 - S3 z cementu síranovzdorného | m3 | 98.054 |  | 0 |  |  | znížená |  | 0 | 2.356 | 231.0152 | 0 | 0 | 8 | M | 2 |  |  |  | ROZPOCET | 0 | 0 | 0 | 0 | 0 | 2 | 0 | 4 | 905494041
| VV |  | 95,198*1,03 'Prepočítané koeficientom množstva |  | 98.054 | [12 empty] | VV | 2 | 2 | False | 1 | ROZPOCET
9 | K | 273362442.S | Výstuž základových dosiek zo zvár. sietí KARI, priemer drôtu 8/8 mm, veľkosť oka 150x150 mm | m2 | 714.917 |  | 0 |  |  | znížená |  | 0 | 0.0062736 | 4.4851 | 0 | 0 | 4 | K | 2 |  |  |  | ROZPOCET | 0 | 0 | 0 | 0 | 0 | 2 | 0 | 4 | 519550650
| VV |  | 5,3*67,445*2 |  | 714.917 | [12 empty] | VV | 2 | 2 | True | 1 | ROZPOCET
10 | K | 273362442.S | Výstuž základových dosiek zo zvár. sietí KARI, priemer drôtu 8/8 mm, veľkosť oka 150x150 mm | m2 | 671.078 |  | 0 |  |  | znížená |  | 0 | 0.0062736 | 4.2101 | 0 | 0 | 4 | K | 2 |  |  |  | ROZPOCET | 0 | 0 | 0 | 0 | 0 | 2 | 0 | 4 | -1737506848
| VV |  | 67,445*9,95 |  | 671.078 | [12 empty] | VV | 2 | 2 | True | 1 | ROZPOCET
11 | K | 274271241.S | Murivo základových pásov (m3) z betónových debniacich tvárnic s betónovou výplňou C 25/30 hrúbky 300 mm | m3 | 31.405 |  | 0 |  |  | znížená |  | 0 | 2.2548 | 70.811 | 0 | 0 | 4 | K | 2 |  |  |  | ROZPOCET | 0 | 0 | 0 | 0 | 0 | 2 | 0 | 4 | 190723358
| VV |  | 67,745*0,3*0,75 |  | 15.243 | [12 empty] | VV | 2 | 2 | True | 0 | ROZPOCET
| VV |  | 67,745*0,3*0,5 |  | 10.162 | [12 empty] | VV | 2 | 2 | True | 0 | ROZPOCET
| VV |  | 5*0,3*0,75*4 |  | 4.5 | [12 empty] | VV | 2 | 2 | True | 0 | ROZPOCET
| VV |  | 5*0,3*0,5*2 |  | 1.5 | [12 empty] | VV | 2 | 2 | True | 0 | ROZPOCET
| VV |  | Súčet |  | 31.405 | [12 empty] | VV | 2 | 4 | True | 1 | ROZPOCET
12 | K | 274321312.S | Betón základových pásov, železový (bez výstuže), tr. C 20/25 | m3 | 59.252 |  | 0 |  |  | znížená |  | 0 | 2.259 | 133.8502 | 0 | 0 | 4 | K | 2 |  |  |  | ROZPOCET | 0 | 0 | 0 | 0 | 0 | 2 | 0 | 4 | -1925374565
| VV |  | 67,745*0,6*0,6*2 |  | 48.776 | [12 empty] | VV | 2 | 2 | True | 0 | ROZPOCET
| VV |  | 4,85*0,6*0,6*6 |  | 10.476 | [12 empty] | VV | 2 | 2 | True | 0 | ROZPOCET
| VV |  | Súčet |  | 59.252 | [12 empty] | VV | 2 | 4 | True | 1 | ROZPOCET
13 | K | 279314821.S | Betónovanie základových múrov z betonu prostého síranovzdorného | m3 | 128.685 |  | 0 |  |  | znížená |  | 0 | 2.2e-06 | 0.00028311 | 0 | 0 | 4 | K | 2 |  |  |  | ROZPOCET | 0 | 0 | 0 | 0 | 0 | 2 | 0 | 4 | -693233900
14 | M | 589310008000.S | Betón STN EN 206-1-C 35/45-XA3 (SK)-Cl 0,4-Dmax 22 - S3 z cementu síranovzdorného | m3 | 132.546 |  | 0 |  |  | znížená |  | 0 | 2.356 | 312.2784 | 0 | 0 | 8 | M | 2 |  |  |  | ROZPOCET | 0 | 0 | 0 | 0 | 0 | 2 | 0 | 4 | -362993311
| VV |  | 128,685*1,03 'Prepočítané koeficientom množstva |  | 132.546 | [12 empty] | VV | 2 | 2 | False | 1 | ROZPOCET
15 | K | 279361821.S | Výstuž základových múrov nosných z ocele B500 (10505) | t | 1.573 |  | 0 |  |  | znížená |  | 0 | 1.019 | 1.6028 | 0 | 0 | 4 | K | 2 |  |  |  | ROZPOCET | 0 | 0 | 0 | 0 | 0 | 2 | 0 | 4 | 811091200
| VV |  | 31,45*0,05 |  | 1.573 | [12 empty] | VV | 2 | 2 | True | 1 | ROZPOCET
| D | 3 | Zvislé a kompletné konštrukcie |  |  |  | 0 |  |  |  |  | 0 |  | 280.554 |  | 0 | 1 | D | 1 |  |  |  | ROZPOCET | [6 empty] | 0
16 | K | 311272041.S | Murivo nosné (m3) z betónových debniacich tvárnic s betónovou výplňou C 16/20 hrúbky 300 mm | m3 | 2.292 |  | 0 |  |  | znížená |  | 0 | 2.1171 | 4.8524 | 0 | 0 | 4 | K | 2 |  |  |  | ROZPOCET | 0 | 0 | 0 | 0 | 0 | 2 | 0 | 4 | 2078683409
| VV |  | 0,5*0,3*3,82*4 |  | 2.292 | [12 empty] | VV | 2 | 2 | True | 1 | ROZPOCET
17 | K | 311272043.S | Murivo nosné (m3) z betónových debniacich tvárnic s betónovou výplňou C 25/30 hrúbky 300 mm | m3 | 40.467 |  | 0 |  |  | znížená |  | 0 | 2.2548 | 91.2436 | 0 | 0 | 4 | K | 2 |  |  |  | ROZPOCET | 0 | 0 | 0 | 0 | 0 | 2 | 0 | 4 | 1854799578
| VV |  | 67,445*0,3*1*2 |  | 40.467 | [12 empty] | VV | 2 | 2 | True | 1 | ROZPOCET
18 | K | 311275802 | Murivo nosné (m3) z tvárnic PORFIX hr. 300 mm P2-440 PDK, na MVC a lepidlo PORFIX (300x250x500) | m3 | 60.701 |  | 0 |  |  | znížená |  | 0 | 0.70294 | 42.6693 | 0 | 0 | 4 | K | 2 |  |  |  | ROZPOCET | 0 | 0 | 0 | 0 | 0 | 2 | 0 | 4 | 1836329694
| VV |  | 67,445*1,5*0,3*2 |  | 60.701 | [12 empty] | VV | 2 | 2 | True | 1 | ROZPOCET
19 | K | 311361825.S | Výstuž pre murivo nosné z betónových debniacich tvárnic s betónovou výplňou z ocele B500 (10505) | t | 4.047 |  | 0 |  |  | znížená |  | 0 | 1.002 | 4.0551 | 0 | 0 | 4 | K | 2 |  |  |  | ROZPOCET | 0 | 0 | 0 | 0 | 0 | 2 | 0 | 4 | 1381850161
| VV |  | 40,467*0,1 |  | 4.047 | [12 empty] | VV | 2 | 2 | True | 1 | ROZPOCET
20 | K | 341123012.S | Montáž dielca vnútornej nosnej steny na kliny hmotn. do 1.5t, v budovách výšky do 24m | ks | 88 |  | 0 |  |  | znížená |  | 0 | 0.06899 | 6.0711 | 0 | 0 | 4 | K | 2 |  |  |  | ROZPOCET | 0 | 0 | 0 | 0 | 0 | 2 | 0 | 4 | -570773386
| VV |  | 42+46 |  | 88 | [12 empty] | VV | 2 | 2 | True | 1 | ROZPOCET
21 | M | 553850000200.S | Prvky pre oceľovú nosnú konštrukciu - stĺpy, väzniky prierez do 100-300 mm | t | 1.645 |  | 0 |  |  | znížená |  | 0 | 1 | 1.645 | 0 | 0 | 8 | M | 2 |  |  |  | ROZPOCET | 0 | 0 | 0 | 0 | 0 | 2 | 0 | 4 | 814696309
22 | K | 341321820.S | Zhotovenie stien a priečok, z betónu železového (bez výstuže) | m3 | 51.096 |  | 0 |  |  | znížená |  | 0 | 7e-06 | 0.00035767 | 0 | 0 | 4 | K | 2 |  |  |  | ROZPOCET | 0 | 0 | 0 | 0 | 0 | 2 | 0 | 4 | 120192279
| VV |  | 67,445*0,74*0,125*2 |  | 12.477 | [12 empty] | VV | 2 | 2 | True | 0 | ROZPOCET
| VV |  | 67,445*0,69*0,27*2 |  | 25.13 | [12 empty] | VV | 2 | 2 | True | 0 | ROZPOCET
| VV |  | 67,445*0,5*0,1*4 |  | 13.489 | [12 empty] | VV | 2 | 2 | True | 0 | ROZPOCET
| VV |  | Súčet |  | 51.096 | [12 empty] | VV | 2 | 4 | True | 1 | ROZPOCET
23 | M | 589310005600.S | Betón STN EN 206-1-C 25/30-XC3 (SK)-Cl 0,4-Dmax 16 - S2 z cementu portlandského | m3 | 52.629 |  | 0 |  |  | znížená |  | 0 | 2.378 | 125.1507 | 0 | 0 | 8 | M | 2 |  |  |  | ROZPOCET | 0 | 0 | 0 | 0 | 0 | 2 | 0 | 4 | 161264708
24 | K | 341351103.S | Debnenie stien a priečok jednostranné zhotovenie-tradičné | m2 | 134.89 |  | 0 |  |  | znížená |  | 0 | 0.0068145 | 0.91921 | 0 | 0 | 4 | K | 2 |  |  |  | ROZPOCET | 0 | 0 | 0 | 0 | 0 | 2 | 0 | 4 | -2134997404
| VV |  | 67,445*0,5*2 |  | 67.445 | [12 empty] | VV | 2 | 2 | True | 0 | ROZPOCET
| VV |  | 67,445*0,5*2 |  | 67.445 | [12 empty] | VV | 2 | 2 | True | 0 | ROZPOCET
| VV |  | Súčet |  | 134.89 | [12 empty] | VV | 2 | 4 | True | 1 | ROZPOCET
25 | M | Oceľ. väzník | Oceľový väzník priehradový | ks | 44 |  | 0 |  |  | znížená |  | 0 | 0 | 0 | 0 | 0 | 8 | M | 2 |  |  |  | ROZPOCET | 0 | 0 | 0 | 0 | 0 | 2 | 0 | 4 | -1048538180
| VV |  | 44 |  | 44 | [12 empty] | VV | 2 | 2 | True | 1 | ROZPOCET
26 | K | 341351104.S | Debnenie stien a priečok jednostranné odstránenie-tradičné | m2 | 134.89 |  | 0 |  |  | znížená |  | 0 | 0 | 0 | 0 | 0 | 4 | K | 2 |  |  |  | ROZPOCET | 0 | 0 | 0 | 0 | 0 | 2 | 0 | 4 | -570805102
27 | K | 341351107.S | Debnenie stien a priečok obojstranné zhotovenie-tradičné | m2 | 186.148 |  | 0 |  |  | znížená |  | 0 | 0.0066572 | 1.2392 | 0 | 0 | 4 | K | 2 |  |  |  | ROZPOCET | 0 | 0 | 0 | 0 | 0 | 2 | 0 | 4 | -592641687
| VV |  | 67,445*0,69*4 |  | 186.148 | [12 empty] | VV | 2 | 2 | True | 1 | ROZPOCET
28 | K | 341351108.S | Debnenie stien a priečok obojstranné odstránenie-tradičné | m2 | 186.148 |  | 0 |  |  | znížená |  | 0 | 0 | 0 | 0 | 0 | 4 | K | 2 |  |  |  | ROZPOCET | 0 | 0 | 0 | 0 | 0 | 2 | 0 | 4 | -1130533103
29 | K | 341362442.S | Výstuž stien a priečok rovných alebo oblých zo zváraných sietí KARI, priemer drôtu 8/8 mm, veľkosť oka 150x150 mm | m2 | 431.648 |  | 0 |  |  | znížená |  | 0 | 0.0062736 | 2.708 | 0 | 0 | 4 | K | 2 |  |  |  | ROZPOCET | 0 | 0 | 0 | 0 | 0 | 2 | 0 | 4 | 1778183110
| VV |  | 67,445*0,6*6 |  | 242.802 | [12 empty] | VV | 2 | 2 | True | 0 | ROZPOCET
| VV |  | 67,445*0,7*4 |  | 188.846 | [12 empty] | VV | 2 | 2 | True | 0 | ROZPOCET
| VV |  | Súčet |  | 431.648 | [12 empty] | VV | 2 | 4 | True | 1 | ROZPOCET
| D | 4 | Vodorovné konštrukcie |  |  |  | 0 |  |  |  |  | 0 |  | 41.0973 |  | 0 | 1 | D | 1 |  |  |  | ROZPOCET | [6 empty] | 0
30 | K | 411355362.S | Denný prenájom ručného systému svorky na debnenie stužujúceho venca uloženého na murovanej stene, pre hr. venca do 450 mm | m | 271.06 |  | 0 |  |  | znížená |  | 0 | 0 | 0 | 0 | 0 | 4 | K | 2 |  |  |  | ROZPOCET | 0 | 0 | 0 | 0 | 0 | 2 | 0 | 4 | -718498400
| VV |  | 67,445*4 |  | 269.78 | [12 empty] | VV | 2 | 2 | True | 0 | ROZPOCET
| VV |  | 0,32*4 |  | 1.28 | [12 empty] | VV | 2 | 2 | True | 0 | ROZPOCET
| VV |  | Súčet |  | 271.06 | [12 empty] | VV | 2 | 4 | True | 1 | ROZPOCET
31 | K | 417321414.S | Betón stužujúcich pásov a vencov železový tr. C 20/25 | m3 | 4.316 |  | 0 |  |  | znížená |  | 0 | 2.3425 | 10.1101 | 0 | 0 | 4 | K | 2 |  |  |  | ROZPOCET | 0 | 0 | 0 | 0 | 0 | 2 | 0 | 4 | -1824952400
| VV |  | 67,445*0,32*0,1*2 |  | 4.316 | [12 empty] | VV | 2 | 2 | True | 1 | ROZPOCET
32 | K | 417321515.S | Betón stužujúcich pásov a vencov železový tr. C 25/30 | m3 | 11.602 |  | 0 |  |  | znížená |  | 0 | 2.4494 | 28.4182 | 0 | 0 | 4 | K | 2 |  |  |  | ROZPOCET | 0 | 0 | 0 | 0 | 0 | 2 | 0 | 4 | -2139660023
| VV |  | 67,445*0,3*0,25*2 |  | 10.117 | [12 empty] | VV | 2 | 2 | True | 0 | ROZPOCET
| VV |  | 1,5*0,3*0,3*11 |  | 1.485 | [12 empty] | VV | 2 | 2 | True | 0 | ROZPOCET
| VV |  | Súčet |  | 11.602 | [12 empty] | VV | 2 | 4 | True | 1 | ROZPOCET
33 | K | 417351115.S | Debnenie bočníc stužujúcich pásov a vencov vrátane vzpier zhotovenie | m2 | 81.318 |  | 0 |  |  | znížená |  | 0 | 0.0033782 | 0.27471 | 0 | 0 | 4 | K | 2 |  |  |  | ROZPOCET | 0 | 0 | 0 | 0 | 0 | 2 | 0 | 4 | -836873176
| VV |  | 67,445*0,3*4 |  | 80.934 | [12 empty] | VV | 2 | 2 | True | 0 | ROZPOCET
| VV |  | 0,32*0,3*4 |  | 0.384 | [12 empty] | VV | 2 | 2 | True | 0 | ROZPOCET
| VV |  | Súčet |  | 81.318 | [12 empty] | VV | 2 | 4 | True | 1 | ROZPOCET
34 | K | 417351115.S | Debnenie bočníc stužujúcich pásov a vencov vrátane vzpier zhotovenie | m2 | 202.188 |  | 0 |  |  | znížená |  | 0 | 0.0033782 | 0.68302 | 0 | 0 | 4 | K | 2 |  |  |  | ROZPOCET | 0 | 0 | 0 | 0 | 0 | 2 | 0 | 4 | -728646614
| VV |  | 67,445*0,6*4 |  | 161.868 | [12 empty] | VV | 2 | 2 | True | 0 | ROZPOCET
| VV |  | 0,3*0,6*4 |  | 0.72 | [12 empty] | VV | 2 | 2 | True | 0 | ROZPOCET
| VV |  | 1,5*0,6*44 |  | 39.6 | [12 empty] | VV | 2 | 2 | True | 0 | ROZPOCET
| VV |  | Súčet |  | 202.188 | [12 empty] | VV | 2 | 4 | True | 1 | ROZPOCET
35 | K | 417351116.S | Debnenie bočníc stužujúcich pásov a vencov vrátane vzpier odstránenie | m2 | 81.318 |  | 0 |  |  | znížená |  | 0 | 0 | 0 | 0 | 0 | 4 | K | 2 |  |  |  | ROZPOCET | 0 | 0 | 0 | 0 | 0 | 2 | 0 | 4 | 836003682
36 | K | 417351116.S | Debnenie bočníc stužujúcich pásov a vencov vrátane vzpier odstránenie | m2 | 202.188 |  | 0 |  |  | znížená |  | 0 | 0 | 0 | 0 | 0 | 4 | K | 2 |  |  |  | ROZPOCET | 0 | 0 | 0 | 0 | 0 | 2 | 0 | 4 | 81930751
37 | K | 417361821.S | Výstuž stužujúcich pásov a vencov z betonárskej ocele B500 (10505) | t | 1.079 |  | 0 |  |  | znížená |  | 0 | 1.0166 | 1.0969 | 0 | 0 | 4 | K | 2 |  |  |  | ROZPOCET | 0 | 0 | 0 | 0 | 0 | 2 | 0 | 4 | 837691029
| VV |  | 67,445*0,32 |  | 21.582 | [12 empty] | VV | 2 | 2 | True | 0 | ROZPOCET
| VV |  | 21,582*0,05 |  | 1.079 | [12 empty] | VV | 2 | 2 | True | 1 | ROZPOCET
38 | K | 417361821.S | Výstuž stužujúcich pásov a vencov z betonárskej ocele B500 (10505) | t | 0.506 |  | 0 |  |  | znížená |  | 0 | 1.0166 | 0.51439 | 0 | 0 | 4 | K | 2 |  |  |  | ROZPOCET | 0 | 0 | 0 | 0 | 0 | 2 | 0 | 4 | -1786728354
| VV |  | 67,445*0,3*0,25*0,1 |  | 0.506 | [12 empty] | VV | 2 | 2 | True | 1 | ROZPOCET
| D | 6 | Úpravy povrchov, podlahy, osadenie |  |  |  | 0 |  |  |  |  | 0 |  | 13.364 |  | 0 | 1 | D | 1 |  |  |  | ROZPOCET | [6 empty] | 0
39 | K | 612451071.S | Vyspravenie povrchu neomietaných betónových stien vnútorných maltou cementovou pre omietky | m2 | 625.89 |  | 0 |  |  | znížená |  | 0 | 0.006399 | 4.0051 | 0 | 0 | 4 | K | 2 |  |  |  | ROZPOCET | 0 | 0 | 0 | 0 | 0 | 2 | 0 | 4 | -998399362
| VV |  | 2,32*67,445*4 |  | 625.89 | [12 empty] | VV | 2 | 2 | True | 1 | ROZPOCET
40 | K | 612460121.S | Príprava vnútorného podkladu stien penetráciou základnou | m2 | 625.89 |  | 0 |  |  | znížená |  | 0 | 0.000225 | 0.14083 | 0 | 0 | 4 | K | 2 |  |  |  | ROZPOCET | 0 | 0 | 0 | 0 | 0 | 2 | 0 | 4 | -961952113
41 | K | 612460124.S | Príprava vnútorného podkladu stien penetráciou pod omietky a nátery | m2 | 1394.763 |  | 0 |  |  | znížená |  | 0 | 0.0004 | 0.55791 | 0 | 0 | 4 | K | 2 |  |  |  | ROZPOCET | 0 | 0 | 0 | 0 | 0 | 2 | 0 | 4 | -1998256438
| VV |  | 2,32*67,445*4 |  | 625.89 | [12 empty] | VV | 2 | 2 | True | 0 | ROZPOCET
| VV |  | 1,75*67,445*4 |  | 472.115 | [12 empty] | VV | 2 | 2 | True | 0 | ROZPOCET
| VV |  | 1,1*67,445*4 |  | 296.758 | [12 empty] | VV | 2 | 2 | True | 0 | ROZPOCET
| VV |  | Súčet |  | 1394.763 | [12 empty] | VV | 2 | 4 | True | 1 | ROZPOCET
42 | K | 622481122.S | Potiahnutie vonkajších stien sklotextilnou mriežkou s vložením bez lepidla | m2 | 1394.763 |  | 0 |  |  | znížená |  | 0 | 0.000154 | 0.21479 | 0 | 0 | 4 | K | 2 |  |  |  | ROZPOCET | 0 | 0 | 0 | 0 | 0 | 2 | 0 | 4 | 350999685
43 | M | 585820000900 | Stavebné lepidlo cementové BAUMIT BauKleber, mrazuvzdorné, na obklady a dlažby, šedé, trieda C1T, 25 kg | kg | 8368.578 |  | 0 |  |  | znížená |  | 0 | 0.001 | 8.3686 | 0 | 0 | 8 | M | 2 |  |  |  | ROZPOCET | 0 | 0 | 0 | 0 | 0 | 2 | 0 | 4 | 1224296703
| VV |  | 1394,763*6 |  | 8368.578 | [12 empty] | VV | 2 | 2 | True | 1 | ROZPOCET
44 | K | 632001011.S | Zhotovenie separačnej fólie v podlahových vrstvách z PE | m2 | 668.45 |  | 0 |  |  | znížená |  | 0 | 0 | 0 | 0 | 0 | 4 | K | 2 |  |  |  | ROZPOCET | 0 | 0 | 0 | 0 | 0 | 2 | 0 | 4 | 1909538122
| VV |  | 5*66,845*2 |  | 668.45 | [12 empty] | VV | 2 | 2 | True | 1 | ROZPOCET
45 | M | 283230007500.S | Oddeľovacia fólia na potery | m2 | 768.718 |  | 0 |  |  | znížená |  | 0 | 0.0001 | 0.076872 | 0 | 0 | 8 | M | 2 |  |  |  | ROZPOCET | 0 | 0 | 0 | 0 | 0 | 2 | 0 | 4 | -1682646465
| D | 8 | Rúrové vedenie |  |  |  | 0 |  |  |  |  | 0 |  | 34.3315 |  | 0 | 1 | D | 1 |  |  |  | ROZPOCET | [6 empty] | 0
46 | K | 895013111.S | Zhotovenie zbernej nádrže vôd z prefabrikátov, hĺbky do 4 m, pri ploche akumulačného priestoru nad 3,50 m2 | ks | 1 |  | 0 |  |  | znížená |  | 0 | 17.1615 | 17.1615 | 0 | 0 | 4 | K | 2 |  |  |  | ROZPOCET | 0 | 0 | 0 | 0 | 0 | 2 | 0 | 4 | 460837703
47 | M | 594350008900.R | Prefabrikovaná železobetónová zásobáreň vody pre dobytok 23m3, zákrytová doska 120mm | ks | 1.01 |  | 0 |  |  | znížená |  | 0 | 17 | 17.17 | 0 | 0 | 8 | M | 2 |  |  |  | ROZPOCET | 0 | 0 | 0 | 0 | 0 | 2 | 0 | 4 | 274872395
| VV |  | 1 |  | 1 | [12 empty] | VV | 2 | 2 | True | 1 | ROZPOCET
| VV |  | 1*1,01 'Prepočítané koeficientom množstva |  | 1.01 | [12 empty] | VV | 2 | 2 | False | 1 | ROZPOCET
| D | 9 | Ostatné konštrukcie a práce-búranie |  |  |  | 0 |  |  |  |  | 0 |  | 55.489 |  | 266.0714 | 1 | D | 1 |  |  |  | ROZPOCET | [6 empty] | 0
48 | K | 941941041.S | Montáž lešenia ľahkého pracovného radového s podlahami šírky nad 1,00 do 1,20 m, výšky do 10 m | m2 | 1079.12 |  | 0 |  |  | znížená |  | 0 | 0.025711 | 27.7448 | 0 | 0 | 4 | K | 2 |  |  |  | ROZPOCET | 0 | 0 | 0 | 0 | 0 | 2 | 0 | 4 | 1961115890
| VV |  | 67,445*4*4 |  | 1079.12 | [12 empty] | VV | 2 | 2 | True | 1 | ROZPOCET
49 | K | 941941841.S | Demontáž lešenia ľahkého pracovného radového s podlahami šírky nad 1,00 do 1,20 m, výšky do 10 m | m2 | 1079.12 |  | 0 |  |  | znížená |  | 0 | 0.02571 | 27.7442 | 0 | 0 | 4 | K | 2 |  |  |  | ROZPOCET | 0 | 0 | 0 | 0 | 0 | 2 | 0 | 4 | 618428281
80 | K | 962032241.S | Búranie muriva alebo vybúranie otvorov plochy nad 4 m2 nadzákladového z tehál pálených maloformátových alebo vápennopieskových, na maltu cementovú, -1,950 t | m3 | 22.007 |  | 0 |  |  | znížená |  | 0 | 0 | 0 | 1.95 | 42.9137 | 4 | K | 2 |  |  |  | ROZPOCET | 0 | 0 | 0 | 0 | 0 | 2 | 0 | 4 | -1245664229
| VV |  | 28,33*0,32*3 |  | 27.197 | [12 empty] | VV | 2 | 2 | True | 0 | ROZPOCET
| VV |  | -(2,24*2)*0,32*2 |  | -2.867 | [12 empty] | VV | 2 | 2 | True | 0 | ROZPOCET
| VV |  | -1,21*2*0,32*3 |  | -2.323 | [12 empty] | VV | 2 | 2 | True | 0 | ROZPOCET
| VV |  | Súčet |  | 22.007 | [12 empty] | VV | 2 | 4 | True | 1 | ROZPOCET
50 | K | 962032641.S | Búranie komínového muriva z tehál pálených, šamotových alebo vápennopieskových nad strechou, na maltu cementovú, -1,671 t | m3 | 13.444 |  | 0 |  |  | znížená |  | 0 | 0 | 0 | 1.671 | 22.4649 | 4 | K | 2 |  |  |  | ROZPOCET | 0 | 0 | 0 | 0 | 0 | 2 | 0 | 4 | -254792387
| VV |  | 9,95*0,32*2,32*4 |  | 29.548 | [12 empty] | VV | 2 | 2 | True | 0 | ROZPOCET
| VV |  | (9,95*1,63)/2*4 |  | 32.437 | [12 empty] | VV | 2 | 2 | True | 0 | ROZPOCET
| VV |  | -2,24*2,020*2 |  | -9.05 | [12 empty] | VV | 2 | 2 | True | 0 | ROZPOCET
| VV |  | -1,21*2,020*3 |  | -7.333 | [12 empty] | VV | 2 | 2 | True | 0 | ROZPOCET
| VV |  | -1,99*2,02*8 |  | -32.158 | [12 empty] | VV | 2 | 2 | True | 0 | ROZPOCET
| VV |  | Súčet |  | 13.444 | [12 empty] | VV | 2 | 4 | True | 1 | ROZPOCET
79 | K | 965042241.S | Búranie podkladov pod dlažby, liatych dlažieb a mazanín,betón,liaty asfalt hr.nad 100 mm, plochy nad 4 m2 -2,20000t | m3 | 91.224 |  | 0 |  |  | znížená |  | 0 | 0 | 0 | 2.2 | 200.6928 | 4 | K | 2 |  |  |  | ROZPOCET | 0 | 0 | 0 | 0 | 0 | 2 | 0 | 4 | 886537974
| VV |  | (242+350+59,6)*0,14 |  | 91.224 | [12 empty] | VV | 2 | 2 | True | 1 | ROZPOCET
51 | K | 966068102.S | Demontáž drevených konštrukcií horizontál na konštrukcii drevenej alebo oceľovej | m3 | 11.551 |  | 0 |  |  | znížená |  | 0 | 0 | 0 | 0 | 0 | 4 | K | 2 |  |  |  | ROZPOCET | 0 | 0 | 0 | 0 | 0 | 2 | 0 | 4 | 1898042322
| VV |  | (0,12*0,12)*66,845*12 |  | 11.551 | [12 empty] | VV | 2 | 2 | True | 1 | ROZPOCET
52 | K | 979081111.S | Odvoz sutiny a vybúraných hmôt na skládku do 1 km | t | 271.499 |  | 0 |  |  | znížená |  | 0 | 0 | 0 | 0 | 0 | 4 | K | 2 |  |  |  | ROZPOCET | 0 | 0 | 0 | 0 | 0 | 2 | 0 | 4 | -351338149
53 | K | 979081121.S | Odvoz sutiny a vybúraných hmôt na skládku za každý ďalší 1 km | t | 271.499 |  | 0 |  |  | znížená |  | 0 | 0 | 0 | 0 | 0 | 4 | K | 2 |  |  |  | ROZPOCET | 0 | 0 | 0 | 0 | 0 | 2 | 0 | 4 | 332378999
54 | K | 979089012.S | Poplatok za skládku - betón, tehly, dlaždice, obkladačky a keramika (17 01), ostatné | t | 271.499 |  | 0 |  |  | znížená |  | 0 | 0 | 0 | 0 | 0 | 4 | K | 2 |  |  |  | ROZPOCET | 0 | 0 | 0 | 0 | 0 | 2 | 0 | 4 | -1158268939
101 | M | Kŕm.záb. | Kŕmna zábrana - zinkovaná , 3-rúrová priemeru 102mm horizontálna, nastaviteľňa v 3 úrovniach, dĺžka 3n | ks | 42 |  | 0 |  |  | znížená |  | 0 | 0 | 0 | 0 | 0 | 8 | M | 2 |  |  |  | ROZPOCET | 0 | 0 | 0 | 0 | 0 | 2 | 0 | 4 | 1567369513
| VV |  | 42 |  | 42 | [12 empty] | VV | 2 | 2 | True | 1 | ROZPOCET
102 | M | Zábrana | Zábrana - 4- rúrová priemeru rúr 60mm, flexibilne nastaviteľná, pozinkovaná z 5 na 6m | ks | 6 |  | 0 |  |  | znížená |  | 0 | 0 | 0 | 0 | 0 | 8 | M | 2 |  |  |  | ROZPOCET | 0 | 0 | 0 | 0 | 0 | 2 | 0 | 4 | 1130451302
| VV |  | 6 |  | 6 | [12 empty] | VV | 2 | 2 | True | 1 | ROZPOCET
103 | M | Uzam.sys. | Automaticky uzamykací systém na brány | ks | 36 |  | 0 |  |  | znížená |  | 0 | 0 | 0 | 0 | 0 | 8 | M | 2 |  |  |  | ROZPOCET | 0 | 0 | 0 | 0 | 0 | 2 | 0 | 4 | 1143662098
| VV |  | 36 |  | 36 | [12 empty] | VV | 2 | 2 | True | 1 | ROZPOCET
104 | M | Uzamyk. brána | Automaticky uzamykateľňa brána z 4 horizontálnych rúr priemeru 60mm, nastaviteľná z 3-4m, pozinkovaná | ks | 22 |  | 0 |  |  | znížená |  | 0 | 0 | 0 | 0 | 0 | 8 | M | 2 |  |  |  | ROZPOCET | 0 | 0 | 0 | 0 | 0 | 2 | 0 | 4 | -1984153551
| VV |  | 22 |  | 22 | [12 empty] | VV | 2 | 2 | True | 1 | ROZPOCET
105 | M | Uzamyk. brána-2 | Automaticky uzamykateľňa brána z 4 horizontálnych rúr priemeru 60mm, nastaviteľná z 2-3m, pozinkovaná | ks | 8 |  | 0 |  |  | znížená |  | 0 | 0 | 0 | 0 | 0 | 8 | M | 2 |  |  |  | ROZPOCET | 0 | 0 | 0 | 0 | 0 | 2 | 0 | 4 | 525038111
| VV |  | 8 |  | 8 | [12 empty] | VV | 2 | 2 | True | 1 | ROZPOCET
106 | M | Uzamyk. brána-3 | Automaticky uzamykateľňa brána z 4 horizontálnych rúrp priemeru 60mm, nastaviteľná z 5 na 6m, pozinkovaná | ks | 6 |  | 0 |  |  | znížená |  | 0 | 0 | 0 | 0 | 0 | 8 | M | 2 |  |  |  | ROZPOCET | 0 | 0 | 0 | 0 | 0 | 2 | 0 | 4 | 391354543
| VV |  | 6 |  | 6 | [12 empty] | VV | 2 | 2 | True | 1 | ROZPOCET
107 | M | Insem. lock | Automaticky inseminačný head lock s bezpečnostným uvoľnením krku v prípade, že dôjde k zástave dýchania | ks | 1 |  | 0 |  |  | znížená |  | 0 | 0 | 0 | 0 | 0 | 8 | M | 2 |  |  |  | ROZPOCET | 0 | 0 | 0 | 0 | 0 | 2 | 0 | 4 | 1477590135
| VV |  | 1 |  | 1 | [12 empty] | VV | 2 | 2 | True | 1 | ROZPOCET
108 | M | Zábr. brány | Protiprievanová zábrana na brány | ks | 10 |  | 0 |  |  | znížená |  | 0 | 0 | 0 | 0 | 0 | 8 | M | 2 |  |  |  | ROZPOCET | 0 | 0 | 0 | 0 | 0 | 2 | 0 | 4 | 292943872
| VV |  | 10 |  | 10 | [12 empty] | VV | 2 | 2 | True | 1 | ROZPOCET
109 | M | KRUH.SPONY | Kruhové spony priemeru 102mm, pozinkované s navarovými bodmi pre brány, závory a kŕmne zábrany | ks | 92 |  | 0 |  |  | znížená |  | 0 | 0 | 0 | 0 | 0 | 8 | M | 2 |  |  |  | ROZPOCET | 0 | 0 | 0 | 0 | 0 | 2 | 0 | 4 | 1413444284
| VV |  | 92 |  | 92 | [12 empty] | VV | 2 | 2 | True | 1 | ROZPOCET
110 | M | Zink. panel | Zinkované panely dĺžky 3m z oválneho profilu 50x25mm na vyčlenenie karanténnej zóny v maštali | ks | 8 |  | 0 |  |  | znížená |  | 0 | 0 | 0 | 0 | 0 | 8 | M | 2 |  |  |  | ROZPOCET | 0 | 0 | 0 | 0 | 0 | 2 | 0 | 4 | 860930511
| VV |  | 8 |  | 8 | [12 empty] | VV | 2 | 2 | True | 1 | ROZPOCET
| D | PSV | Práce a dodávky PSV |  |  |  | 0 |  |  |  |  | 0 |  | 12.5472 |  | 5.4278 | 2 | D | 0 |  |  |  | ROZPOCET | [6 empty] | 0
| D | 721 | Zdravotechnika - vnútorná kanalizácia |  |  |  | 0 |  |  |  |  | 0 |  | 0.10695 |  | 0 | 2 | D | 1 |  |  |  | ROZPOCET | [6 empty] | 0
55 | K | 721171113.S | Potrubie z PVC - U odpadové ležaté hrdlové D 200 mm | m | 23 |  | 0 |  |  | znížená |  | 0 | 0.00465 | 0.10695 | 0 | 0 | 16 | K | 2 |  |  |  | ROZPOCET | 0 | 0 | 0 | 0 | 0 | 2 | 0 | 16 | -1968986034
| VV |  | 23 |  | 23 | [12 empty] | VV | 2 | 2 | True | 1 | ROZPOCET
| D | 763 | Konštrukcie - drevostavby |  |  |  | 0 |  |  |  |  | 0 |  | 11.5895 |  | 0 | 2 | D | 1 |  |  |  | ROZPOCET | [6 empty] | 0
56 | K | 763732112.R | Montáž strešnej konštrukcie z väzníkov priehradových oceľových, konštrukčnej dĺžky do 18 m | m | 444.78 |  | 0 |  |  | znížená |  | 0 | 0 | 0 | 0 | 0 | 16 | K | 2 |  |  |  | ROZPOCET | 0 | 0 | 0 | 0 | 0 | 2 | 0 | 16 | -453158648
| VV |  | 222,39*2 |  | 444.78 | [12 empty] | VV | 2 | 2 | True | 1 | ROZPOCET
57 | K | 763734112.S | Montáž strešnej konštrukcie z ostatných prvkov prierezovej plochy 50-150 cm2 | m | 1490.39 |  | 0 |  |  | znížená |  | 0 | 0 | 0 | 0 | 0 | 16 | K | 2 |  |  |  | ROZPOCET | 0 | 0 | 0 | 0 | 0 | 2 | 0 | 16 | 2005686064
| VV |  | 67,745*22 |  | 1490.39 | [12 empty] | VV | 2 | 2 | True | 1 | ROZPOCET
58 | M | 605470000200.S | Hranoly drevené zo smreku, štvorstranne hobľované, masív, sušené 14±2%, s opracovanými spojmi, triedy 3A STN 480055, bez defektov, hniloby, hrčí | m3 | 21.462 |  | 0 |  |  | znížená |  | 0 | 0.54 | 11.5895 | 0 | 0 | 32 | M | 2 |  |  |  | ROZPOCET | 0 | 0 | 0 | 0 | 0 | 2 | 0 | 16 | 756523900
| VV |  | 0,12*0,12*67,745*22 |  | 21.462 | [12 empty] | VV | 2 | 2 | True | 1 | ROZPOCET
59 | K | 763737112.R | Demontáž strešnej konštrukcie z väzníkov priehradových oceľových, konštrukčnej dĺžky do 18 m | m | 222.39 |  | 0 |  |  | znížená |  | 0 | 0 | 0 | 0 | 0 | 16 | K | 2 |  |  |  | ROZPOCET | 0 | 0 | 0 | 0 | 0 | 2 | 0 | 16 | 1368854021
| VV |  | 10,59*21 |  | 222.39 | [12 empty] | VV | 2 | 2 | True | 1 | ROZPOCET
| D | 764 | Konštrukcie klampiarske |  |  |  | 0 |  |  |  |  | 0 |  | 0.72031 |  | 0 | 2 | D | 1 |  |  |  | ROZPOCET | [6 empty] | 0
60 | K | 764321220.S | Oplechovanie z pozinkovaného PZ plechu, ríms pod nadrímsovým žľabom vrátane podkladového plechu r.š. do 500 mm | m | 15 |  | 0 |  |  | znížená |  | 0 | 0.0027175 | 0.040763 | 0 | 0 | 16 | K | 2 |  |  |  | ROZPOCET | 0 | 0 | 0 | 0 | 0 | 2 | 0 | 16 | 222197669
61 | K | 764352221.S | Žľaby z pozinkovaného PZ plechu, pododkvapové polkruhové r.š. do 200 mm | m | 135.49 |  | 0 |  |  | znížená |  | 0 | 0.0015604 | 0.21142 | 0 | 0 | 16 | K | 2 |  |  |  | ROZPOCET | 0 | 0 | 0 | 0 | 0 | 2 | 0 | 16 | -428905322
| VV |  | 67,745*2 |  | 135.49 | [12 empty] | VV | 2 | 2 | True | 1 | ROZPOCET
62 | K | 764358201.S | Hák pre medzistrešné alebo zaatikové žľaby r.š. do 1100 mm | ks | 124 |  | 0 |  |  | znížená |  | 0 | 0.0025732 | 0.31908 | 0 | 0 | 16 | K | 2 |  |  |  | ROZPOCET | 0 | 0 | 0 | 0 | 0 | 2 | 0 | 16 | -2116200161
63 | K | 764359261.S | Príplatok k cene za priskrutkovanie háku na PZ plechovú krytinu | ks | 124 |  | 0 |  |  | znížená |  | 0 | 0.00010324 | 0.012802 | 0 | 0 | 16 | K | 2 |  |  |  | ROZPOCET | 0 | 0 | 0 | 0 | 0 | 2 | 0 | 16 | 671689160
64 | K | 764454255.S | Zvodové rúry z pozinkovaného PZ plechu, kruhové priemer 150 mm | m | 44.8 |  | 0 |  |  | znížená |  | 0 | 0.0030412 | 0.13625 | 0 | 0 | 16 | K | 2 |  |  |  | ROZPOCET | 0 | 0 | 0 | 0 | 0 | 2 | 0 | 16 | -472945463
| VV |  | 3,2*14 |  | 44.8 | [12 empty] | VV | 2 | 2 | True | 1 | ROZPOCET
| D | 767 | Konštrukcie doplnkové kovové |  |  |  | 0 |  |  |  |  | 0 |  | 0 |  | 5.4278 | 2 | D | 1 |  |  |  | ROZPOCET | [6 empty] | 0
65 | K | 767392802.S | Demontáž krytín striech z plechov skrutkovaných, -0,00700t | m2 | 775.402 |  | 0 |  |  | znížená |  | 0 | 0 | 0 | 0.007 | 5.4278 | 16 | K | 2 |  |  |  | ROZPOCET | 0 | 0 | 0 | 0 | 0 | 2 | 0 | 16 | 1041308534
| VV |  | (5,8*66,845)*2 |  | 775.402 | [12 empty] | VV | 2 | 2 | True | 1 | ROZPOCET
| D | 783 | Nátery |  |  |  | 0 |  |  |  |  | 0 |  | 0.13045 |  | 0 | 2 | D | 1 |  |  |  | ROZPOCET | [6 empty] | 0
68 | K | 783120441.S | Syntetický náter - M41 oceľových konštrukcií C ľahkých a obkladov, štvorvrstvových, s maskou | m2 | 150 |  | 0 |  |  | znížená |  | 0 | 0.00086967 | 0.13045 | 0 | 0 | 16 | K | 2 |  |  |  | ROZPOCET | 0 | 0 | 0 | 0 | 0 | 2 | 0 | 16 | -1600652330
| D | M | Práce a dodávky M |  |  |  | 0 |  |  |  |  | 0 |  | 2.1715 |  | 0 | 3 | D | 0 |  |  |  | ROZPOCET | [6 empty] | 0
| D | 21-M | Elektromontáže |  |  |  | 0 |  |  |  |  | 0 |  | 0.53206 |  | 0 | 3 | D | 1 |  |  |  | ROZPOCET | [6 empty] | 0
86 | K | 210220022.S | Uzemňovacie vedenie v zemi FeZn do 300 mm2 vrátane izolácie spojov | m | 197.27 |  | 0 |  |  | znížená |  | 0 | 0 | 0 | 0 | 0 | 64 | K | 2 |  |  |  | ROZPOCET | 0 | 0 | 0 | 0 | 0 | 2 | 0 | 64 | -1647295918
| VV |  | 185,27+(12*1) |  | 197.27 | [12 empty] | VV | 2 | 2 | True | 1 | ROZPOCET
98 | M | ZVOD.DR. | Zvodový drôt | bal | 10 |  | 0 |  |  | znížená |  | 0 | 0 | 0 | 0 | 0 | 256 | M | 2 |  |  |  | ROZPOCET | 0 | 0 | 0 | 0 | 0 | 2 | 0 | 64 | 511620061
| VV |  | 394,909/40,5 |  | 9.751 | [12 empty] | VV | 2 | 2 | True | 0 | ROZPOCET
| VV |  | 10 |  | 10 | [12 empty] | VV | 2 | 2 | True | 1 | ROZPOCET
87 | M | 354410059100.S | Pásovina uzemňovacia FeZn 60 x 5 mm | kg | 493.175 |  | 0 |  |  | znížená |  | 0 | 0.001 | 0.49318 | 0 | 0 | 128 | M | 2 |  |  |  | ROZPOCET | 0 | 0 | 0 | 0 | 0 | 2 | 0 | 128 | -988586794
91 | K | 210220102.S | Podpery vedenia FeZn na vrchol krovu PV15 A-F +UNI | ks | 12 |  | 0 |  |  | znížená |  | 0 | 0 | 0 | 0 | 0 | 64 | K | 2 |  |  |  | ROZPOCET | 0 | 0 | 0 | 0 | 0 | 2 | 0 | 64 | 1592795744
92 | M | 354410033000.S | Podpera vedenia FeZn na vrchol krovu označenie PV 15 A | ks | 12 |  | 0 |  |  | znížená |  | 0 | 0.00033 | 0.00396 | 0 | 0 | 128 | M | 2 |  |  |  | ROZPOCET | 0 | 0 | 0 | 0 | 0 | 2 | 0 | 128 | -1986311620
88 | K | 210220240.S | Svorka FeZn k zachytávacej, uzemňovacej tyči SJ | ks | 12 |  | 0 |  |  | znížená |  | 0 | 0 | 0 | 0 | 0 | 64 | K | 2 |  |  |  | ROZPOCET | 0 | 0 | 0 | 0 | 0 | 2 | 0 | 64 | -978851791
89 | M | 354410001500.S | Svorka FeZn k uzemňovacej tyči označenie SJ 01 | ks | 12 |  | 0 |  |  | znížená |  | 0 | 0.0004 | 0.0048 | 0 | 0 | 128 | M | 2 |  |  |  | ROZPOCET | 0 | 0 | 0 | 0 | 0 | 2 | 0 | 128 | 340525810
90 | M | 354410002000.S | Svorka FeZn k uzemňovacej tyči označenie SJ 03 | ks | 12 |  | 0 |  |  | znížená |  | 0 | 0.00055 | 0.0066 | 0 | 0 | 128 | M | 2 |  |  |  | ROZPOCET | 0 | 0 | 0 | 0 | 0 | 2 | 0 | 128 | 412733145
95 | K | 210220437.S | Svorka ECu 57F25 skúšobná SZ | ks | 12 |  | 0 |  |  | znížená |  | 0 | 0 | 0 | 0 | 0 | 64 | K | 2 |  |  |  | ROZPOCET | 0 | 0 | 0 | 0 | 0 | 2 | 0 | 64 | 97670659
96 | M | 354410008600.S | Svorka CU skúšobná označenie SZ CU | ks | 12 |  | 0 |  |  | znížená |  | 0 | 0.00012 | 0.00144 | 0 | 0 | 128 | M | 2 |  |  |  | ROZPOCET | 0 | 0 | 0 | 0 | 0 | 2 | 0 | 128 | 882028796
93 | K | 210220450.S | Ochranný uholník ECu 57F25 OU | ks | 12 |  | 0 |  |  | znížená |  | 0 | 0 | 0 | 0 | 0 | 64 | K | 2 |  |  |  | ROZPOCET | 0 | 0 | 0 | 0 | 0 | 2 | 0 | 64 | 1092598391
94 | M | 354410059200.S | Uholník ochranný CU označenie OU 1,7 m CU | ks | 12 |  | 0 |  |  | znížená |  | 0 | 0.00184 | 0.02208 | 0 | 0 | 128 | M | 2 |  |  |  | ROZPOCET | 0 | 0 | 0 | 0 | 0 | 2 | 0 | 128 | 1246724516
100 | K | ELEKTRO. | Elektromontážne práce - dodávka a montáž svietidiel, vypínačov, kabeláže | kpl | 1429.8 |  | 0 |  |  | znížená |  | 0 | 0 | 0 | 0 | 0 | 64 | K | 2 |  |  |  | ROZPOCET | 0 | 0 | 0 | 0 | 0 | 2 | 0 | 64 | 2132341266
| VV |  | 1429,8 |  | 1429.8 | [12 empty] | VV | 2 | 2 | True | 1 | ROZPOCET
99 | K | HZS-001 | Revízia bleskozvodu | hod | 8 |  | 0 |  |  | znížená |  | 0 | 0 | 0 | 0 | 0 | 64 | K | 2 |  |  |  | ROZPOCET | 0 | 0 | 0 | 0 | 0 | 2 | 0 | 64 | -877305297
| VV |  | 8 |  | 8 | [12 empty] | VV | 2 | 2 | True | 1 | ROZPOCET
| D | 22-M | Montáže oznamovacích a zabezpečovacích zariadení |  |  |  | 0 |  |  |  |  | 0 |  | 0 |  | 0 | 3 | D | 1 |  |  |  | ROZPOCET | [6 empty] | 0
97 | K | 220111728.S | Vodič zvodový z FeZn drôtu 10 mm, montáž do podpier | m | 394.909 |  | 0 |  |  | znížená |  | 0 | 0 | 0 | 0 | 0 | 64 | K | 2 |  |  |  | ROZPOCET | 0 | 0 | 0 | 0 | 0 | 2 | 0 | 64 | 706778608
| VV |  | 66,445+(24*13,686) |  | 394.909 | [12 empty] | VV | 2 | 2 | True | 1 | ROZPOCET
| D | 43-M | Montáž oceľových konštrukcií |  |  |  | 0 |  |  |  |  | 0 |  | 1.6394 |  | 0 | 3 | D | 1 |  |  |  | ROZPOCET | [6 empty] | 0
71 | K | 430841108.S | Krytina strechy vo v. do 15 m prichytená závitorez. skrutkami - rozmer 1000x50x0,8 mm. hmot. 9,14 kg/m | m2 | 1490.39 |  | 0 |  |  | znížená |  | 0 | 0 | 0 | 0 | 0 | 64 | K | 2 |  |  |  | ROZPOCET | 0 | 0 | 0 | 0 | 0 | 2 | 0 | 64 | -704735891
| VV |  | 67,745*11*2 |  | 1490.39 | [12 empty] | VV | 2 | 2 | True | 1 | ROZPOCET
72 | M | 138310004125 | Krytina strešná plechová UNIDACH polyester, rozmer 1125x2000 mm hr. 0,4 mm, MASLEN | m2 | 1490.39 |  | 0 |  |  | znížená |  | 0 | 0.0011 | 1.6394 | 0 | 0 | 128 | M | 2 |  |  |  | ROZPOCET | 0 | 0 | 0 | 0 | 0 | 2 | 0 | 128 | -1437901789
77 | K | ZTI | Dodávka a montáž vodoinštalácie | kpl | 1 |  | 0 |  |  | znížená |  | 0 | 0 | 0 | 0 | 0 | 64 | K | 2 |  |  |  | ROZPOCET | 0 | 0 | 0 | 0 | 0 | 2 | 0 | 64 | -478997756
78 | M | Napájadlo | Napájadlo pre hovädzí dobytok | ks | 8 |  | 0 |  |  | znížená |  | 0 | 0 | 0 | 0 | 0 | 256 | M | 2 |  |  |  | ROZPOCET | 0 | 0 | 0 | 0 | 0 | 2 | 0 | 64 | 301913759
| VV |  | 8 |  | 8 | [12 empty] | VV | 2 | 2 | True | 1 | ROZPOCET