## Príloha č. 1
1 | Pokyny k vyplneniu: Vypĺňajú sa žlto vyznačené polia !!!
1
1 | [10 empty] | Príloha č. 1:
1 | Výzva na predloženie ponúk
1
1 | Podrobný technický opis a údaje deklarujúce technické parametre dodávaného predmetu
1
1
1 | Názov predmetu: |  | Nákladný výťah | [6 empty] | Počet kusov: | 1
1
1 | Vymedzenie častí |  |  | Opis / Technická špecifikácia - požadované technické parametre |  | Číselný údaj / Hodnota / Charakteristika parametra - požadovaná hodnota parametra |  | Merná jednotka | Parametre navrhovanej technológie - navrhovateľ vyplní konkrétnu hodnotu parametra ním navrhovanej technológie (hodnota/číselný údaj a podobne podľa zadania) | Názov výrobcu | Typové označenie
1 | Základné zariadenie |  | Nákladný výťah | Počet osôb |  | min. 5 |  | počet | hodnota:
1 |  |  |  | nosnosť |  | min. 400 kg |  | kg | hodnota:
1 |  |  |  | dopravná rýchlosť |  | min. 1m/s |  | m/s | hodnota:
1 |  |  |  | počet staníc/nástupíšť |  | 2 |  | - | hodnota:
1 |  |  |  | signalizácia preťaženia kabíny |  | áno |  | - | áno/nie:
1 |  |  |  | rozmer kabíny šírka x hĺbka x výška |  | max.1100 x 1120 x 2150 mm |  | mm | hodnota:
1 |  |  |  | typ kabínových dverí |  | automatické (a) alebo fotozávora (f) |  | automatická/fotozávora | hodnota:
1 |  |  |  | kabínové tlačidlá na otváranie a zatváranie dverí |  | áno |  | - | áno/nie:
1 |  |  |  | protišmyková podlaha |  | áno |  | - | áno/nie:
1 |  |  |  | dorozumievacie zariadenie - telefon so servisnou organizáciou |  | áno |  | - | áno/nie:
1 | Ďalšie súčasti hodnoty obstarávaného zariadenia |  | Doprava na miesto realizácie | - | - | áno |  | - | áno/nie: | - | -
1 |  |  | Montáž zariadenia a uvedenie do prevádzky | - | - | áno |  | - | áno/nie: | - | -
1
1
1 | Pozn.: V prípade, že v rámci opisu predmetu bol použitý konkrétny výrobca, výrobný postup, značka, patent, typ, krajina, oblasť alebo miesto pôvodu alebo výroby, môže uchádzač predložiť ponuku i na technický a funkčný ekvivalent.
1
1
1 |  | Miesto:
1
1 |  | Dátum:
1 | [6 empty] | podpis a pečiatka navrhovateľa