## Zvinovacia plachta
Cenová ponuka na predmet zákazky
Zvinovacia ventilačná plachta
Identifikačné údaje dodávateľa:
Obchodné meno:
Sídlo:
IČO:
DIČ:
IČ DPH:
Štatutárny zástupca:
Kontaktná osoba:
Tel. kontakt:
E-mail:
Predmet zákazky
Opis a určenie predmetu zákazky |  |  | Zvinovacia ventilačná plachta s mechanickým navijákom - vytvorenie celoplošného odvetrávacieho systému na bočnej (dlhšej) stene maštale na ustajnenie hovädzieho dobytka - dojníc, slúžiacemu k pasívnej regulácii vnútornej teploty, vlhkosti a prúdenia vzduchu objektu a ovládanej ručne prostredníctvom mechanického navijáka a sústavy kladiek
Značka a obchodný názov
Typ/Variant/Verzia
Výrobca
Ostatné informácie o predmete zákazky
P.č. | Požadované technické parametre |  |  | Hodnota požadovaných parametrov | Merná jednotka | Konkrétna hodnota parametra (uviesť: áno / nie / hodnota)
1 | Zvinovacia ventilačná plachta s mechanickým navijákom | Plachta č.1 | Plachta PVC s gramážou min. 540 g/m2 | min. 540 | g/m2 | hodnota:
2 |  |  | Plachta o celkovej šírke | 49.7 | bm | hodnota:
3 |  |  | Plachta pre stavebný otvor do výšky 185 cm | áno | - | áno/nie:
4 |  |  | Plachta z materiálu prepúšťajúceho svetlo, bezfarebná/biela | áno | - | áno/nie:
5 |  |  | Dvojdielna plachta pre 1 stavebný otvor | áno | - | áno/nie:
6 |  |  | Oporná sieť pre plachtu | áno | - | áno/nie:
7 |  |  | Zavesenie a pohyb plachty pomocou oceľového lanka a kladky | áno | - | áno/nie:
8 |  |  | Ovládanie plachty prostredníctvom mechanického navijáka | áno | - | áno/nie:
9 |  |  | Mechanický naviják | 2 | ks | hodnota:
10 |  |  | Ochranný okrajový kryt plachty | 4 | ks | hodnota:
11 |  |  | Drevený montážny rám technológie (ošetrený ochranným náterom) o hrúbke minimálne 50 mm | áno | - | áno/nie:
12 |  |  | Montáž a sprevádzkovanie technológie | áno | - | áno/nie:
13 |  |  | Doprava | áno | - | áno/nie:
14 |  | Plachta č.2 | Plachta PVC s gramážou min. 540 g/m2 | min. 540 | g/m2 | hodnota:
15 |  |  | Plachta o celkovej šírke | 48.3 | bm | hodnota:
16 |  |  | Plachta pre stavebný otvor do výšky 185 cm | áno | - | áno/nie:
17 |  |  | Plachta z materiálu prepúšťajúceho svetlo, bezfarebná/biela | áno | - | áno/nie:
18 |  |  | Dvojdielna plachta pre 1 stavebný otvor | áno | - | áno/nie:
19 |  |  | Oporná sieť pre plachtu | áno | - | áno/nie:
20 |  |  | Zavesenie a pohyb plachty pomocou oceľového lanka a kladky | áno | - | áno/nie:
21 |  |  | Ovládanie plachty prostredníctvom mechanického navijáka | áno | - | áno/nie:
22 |  |  | Mechanický naviják | 2 | ks | hodnota:
23 |  |  | Ochranný okrajový kryt plachty | 4 | ks | hodnota:
24 |  |  | Drevený montážny rám technológie (ošetrený ochranným náterom) o hrúbke minimálne 50 mm | áno | - | áno/nie:
25 |  |  | Montáž a sprevádzkovanie technológie | áno | - | áno/nie:
26 |  |  | Doprava | áno | - | áno/nie:
27 |  | Plachta č.3 | Plachta PVC s gramážou min. 540 g/m2 | min. 540 | g/m2 | hodnota:
28 |  |  | Plachta o celkovej šírke | 53.2 | bm | hodnota:
29 |  |  | Plachta pre stavebný otvor do výšky 185 cm | áno | - | áno/nie:
30 |  |  | Plachta z materiálu prepúšťajúceho svetlo, bezfarebná/biela | áno | - | áno/nie:
31 |  |  | Dvojdielna plachta pre 1 stavebný otvor | áno | - | áno/nie:
32 |  |  | Oporná sieť pre plachtu | áno | - | áno/nie:
33 |  |  | Zavesenie a pohyb plachty pomocou oceľového lanka a kladky | áno | - | áno/nie:
34 |  |  | Ovládanie plachty prostredníctvom mechanického navijáka | áno | - | áno/nie:
35 |  |  | Mechanický naviják | 2 | ks | hodnota:
36 |  |  | Ochranný okrajový kryt plachty | 4 | ks | hodnota:
37 |  |  | Montáž a sprevádzkovanie technológie | áno | - | áno/nie:
38 |  |  | Doprava | áno | - | áno/nie:
39 |  | Plachta č.4 | Plachta PVC s gramážou min. 540 g/m2 | min. 540 | g/m2 | hodnota:
40 |  |  | Plachta o celkovej šírke | 57.8 | bm | hodnota:
41 |  |  | Plachta pre stavebný otvor do výšky 185 cm | áno | - | áno/nie:
42 |  |  | Plachta z materiálu prepúšťajúceho svetlo, bezfarebná/biela | áno | - | áno/nie:
43 |  |  | Dvojdielna plachta pre 1 stavebný otvor | áno | - | áno/nie:
44 |  |  | Oporná sieť pre plachtu | áno | - | áno/nie:
45 |  |  | Zavesenie a pohyb plachty pomocou oceľového lanka a kladky | áno | - | áno/nie:
46 |  |  | Ovládanie plachty prostredníctvom mechanického navijáka | áno | - | áno/nie:
47 |  |  | Mechanický naviják | 2 | ks | hodnota:
48 |  |  | Ochranný okrajový kryt plachty | 4 | ks | hodnota:
49 |  |  | Montáž a sprevádzkovanie technológie | áno | - | áno/nie:
50 |  |  | Doprava | áno | - | áno/nie:
51 | Záručná doba |  |  | min. 24 | mesiac | hodnota:
52 | Cenová ponuka | Plachta č.1 |  | bez DPH | EUR | hodnota:
53 |  | Plachta č.2 |  | bez DPH | EUR | hodnota:
54 |  | Plachta č.3 |  | bez DPH | EUR | hodnota:
55 |  | Plachta č.4 |  | bez DPH | EUR | hodnota:
Celková cena za predmet zákazky, vrátane dopravy, dokumentácie, uvedenia do prevádzky a zaškolenia obsluhy |  |  |  | Cena bez DPH | DPH(%) | Cena s DPH
|  |  |  | 0 |  | 0
Dodávateľ je platca DPH
Svojím podpisom zároveň potvrdzujeme, že nami vypracovaná cenová ponuka zodpovedá cenám obvyklým v danom mieste a čase.
Dátum:
Miesto:
Pečiatka a podpis štatutára
Pokyny k vyplneniu: Vypĺňajú sa farebne vyznačené polia!!!
Pokyny k vyplneniu: Formulár predkladaný cez elektronický obstarávací systém, preveďte do strojovo čitateľného formátu pdf a podpíšte elektronickým podpisom.
áno
nie
Note on D81: Dátum (formát): dd.mm.rrrr
Note on F81: Elektronický obstarávací systém : Vyplňte obchodné meno a meno štatutárneho zástupcu