## Tahač se sklopným návěsem
|  |  | název dodavatele: | [doplní uchazeč]
Technická specifikace a požadavky
A. |  | Tahač návěsů s pohonem 6x4 (dále jen "tahač" nebo "vozidlo") | Měřítko plnění | Hodnota
| 1. | Výrobce tahače. | název výrobce | [doplní uchazeč]
| 2. | Typové označení tahače. | typové označení | [doplní uchazeč]
| 3. | Nový doposud nepoužitý tahač (rok výroby 2026 nebo novější). | rok výroby | [doplní uchazeč]
| 4. | Provedení vozidla se zesíleným podvozkem upraveným pro tahač. | ANO/NE | [doplní uchazeč]
| 5. | Levostranné řízení tahače. | ANO/NE | [doplní uchazeč]
| 6. | Třínápravové vozidlo s pohonem obou zadních náprav. | ANO/NE | [doplní uchazeč]
| 7. | Zadní nápravy se zdvojenou montáží kol a blatníky se zástěrkami. | ANO/NE | [doplní uchazeč]
| 8. | Všechny nápravy osazeny vzduchovým pérováním s regulací. | ANO/NE | [doplní uchazeč]
| 9. | Technické zatížení přední nápravy min. 9.000 kg. | ANO/NE | [doplní uchazeč]
| 10. | Technické zatížení každé zadní nápravy min. 10.500 kg. | ANO/NE | [doplní uchazeč]
| 11. | Možností zapnutí uzávěr diferenciálů zadních náprav a mezinápravového diferenciálu- je li systém pohonu tahače tímto diferenciálem rovněž vybaven. | ANO/NE | [doplní uchazeč]
| 12. | Maximální technická hmotnost vozidla min. 30.000Kg | ANO/NE | [doplní uchazeč]
| 13. | Maximální technická hmotnost tahače pro použití v soupravě min. 60.000Kg | ANO/NE | [doplní uchazeč]
| 14. | Podjezdová výška nezatíženého tahače včetně zvláštního výstražného zařízení, přídavného osvětlení, výfuku apod. max. 3600 mm. | ANO/NE | [doplní uchazeč]
| 15. | Motor vznětový přeplňovaný o zdvihovém objemu min. 12.000 cm³. | ANO/NE | [doplní uchazeč]
| 16. | Výkon motoru min. 400 kW. | hodnota dle CoC | [doplní uchazeč]
| 17. | Maximální točivý moment min. 2.700 Nm. | hodnota dle CoC | [doplní uchazeč]
| 18. | Výfuk motoru bude svislý montovaný za kabinou tahače. | ANO/NE | [doplní uchazeč]
| 19. | Tahač bude osazen vícestupňovou převodovkou s velkým rozsahem pojezdových rychlostí včetně plazivé rychlosti (min. 12 rychlostí vpřed/min. 2 rychlosti vzad). | ANO/NE | [doplní uchazeč]
| 20. | Řazení převodovky bude automatizované nebo automatické s předvoličem převodových stupňů, možností nastavení jízdních režimů a dále s možností volby automatického a manuálního režimu). V nabídce bude uveden popis funkcí, jízdních režimů a možnosti nastavení řazení. | ANO/NE | [doplní uchazeč]
| 21. | Zadní pomocný vývod PTO převodovky o výkonu min. 800Nm sloužící k pohonu hydraulické soustavy ke sklápění korby návěsu s ovládáním z kabiny vozidla. | ANO/NE | [doplní uchazeč]
| 22. | Vozidlo bude vybaveno hydraulickou soustavou se zásobníkem oleje a čerpadlem s dostatečným výkonem pro sklápěcí návěs. | ANO/NE | [doplní uchazeč]
| 23. | Tahač musí být při přepravě schopen dosáhnout rychlost jízdy 85 km/h. | ANO/NE | [doplní uchazeč]
| 24. | Palivová nádrž tahače o kapacitě min. 330 litrů s uzamykatelným víčkem nádrže a ohřevem paliva. | ANO/NE | [doplní uchazeč]
| 25. | Nádrž AdBlue s vyhřívaným systémem. min. objem 50 litrů s uzamykatelným víčkem. | ANO/NE | [doplní uchazeč]
| 26. | Tahač bude vybaven pevnou, litou, točnicí pro čep návěsu se sklopnou korbou a čep podvalníkového návěsu. | ANO/NE | [doplní uchazeč]
| 27. | Za kabinou vozidla bude 15ti. pólová el. zásuvka a dále 2polová el. zásuvka s prodlužovacím kabelem pro vysoký výkon (např. pro elektricky sklápěné nájezdy návěsu). | ANO/NE | [doplní uchazeč]
| 28. | Tahač bude vybaven dvou-hadicovým systémem brzd návěsu, zásuvkou ABS, dvou hadicovým hydraulickým vývodem pro sklápění návěsu. | ANO/NE | [doplní uchazeč]
| 29. | Barva kabiny tahače - oranžová (RAL 2011). | ANO/NE | [doplní uchazeč]
| 30. | Za kabinou vozidla bude na rámu tahače instalována pochozí lávka. Prostor za kabinou vozidla bude osvětlen pracovním světlem. | ANO/NE | [doplní uchazeč]
| 31. | Tahač bude vybaven bočním zakrytím mezi přední a druhou nápravou jako ochrana proti pojetí. Na boční straně za kabinou bude schodnice pro nástup na pracovní plošinu za kabinou. | ANO/NE | [doplní uchazeč]
| 32. | Tahač bude dodán s volně loženým rezervním kolem. | ANO/NE | [doplní uchazeč]
| 33. | Kabina tahače bude hydraulicky sklopná s počtem sedadel 1+1 a spací úpravou. | ANO/NE | [doplní uchazeč]
| 34. | Kabina tahače bude vybavena závěsy na všech oknech pro lůžkovou úpravu. Lůžko šíře min. 700mm. Boční okénko řidiče bude se stahovací sluneční clonou. Stahovací clona předního okna bude elektricky ovládaná. | ANO/NE | [doplní uchazeč]
| 35. | Sedadlo řidiče bude vzduchem odpružené, polohově přestavitelné, vyhřívané, ventilované a s loketními opěrkou na pravé straně. Autopotahy se zesílenou konstrukcí na sedadlo řidiče a spolujezdce. | ANO/NE | [doplní uchazeč]
| 36. | Kabina tahače bude vybavena elektricky ovládanými a vyhřívanými zrcátky vlevo, vpravo, vpravo i obrubníkové a čelním externím zrcátkem. | ANO/NE | [doplní uchazeč]
| 37. | Kabina bude vybavena zvedákem, obvyklou sadou žárovek a nářadí a hadicí na huštění pneumatik i se vzduchovou ofukovací pistolí. | ANO/NE | [doplní uchazeč]
| 38. | Kabina bude vybavena klimatizací a elektricky ovládanými bočními okny. | ANO/NE | [doplní uchazeč]
| 39. | Kabina bude vybavena sluneční clonou umístěnou nad čelním sklem z venkovní strany. Sluneční clona může být řešena i formou tmavého pruhu s UV odolností v horní části čelního skla. | ANO/NE | [doplní uchazeč]
| 40. | Kabina bude vybavena tachometrem, otáčkoměrem, tachografem, přestavitelným multifunkčním volantem. Bluetooth hands-free pro připojení mobilního telefonu do rádia nebo infotainmentu ovládaným z ovladačů na volantu včetně ovládání autorádia. Zabudovaným autorádiem, reproduktory, min 2x zásuvka 24 V, min. 2x USB C. | ANO/NE | [doplní uchazeč]
| 41. | Kabina bude vybavena nezávislým vodním nebo naftovým topením s ovládáním v pracovním prostoru obsluhy vozidla v kabině vozidla. | ANO/NE | [doplní uchazeč]
| 42. | Kabina tahače bude centrálně uzamykatelná a odemykatelná pomocí dálkového ovládání (min. 2 sady klíčů nebo ovladačů). | ANO/NE | [doplní uchazeč]
| 43. | Na kabině tahače budou 2 ks LED oranžové majáky. Toto zvláštní výstražné zařízení musí splňovat platné legislativní požadavky a bude doloženo dokumentací k zapsání do registru vozidel. Je li výstražné zařízení montováno z výroby s homologační značkou není nutný doklad o schválení pro používání při provozu na pozemních komunikacích v souladu s platnými předpisy. | ANO/NE | [doplní uchazeč]
| 44. | Tahač musí být vybaven informačním systémem (textové informace v českém jazyce) pro obvyklé sledování stavu opotřebení a provozních údajů včetně sledování tlaku pneumatik, indikaci poruch a určení potřeby následující servisní prohlídky (proběh do další servisní prohlídky). Znázornění provozních údajů a případných poruch na displeji v zorném úhlu řidiče. | ANO/NE | [doplní uchazeč]
| 45. | Elektrická instalace tahače 24 V, alternátor min. 100A. | ANO/NE | [doplní uchazeč]
| 46. | Akumulátory 2x12V s kapacitou min. 180 Ah. | ANO/NE | [doplní uchazeč]
| 47. | Tahač bude vybaven normovaným datovým výstupem typu FMS 2.0 a napojením na systém sledování pomocí GPS. | ANO/NE | [doplní uchazeč]
| 48. | Brzdný systém bude se systémem ABS a retardérem. | ANO/NE | [doplní uchazeč]
| 49. | Součástí tahače bude výbava nosiče dle platné legislativy ČR. | ANO/NE | [doplní uchazeč]
| 50. | Provedení tahače bude v době dodání splňovat veškeré legislativní podmínky včetně GSR. | ANO/NE | [doplní uchazeč]
| 51. | Na střeše kabiny vozidla nebo v konstrukci kabiny budou 2 ks přídavných dálkových světlometů. Světlomety budou v souladu s platnými předpisy. | ANO/NE | [doplní uchazeč]
| 52. | Tahač bude vybaven integrovanými světlomety pro denní svícení, bočním pozičním LED osvětlením. Kompletní osvětlení vozidla v provedení LED. | ANO/NE | [doplní uchazeč]
| 53. | Zvukový signál zařazeného zpětného chodu. | ANO/NE | [doplní uchazeč]
| 54. | Tahač bude dodán s kompletní dokumentací pro úspěšné zapsání do registru vozidle jako tahač návěsů vč. zápisu přídavných světel a majáků. | ANO/NE | [doplní uchazeč]
| 55. | V přední části vozidla bude vybavení sloužící pro odtah vozidla. | ANO/NE | [doplní uchazeč]
| 56. | Na tahači bude dodavatelem nainstalován monitorovací systém GPS pro on-line sledování pohybu tahače a provozních parametrů a technologických činností. Dodavatelem systému GPS pro Silnice LK a.s. je společnost R ALTRA, spol. s r. o. (IČO 25676326). Cena systému GPS je max. 20.000 Kč vč. všech propojovacích modulů a kabelů (bez nákladů na dopravu do místa montáže) a bude součástí nabídkové ceny. Do kabiny tahače bude namontován modul GPS se zapojením všech vstupů provozních (vč. dat z FMS). Pro GPS lokalizaci a přenos GPRS dat bude použita jedna duální (pro GSM i GPS) anténa. Datovou SIM kartu pro přenos dat z GPS modulu umístěném na nosiči dodá kupující. | ANO/NE | [doplní uchazeč]
| 57. | Plná záruka v délce min. 36 měsíců. | ANO/NE | [doplní uchazeč]
| 58. | Na tahač bude k dispozici asistenční služba dostupná 7 /24. | ANO/NE | [doplní uchazeč]
B. |  | Sklápěcí návěs. (dále jen "návěs" nebo "sklápěč") | Měřítko plnění | Hodnota
| 1. | Výrobce návěsu. | název výrobce | [doplní uchazeč]
| 2. | Typové označení návěsu. | typové označení | [doplní uchazeč]
| 3. | Nový doposud nepoužitý sklápěcí návěs. (rok výroby 2026 nebo novější) | rok výroby | [doplní uchazeč]
| 4. | Návěs bude třínápravový s regulovaným vzduchovým odpružením. Přední náprava bude zvedací. | ANO/NE | [doplní uchazeč]
| 5. | Technické zatížení každé nápravy bude min. 9.000 kg. | ANO/NE | [doplní uchazeč]
| 6. | Maximální zatížení točny bude min. 15.000Kg. | ANO/NE | [doplní uchazeč]
| 7. | Rám návěsu bude ze svařované vysokopevnostní oceli zakončený sklopnou zadní ochranou proti podjetí a mechanickým opěrným zařízením silničního finišeru. | ANO/NE | [doplní uchazeč]
| 8. | Návěs bude se sklopnou korbou určen pro přepravu sypkých materiálů (inertní materiál, sůl, písek apod.) | ANO/NE | [doplní uchazeč]
| 9. | Přepravní kapacita návěsu bude min. 28m3. | hodnota v m3 | [doplní uchazeč]
| 10. | Návěs vybaven čepem pro spojení s tahačem dle specifikace bodem "A. 26." | ANO/NE | [doplní uchazeč]
| 11. | Brzdný systém dvou okruhový se systémem ABS a stabilizací. | ANO/NE | [doplní uchazeč]
| 12. | Elektroinstalace návěsu 24V. Propojovací kabely tahač-návěs jsou součástí dodávky. | ANO/NE | [doplní uchazeč]
| 13. | Náves vybaven pozičním osvětlením. Kompletní osvětlení bude v provedení LED. | ANO/NE | [doplní uchazeč]
| 14. | Návěs vybaven hydraulickým jednookruhovým systémem s hydraulickým teleskopickým válcem pro sklápění sklopné korby návěsu. | ANO/NE | [doplní uchazeč]
| 15. | Korba návěsu bude půlkruhového průřezu z otěru a deformaci odolného hard materiálu. Tloušťka podlahy min. 5mm, tloušťka stěn min. 4mm. | ANO/NE | [doplní uchazeč]
| 16. | Zadní čelo bude výkyvné, horní uložení bude lemovat s horní bočnicí korby. Vybavené automatickým jištěním a zpětnou pružinou. Styčné, dosedací, plochy čela a korby bude vybaveny odolným materiálem absorbujícím nárazy. | ANO/NE | [doplní uchazeč]
| 17. | Přední čelo bude šikmé a předsunuté s pevnými a stabilními nosníky pro hydraulický teleskopický válec. | ANO/NE | [doplní uchazeč]
| 18. | Každá náprava návěsu bude vybavena blatníky s pohyblivými zástěrkami. | ANO/NE | [doplní uchazeč]
| 19. | Teleskopické odstavné nohy pro podpěru sedla součástí montáže. | ANO/NE | [doplní uchazeč]
| 20. | Náves vybaven boční ochranou proti podjetí a reflexním označením kontury a reflexní tabulkou dlouhého vozidla. | ANO/NE | [doplní uchazeč]
| 21. | Návěs bude vybaven v držáku 2ks zakládacími plastovými klíny a rezervním kolem také v držáku. | ANO/NE | [doplní uchazeč]
| 22. | Sklopná korba návěsu bude vybavena rolovací boční plachtou a plošinkou pro obsluhu rolovací plachty. | ANO/NE | [doplní uchazeč]
| 23. | Korba návěsu bude vybavena hliníkovým žebříkem pro kontrolu nákladu. | ANO/NE | [doplní uchazeč]
| 24. | Záruka min. 24 měsíců. | (počet měsíců záruky) | [doplní uchazeč]
|  | Požadavky a podmínky dodání: | Měřítko plnění | Hodnota
| 1. | Servisní úkony (záruční servis, servis) budou pro tahač a sklopný návěs, specifikované body specifikace "A", "B" realizovány na střediscích objednatele Silnice LK a.s nebo v servisních střediscích dodavatele na území Libereckého kraje nebo v okresech (Jičín, Mladá Boleslav, Mělník, Litoměřice, Děčín) dle určení uchazečem. | ANO/NE | [doplní uchazeč]
| 2. | Zpracování a předání instrukcí a návodů k obsluze a údržbě zboží (manuálů) v českém jazyce. | ANO/NE | [doplní uchazeč]
| 3. | Zaškolení obsluhy. | ANO/NE | [doplní uchazeč]
| 4. | Předání dokumentace o shodě dodaného zboží se schválenými standardy. | ANO/NE | [doplní uchazeč]
| 5. | Prodávající se zavazuje dodat zboží nové, nepoužité, plně funkční a ke kterému není nutné vynaložit dodatečné náklady ze strany Kupujícího. | ANO/NE | [doplní uchazeč]
Poznámka:
1) Sloupec "Měřítko plnění" vyjadřuje jestli splnění požadavku bude deklarováno výběrem "ANO" nebo "NE" či číselnou hodnotou požadovaného parametru.
2) Do sloupce "Hodnota" doplní účastník informaci o splnění požadavku (ANO/NE), či uvede hodnotu požadovaného parametru.
3) Výše uvedené požadavky na technické provedení a parametry Předmětu plnění jsou pro účastníka závazné, minimálně požadované a musí být každým účastníkem splněny. Účastník může nabídnout výrobky s vyššími technickými parametry než jsou stanovená minima, nesmí ale překročit maximální hodnotu plnění (zakázky).
4) Pokud bude účastníkem navrženo odlišné provedení s nevyhovujícími parametry, které těmto základním technickým podmínkám nevyhovují, vyhrazuje si zadavatel právo účastníka vyloučit.