## List1
Vodařský materiál
Pr. číslo | Druh | balení | Specifikace výrobku | množství | Cena za 1 ks Kč bez DPH (MJ/Kč | Cena Celkem bez DPH | Název nabízeného výrobku
1 | Nástěnný ohřívač 80l | ks | objem: 80l, výkon: 2 kW, napájení: 230 V, typ: tlakový, typ ohřevu: elektrický, montáž: závěsný svislý, materiál nádoby: smaltovaná ocel, krytí IP: IP 25 | 1 |  |  | ohřívač nástěnný Stiebel PSH 80L
2 | Nástěnný ohřívač 120l | ks | objem: 120l, výkon: 2 kW, napájení: 230 V, typ: tlakový, typ ohřevu: elektrický, montáž: závěsný svislý, materiál nádoby: smaltovaná ocel, krytí IP: IP 25 | 1 |  |  | ohřívač nástěnný Stiebel PSH 120L
3 | Nástěnný ohřívač 49l | ks | objem: 49l, výkon: 2,2 kW, napájení 230V, typ ohřevu: elektrický, montáž: závěsný svislý, materiál nádoby: smaltovaná ocel | 1 |  |  | ohřívač elektrický Dražice OKCE 50
4 | Sporák kombinovaný | ks | příkon 2,2kW, napájení: 230 V, objem trouby 62l, 4 plynové hořáky, 8 způsobů ohřevu, pojistka hořáků STOP GAS | 1 |  |  | sporák kombinovaný MORA K 5250 AW
5 | Sporák plynový | ks | příkon 9kW, napájení 230 V, objem trouby 70l, 4 plynové hořáky, pojistka hořáků STOP GAS | 1 |  |  | sporák plynový MORA P 4251 AW
6 | Umyvadlo bez otvoru | ks | rozměry: 55cmx45cm, nástěnné, keramické, bílé, s přepadem | 1 |  |  | umyvadlo bez otvoru Jika Lyra Plus 55x45cm bílá
7 | Umyvadlo s otvorem | ks | rozměry: 55cmx45cm, nástěnné, keramické, bílé, otvor pro baterii, s přepadem | 1 |  |  | umyvadlo s otvorem Jika Lyra Plus 55x45cm bílá
8 | WC kombi komplet - boční napouštění | ks | keramický, bílý, stojící, hluboké splachování, zadní odpad, boční napouštění 3/8", Š/V/H - 36/77/63cm, včetně nádrže s armaturou | 1 |  |  | klozet kombi Jika Lyra Plus boční napouštění
9 | závěsný klozet - hluboké splachování | ks | keramický, bílý, závěsný, hluboké splachování, Š/V/H - 36/40/54 cm, | 1 |  |  | klozet Optiline Perfetto New
10 | umyvadlo s otvorem | ks | rozměry: 55cmx43cm, keramické, bílé, otvor pro baterii, s přepadem | 1 |  |  | umyvadlo s otvorem Optiline Perfetto 55x43cm
11 | umyvadlová baterie, stojanová, páková | ks | materiál: mosaz, průtok 7 l/min, ovládání pákou, pohyblivé rameno, délka ramena 152mm | 1 |  |  | baterie umyvadlová Plano Bern páková stojanová otočná chrom
12 | dřezová baterie, stojanová, páková | ks | materiál: mosaz, průtok 15 l/min, ovládání pákou, pohyblivé rameno, délka ramena 173mm | 1 |  |  | baterie dřezová Plano Bern páková stojanová otočná chrom
13 | vanová baterie, nástěnná 150mm | ks | materiál: mosaz, rozteč 150mm, ovládání pákou, přepínač mezi vanou a sprchou | 1 |  |  | baterie vanová Plano Bern nástěnná 150mm
14 | dřezová baterie, nástěnná, páková 150mm | ks | materiál: mosaz, rozteč 150mm, průtok 15 l/min, ovládání pákou, pohyblivé rameno, délka ramena 255mm, nástěnná | 1 |  |  | baterie dřezová Plano Bern nástěnná 150mm
15 | paneláková baterie, nástěnná, páková | ks | materiál: mosaz, rozteč 100mm, průtok 11 l/min, ovládání pákou, pohyblivé rameno, délka ramena 320mm | 1 |  |  | baterie panelak. Novaservis Titania Iris New
16 | baterie dřezová s flexi ramenem, stojanová | ks | materiál: mosaz, ovládání pákou, typ ramene: elastické, výška 440mm | 1 |  |  | baterie dřezová Novaservis stoj. FERRO flexi rameno
17 | baterie dřezová s elastickým ramenem, stojanová | ks | materiál: mosaz, průtok 12 l/min, typ ramene: elastické, výška 330mm | 1 |  |  | baterie dřezová Novaservis stojánková Elastické rameno
18 | baterie dřezová, páková, nástěnná | ks | materiál: mosaz, průtok 7 l/min, ovládání pákou, pohyblivé rameno, délka ramena 255mm, nástěnná | 1 |  |  | baterie dřezová Metalia Plano pl. Ramínko 25cm páková nástěnná
19 | baterie sprchová, páková, nástěnná | ks | materiál: mosaz, rozteč 150mm, průtok 15 l/min, ovládání pákou, nástěnná | 1 |  |  | baterie sprchová Metalia Plano páková nástěnná
20 | baterie umyvadlová, páková, stojanová | ks | materiál: mosaz, průtok 5 l/min, ovládání pákou, stojanová, rameno pevné, délka ramena 95mm | 1 |  |  | baterie umyvadlová Metalia Plano páková stojanová
21 | baterie dřezová, páková, nástěnná 150mm | ks | materiál: mosaz, rozteč 150mm, průtok 7 l/min, ovládání pákou, pohyblivé rameno, délka ramena 250mm, nástěnná | 1 |  |  | baterie dřezová Metalia Plano pl. Ramínko 25cm páková nástěnná 150mm
22 | vodoměr bytový suchoběžný SV 1/2 | ks | SV 1/2, DN15, průtok 1,6m³/h, typ připojení: boční oboustrané, max. provozní tlak: 1,6 Mpa | 1 |  |  | vodoměr byt. Suchob. Plano SV 1/2 DN15
23 | vodoměr bytový suchoběžný TV 1/2 | ks | TV 1/2, DN15, průtok 1,6m³/h, typ připojení: boční oboustrané, max. provozní tlak: 1,6 Mpa | 1 |  |  | vodoměr byt. Suchob. Plano TV 1/2 DN15
24 | ventil termostatický přímý s předn. 3/8 modrý | ks | druh výrobku: šroubení, provedení: jednobodový termostatický ventil, druh přípojky: průchozí provedení, průměr vnitřního závitu: 3/8" | 1 |  |  | ventil termostatický přímý JSA s předn. 3/8 modrý
25 | ventil termostatický přímý s předn. 1/2 modrý | ks | připojení 1/2" vnější závit | 1 |  |  | ventil termostatický přímý JSA s předn. 1/2 modrý
26 | hlavice termostatická M30x1.5 | ks | materiál: plas a mosaz, určení: k radiátoru, barva: bílá, Připojení: M 30 x 1,5, Teplota: 7 °C - 28 °C, Funkce: Vestavěné čidlo | 1 |  |  | hlavice termostatická Plano M30x1.5
27 | vanička akrylová obdelník 120x73x15cm | ks | materiál: akrylát, typ: obdelník, rozměry 10x73cm, hloubka 15cm, šířka sifonu 5,2cm | 1 |  |  | vanička akrylová Teiko Rhea obdelník 120x73x15cm
28 | obdelníková vana - smaltová ocel | ks | materiál: smaltová ocel, barba: bílá, rozměry Š/D/H: 160x39x70 cm | 1 |  |  | vana ocelová KW Eurowa 311 160x70cm
29 | sprchová vanička akrylová 80x80cm | ks | materiál: akrylát/plast, barva: bílá, rozměry Š/D/H: 80x80x9cm, otvor pro sifon o průměru 90mm | 1 |  |  | vanička akrylová Ravak Kaskada Angela 80x80cm
30 | sprchová vanička akrylová 90x90cm | ks | materiál: akrylát/plast, barva: bílá, rozměry Š/D/H: 90x90x9cm, otvor pro sifon o průměru 90mm | 1 |  |  | vanička akrylová Ravak Kaskada Angela 90x90cm
Celkem |  |  |  |  | 0 | 0