## Cenové zhrnutie
Technická špecifikácia/CENOVÁ PONUKA Predmet zákazky: Kruhová dojáreň s príslušenstvom
Údaje o uchádzačovi, ktorý predkladá ponuku | Obchodné meno:
Sídlo:
IČO:
Platca DPH (áno/nie):
kontakt:
dátum vypracovania cenovej ponuky:
Poznámka: 1.Pokiaľ sa v nižšie uvedenom technickom zadaní nachádzajú údaje určujúce výrobný postup, značku, patent, typ, krajinu pôvodu alebo výroby, môže uchádzač v ponuke predložiť aj ekvivalentné riešenie pri dodržaní technických parametrov (minimálnych technických požiadaviek) navrhovaných tovarov. Uchádzač musí mať zahrnuté v jednotkovej cene ekvivalentného riešenia všetky povinnosti a náklady spojené s dodaním ekvivalentu, zabezpečenia údajov a výkresov, osvedčení, očakávaných schválení, opakovaných podaní, zmien a dodatkov. Ak uchádzač využije možnosť predloženia ekvivalentu, musí vo svojej cenove ponuke predložiť ako prílohu „Zoznam ponúkaných ekvivalentných položiek“, v ktorej uvedie čísla a názvy pôvodných položiek, ku ktorým ponúka ekvivalent, čísla nových položiek, obchodný názov, typové označenie a technické parametre ponúkaného ekvivalentu v takom rozsahu, aby zadávateľ zákazky vedel pri hodnotení ponuky posúdiť, či ponúkaný výrobok, zariaďovací predmet alebo materiál je alebo nie je ekvivalentom k tomu, ktorý bol požadovaný podľa súťažných podkladov. 2. Cena celkom zahŕňa najmä výšku DPH, dopravu a vyloženie na miesto plnenia, montáž, skúšku a uvedenie zariadení do prevádzky, zaškolenie obsluhy. V prípade, že nie ste platcom DPH, odstráňte vzorec, upravte cenu s DPH na rovnú výšku ceny bez DPH.
Kruhová dojáreň s príslušenstvom
špecifikácia/požiadavky |  | Cena celkom v Eur bez DPH | DPH | Cena celkom v Eur s DPH
Kruhová dojáreň pre ovce, 1 ks
Chladiaca nádrž s priamym chladením a automatickým umývaním , 1 ks
Automatická brána, 1 ks
Cena celkom v Eur bez DPH* |  |  |  | 0
DPH |  |  |  | 0
Cena celkom v Eur s DPH |  |  |  | 0
* najmä vrátane dopravy a vyloženia tovaru na miesto plnenia, montáž, skúška a uvedenie zariadení do prevádzky
Pečiatka,podpis: Vypracoval (meno a priezvisko oprávnenej osoby konať v mne uchádzača):

## Kruhová dojáreň
Kruhová dojáreň pre ovce
Údaje o uchádzačovi, ktorý predkladá ponuku *Uchádzač vypĺňa iba žlté polia | Obchodné meno:
Sídlo:
IČO:
DIČ:
Platca DPH (áno/nie):
Kontakt (tel./email):
Dátum a miesto vypracovania ponuky:
Poznámka: 1.Pokiaľ sa v nižšie uvedenom technickom zadaní nachádzajú údaje určujúce výrobný postup, značku, patent, typ, krajinu pôvodu alebo výroby, môže uchádzač v ponuke predložiť aj ekvivalentné riešenie pri dodržaní technických parametrov (minimálnych technických požiadaviek) navrhovaných tovarov. Uchádzač musí mať zahrnuté v jednotkovej cene ekvivalentného riešenia všetky povinnosti a náklady spojené s dodaním ekvivalentu, zabezpečenia údajov a výkresov, osvedčení, očakávaných schválení, opakovaných podaní, zmien a dodatkov. Ak uchádzač využije možnosť predloženia ekvivalentu, musí vo svojej cenove ponuke predložiť ako prílohu „Zoznam ponúkaných ekvivalentných položiek“, v ktorej uvedie čísla a názvy pôvodných položiek, ku ktorým ponúka ekvivalent, čísla nových položiek, obchodný názov, typové označenie a technické parametre ponúkaného ekvivalentu v takom rozsahu, aby zadávateľ zákazky vedel pri hodnotení ponuky posúdiť, či ponúkaný výrobok, zariaďovací predmet alebo materiál je alebo nie je ekvivalentom k tomu, ktorý bol požadovaný podľa súťažných podkladov. 2.Cenová ponuka obsahuje najmä dopravu, prípadnú montáž a vyloženie tovaru na miesto dodania a DPH. V prípade, že nie ste platcom DPH, odstráňte vzorec, upravte cenu s DPH na rovnú výšku ceny bez DPH.
Základný technologický celok- kruhová dojáreň pre ovce
Položka č. |  | Množstvo | Požiadavka | Jednotka | Parametre ponúkaného zariadenia Dodávateľ uvedie podľa charakteru požiadavky konkrétnu hodnotu, alebo ÁNO/NIE
1. | Konštrukcia - min. požiadavky: Kruhová rotačná dojáreň, min. 60 miest, dojenie z vonkajšej alebo vnútornej strany. Nastaviteľné podperné nohy na presné vyrovnanie , nerezové stojiská a fixácia oviec | 1 ks | požaduje sa |  | áno/nie
2. | Pohon rotačnej plošiny - min. požiadavky:Pohon riadený frekvenčným meničom, plynulý rozbeh a zastavenie , bezpečnostný senzor | 1 ks | požaduje sa |  | áno/nie
3. | Kŕmne žľaby- min. požiadavky: samostatne oddelený kŕmny priestor pre každé zviera | 60 ks | požaduje sa |  | áno/nie
4. | Bezpečnosť zvierat a obsluhy- min. požiadavky: Bezpečnostný senzor pre bezpečnosť zvierat a obsluhy počas prevádzky rotačnej plošiny | 1 ks | požaduje sa |  | áno/nie
5. | Systém dávkovania krmiva- min. požiadavky: Automatizované dávkovanie do žľabov, nastaviteľná dávka krmiva podľa skupiny zvierat. | 1 ks | požaduje sa |  | áno/nie
6. | Vákuové jednotky- min. požiadavky: Elektromotor min. 5,5 HP, vyrovnávacia nádrž min. 100 l, riadenie frekvenčným meničom. Výkon vývevy min. 2200 l/min | 2 ks | požaduje sa |  | áno/nie
7. | Frekvenčný menič vývevy- min. požiadavky: Frekvenčný menič so snímačom vákua, automatická regulácia otáčok pri dojení a umývaní, stabilizácia úrovne vákua. | 2 ks | požaduje sa |  | áno/nie
8. | Zberná jednotka mlieka - min. požiadavky: Nerezová zberná jednotka min. 50 l s odlučovačom vlhkosti a čerpadlom mlieka. | 1 ks | požaduje sa |  | áno/nie
9. | Čerpadlo mlieka- min. požiadavky: Výkon min. 12 000 l/h, automatické zapínanie a vypínanie. Súčasť zbernej jednotky. | 1 ks | požaduje sa |  | áno/nie
10. | Dojacie súpravy - min. požiadavky: Asynchrónne dojenie, dve zosilnené silikónové návlečky, priehľadné násadce, automatické ventily, zberač mlieka, pulzačná a silikónová mliečna hadica. | 60 ks | požaduje sa |  | áno/nie
11. | Umývacie súpravy - min. požiadavky:Na upevnenie návlečiek počas automatického umývacieho cyklu; požaduje sa pokrytie všetkých 60 dojacích miest. | 30 ks | požaduje sa |  | áno/nie
12. | Umývací automat - min. požiadavky: Nerezová umývacia vaňa min. 95 l. Automatický elektronický umývací systém riadi celý cyklus bez priebežného dohľadu obsluhy.Automatické dávkovanie alkalického a kyslého dezinfekčného prípravku. | 1 ks | požaduje sa |  | áno/nie
13. | Potrubia a spoje- min. požiadavky: Vákuové, hlavné a pulzačné potrubie z nehrdzavejúcej ocele; hlavné potrubie min. 76 mm, pulzačné min. 60 mm. Kolená mliečneho potrubia a spojky nerezové. | 1 súbor | požaduje sa |  | áno/nie
14. | Vzduchový kompresor- min. požiadavky: Motor min. 3 HP, výkon min. 400 l/min. | 1 ks | požaduje sa |  | áno/nie
Digitalizačné a automatizačné vybavenie dojárne
1. | Elektronické merače mlieka- min. požiadavky: Meranie množstva a prietoku mlieka každého zvieraťa. Nastaviteľná pulzácia a masážny program. | 60 ks | požaduje sa |  | áno/nie
2. | Displeje elektronických meračov- min. požiadavky: Nastavenie parametrov, zobrazenie teploty mlieka, množstva a prietoku mlieka na každom dojacom mieste. | 60 ks | požaduje sa |  | áno/nie
3. | Automatická identifikácia zvierat- min. požiadavky: Identifikácia zvieraťa na každom dojacom mieste, prepojená s meraním mlieka a riadiacim softvérom. | 60 ks | požaduje sa |  | áno/nie
4. | Identifikačné nožné štítky- min. požiadavky: Materiál vhodný na kontakt s kožou zvieraťa, kompatibilné s identifikačným systémom dojárne. | 1100 ks | požaduje sa |  | áno/nie
5. | Automatické sťahovanie s autostart funkciou- min. požiadavky - min. požiadavky: Nerezové telo valca , automatické sťahovanie dojacej súpravy. Automatické spustenie pri zdvihnutí súpravy bez tlačidla alebo funkčne rovnocenné riešenie. | 60 ks | požaduje sa |  | áno/nie
6. | Riadiaca elektronika a inštalačný balík - min. požiadavky: Kompletné vodiče, napájacie jednotky a riadiace prvky. Nerezové ochranné skrinky na riadiace jednotky a kabeláž. | 1 súbor | požaduje sa |  | áno/nie
7. | Riadiaci softvér na manažment stáda - min. požiadavky: Zber údajov z dojárne, evidencia zvierat, pôrodov, vakcinácií, ochorení a plánovaných úloh. Prepojenie s meraním a identifikáciou. Rozhranie v angličtine alebo slovenčine. | 1 súbor | požaduje sa |  | áno/nie
Typové označenie zariadenia
Celková cena v Eur bez DPH
Celková cena v Eur s DPH
| Cena celkom v Eur za komplexnú dodávku podľa stanovených kritérií |  | bez DPH
DPH 23%
s DPH

## Chladiaca nádrž
Chladiaca nádrž s priamym chladením a automatickým umývaním
Údaje o uchádzačovi, ktorý predkladá ponuku *Uchádzač vypĺňa iba žlté polia | Obchodné meno:
Sídlo:
IČO:
DIČ:
Platca DPH (áno/nie):
Kontakt (tel./email):
Dátum a miesto vypracovania ponuky:
Poznámka: 1.Pokiaľ sa v nižšie uvedenom technickom zadaní nachádzajú údaje určujúce výrobný postup, značku, patent, typ, krajinu pôvodu alebo výroby, môže uchádzač v ponuke predložiť aj ekvivalentné riešenie pri dodržaní technických parametrov (minimálnych technických požiadaviek) navrhovaných tovarov. Uchádzač musí mať zahrnuté v jednotkovej cene ekvivalentného riešenia všetky povinnosti a náklady spojené s dodaním ekvivalentu, zabezpečenia údajov a výkresov, osvedčení, očakávaných schválení, opakovaných podaní, zmien a dodatkov. Ak uchádzač využije možnosť predloženia ekvivalentu, musí vo svojej cenove ponuke predložiť ako prílohu „Zoznam ponúkaných ekvivalentných položiek“, v ktorej uvedie čísla a názvy pôvodných položiek, ku ktorým ponúka ekvivalent, čísla nových položiek, obchodný názov, typové označenie a technické parametre ponúkaného ekvivalentu v takom rozsahu, aby zadávateľ zákazky vedel pri hodnotení ponuky posúdiť, či ponúkaný výrobok, zariaďovací predmet alebo materiál je alebo nie je ekvivalentom k tomu, ktorý bol požadovaný podľa súťažných podkladov. 2.Cenová ponuka obsahuje najmä dopravu na miesto dodania, prípadnú montáž a vyloženie tovaru na miesto dodania, DPH, zaškolenie obsluhy. V prípade, že nie ste platcom DPH, odstráňte vzorec, upravte cenu s DPH na rovnú výšku ceny bez DPH.
Položka č. |  | Požiadavka | Jednotka | Parametre ponúkaného zariadenia Dodávateľ uvedie podľa charakteru požiadavky konkrétnu hodnotu, alebo ÁNO/NIE | Počet kusov
1. | Objem chladiacej nádrže | min. 2000 l | l | ........................... l | Chladiaca nádrž s priamym chladením a automatickým umývaním 1 ks
2. | Vyhotovenie a materiál: vertikálne; tepelne izolovaná nádrž. Plochy v kontakte s mliekom z nehrdzavejúcej ocele vhodnej na styk s potravinami. | požaduje sa |  | áno/nie
3. | Rozmery nádrže | max. 2500mm x 2000mm x 2500 mm | mm | ..........................mm
4. | Priame chladenie ovčieho mlieka: automatické riadenie a udržiavanie nastavenej teploty vrátane +4 °C. Počet agregátov a ich integrované alebo oddelené umiestnenie podľa riešenia výrobcu. | požaduje sa |  | áno/nie
5. | Automaticky riadené miešanie vhodné pre ovčie mlieko | požaduje sa |  | áno/nie
7. | Automatické umývanie vnútorných plôch nádrže s automatickým dávkovaním alkalického a kyslého čistiaceho prípravku. Integrovaný alebo externý umývací systém. Počet dávkovacích čerpadiel podľa riešenia výrobcu. | požaduje sa |  | áno/nie
8. | Ostatné požiadavky: ovládanie chladenia, miešania a umývania; zobrazenie aktuálnej teploty mlieka; hygienický prívod mlieka a vypúšťací ventil s možnosťou úplného vypustenia nádrže. Kompletná dodávka vrátane chladiaceho a umývacieho systému, dopravy, vyloženia, montáže, uvedenia do prevádzky a zaškolenia. Dodávateľ doloží technický list s rozmermi, servisným priestorom, požiadavkami na elektrinu, vodu a odpad a s časom schladenia na +4 °C pri uvedenom objeme mlieka, jeho vstupnej teplote a teplote okolia. | požaduje sa |  | áno/nie
Obchodné meno výrobcu
Typové označenie (ak neexistuje typové označenie, uveďte názov logického celku)
Cena celkom v Eur bez DPH
Cena celkom v Eur s DPH
| Cena celkom v Eur za komplexnú dodávku podľa stanovených kritérií |  | bez DPH
DPH 23%
s DPH

## Brána
Automatická brána
Údaje o uchádzačovi, ktorý predkladá ponuku *Uchádzač vypĺňa iba žlté polia | Obchodné meno:
Sídlo:
IČO:
DIČ:
Platca DPH (áno/nie):
Kontakt (tel./email):
Dátum a miesto vypracovania ponuky:
Poznámka: 1.Pokiaľ sa v nižšie uvedenom technickom zadaní nachádzajú údaje určujúce výrobný postup, značku, patent, typ, krajinu pôvodu alebo výroby, môže uchádzač v ponuke predložiť aj ekvivalentné riešenie pri dodržaní technických parametrov (minimálnych technických požiadaviek) navrhovaných tovarov. Uchádzač musí mať zahrnuté v jednotkovej cene ekvivalentného riešenia všetky povinnosti a náklady spojené s dodaním ekvivalentu, zabezpečenia údajov a výkresov, osvedčení, očakávaných schválení, opakovaných podaní, zmien a dodatkov. Ak uchádzač využije možnosť predloženia ekvivalentu, musí vo svojej cenove ponuke predložiť ako prílohu „Zoznam ponúkaných ekvivalentných položiek“, v ktorej uvedie čísla a názvy pôvodných položiek, ku ktorým ponúka ekvivalent, čísla nových položiek, obchodný názov, typové označenie a technické parametre ponúkaného ekvivalentu v takom rozsahu, aby zadávateľ zákazky vedel pri hodnotení ponuky posúdiť, či ponúkaný výrobok, zariaďovací predmet alebo materiál je alebo nie je ekvivalentom k tomu, ktorý bol požadovaný podľa súťažných podkladov. 2.Cenová ponuka obsahuje najmä dopravu na miesto dodania, prípadnú montáž a vyloženie tovaru na miesto dodania, DPH, zaškolenie obsluhy. V prípade, že nie ste platcom DPH, odstráňte vzorec, upravte cenu s DPH na rovnú výšku ceny bez DPH.
Položka č. |  | Požiadavka | Jednotka | Parametre ponúkaného zariadenia Dodávateľ uvedie podľa charakteru požiadavky konkrétnu hodnotu, alebo ÁNO/NIE | Počet kusov
1. | Materiál konštrukcie: Nehrdzavejúca oceľ AISI 304 | požaduje sa |  | áno/nie | Automatická brána 1 ks
2. | Dĺžka brány | min. 10 m max 15,7 m | m | ........................... m
3 | Mnastaviteľná šírka brány | od 6 do 11 m | m | od ............. do...........
4 | Spôsob pohybu brány: Automatický, s elektricky ovládaným pohonom | požaduje sa |  | áno/nie
5 | Regulácia pohybu: Nastaviteľná rýchlosť pohybu a tlačná sila prostredníctvom frekvenčného meniča | požaduje sa |  | áno/nie
6 | Ovládanie zariadenia: Ovládací panel a bezdrôtové diaľkové ovládanie | požaduje sa |  | áno/nie
7 | Nezávislý presun skupín zvierat: Možnosť samostatného posunu dvoch oddelených skupín zvierat | požaduje sa |  | áno/nie
8 | Prístup pre obsluhu: Integrovaná priechodná bránka umožňujúca bezpečný prechod obsluhy medzi skupinami zvierat | požaduje sa |  | áno/nie
9 | Bezpečnostná signalizácia: Zvukový výstražný signál aktivovaný počas pohybu brány | požaduje sa |  | áno/nie
Obchodné meno výrobcu
Typové označenie (ak neexistuje typové označenie, uveďte názov logického celku)
Cena celkom v Eur bez DPH
Cena celkom v Eur s DPH
| Cena celkom v Eur za komplexnú dodávku podľa stanovených kritérií |  | bez DPH
DPH 23%
s DPH