## Technická špecifikácia
Príloha č. 1 Technická špecifikácia Elektrické úžitkové terénne vozidlo pre projekt "Investícia do rozvoja farmy Daš-Maš, s.r.o."
Údaje o spoločnosti predkladajúcej cenovú ponuku * Vypĺňať iba žlté polia |  | Obchodné meno:
Sídlo:
IČO:
Platca DPH (áno/nie):
kontakt:
| špecifikácia/požiadavky |  |  | Parameter | Parameter ponúkaného zariadenia Spoločsnoť uvedie podľa charakteru požiadavky konkrétnu hodnotu, názov alebo ÁNO/NIE | Merná jednotka | Množstvo | Jednotková cena v EUR bez DPH | Cena bez DPH v EUR | Cena s DPH v EUR | Obchodné meno výrobcu | Typové označenie
1. | Druh pohonu 100% elektrický |  |  | požaduje sa | áno/nie | ks | 1 | 0 | 0 | 0
| Kapacita trakčnej batérie |  |  | min. 14 kWh | ...................... kWh
| Prepínateľný 2WD/4WD pohon náprav |  |  | požaduje sa | áno/nie
| Elektricky ovládaná uzávierka diferenciálu min. na jednej strane |  |  | požaduje sa | áno/nie
| Prevodové ústrojenstvo - automaticky ovládané P/R/N/D a terénnou redukcou |  |  | požaduje sa | áno/nie
| Hydraulické kotúčové brzdy |  |  | požaduje sa | áno/nie
| Svetlá výška |  |  | min. 240 mm | ..................... mm
| Dojazd na jedno nabitie |  |  | min. 80 km | ..................... km
| Zadná nákladná korba - nosnosť |  |  | min. 200 kg | ..................... kg
| Uzavretá kabína s oknami a dverami |  |  | požaduje sa | áno/nie
| Pečiatka: |  | Meno a priezvisko osoby oprávnenej konať v mene spoločnosti: Podpis: