## List1
Z20040 - NÁKUP KOLOVÝCH NAKLADAČŮ - MANIPULÁTORŮ
Příloha č. 1 - TECHNICKÁ SPECIFIKACE A POŽADAVKY
I. |  | Nový doposud nepoužitý teleskopický manipulátor 1 ks (dále jen „Stroj“) | Měřítko plnění | Hodnota
| 1. | Nový stroj, nepoužitý, rok výroby 2020 nebo novější | rok výroby | [doplní účastník]
| 2. | Minimální délka záruky 36 měsíců resp. min. 3.000 mth. | [měsíců/mth.] | [doplní účastník]
| 3. | Vznětový, přeplňovaný motor splňující platnou emisní normu v době plnění | ANO/NE | [doplní účastník]
| 4. | Celkový výkon min. 80 kW | výkon [kW] | [doplní účastník]
| 5. | Objem motoru min. 4.200cm³ | objem [cm³] | [doplní účastník]
| 6. | Výška stroje max. 2.600 mm bez majáku | výška [mm] | [doplní účastník]
| 7. | Reverzní chod ventilátoru chladiče | ANO/NE | [doplní účastník]
| 8. | Šířka stroje max 2.550 mm | šířka [mm] | [doplní účastník]
| 9. | Pohon všech kol (4x4) | ANO/NE | [doplní účastník]
| 10. | Hydrostatické řízení se třemi režimy - řízená přední náprava, obě nápravy řízené, krabí chod, přepínání za chodu stroje bez nutnosti zastavení | ANO/NE | [doplní účastník]
| 11. | Nastavitelný sloupek řízení | ANO/NE | [doplní účastník]
| 12. | Převodovka elektro-hydraulická s řazením pod zatížením s možností řazení převodových stupňů na joysticku | ANO/NE | [doplní účastník]
| 13. | Odpružené teleskopické rameno (tlumení rázu ramene při pojezdu stroje s automatickým vypnutím při nakládání) | ANO/NE | [doplní účastník]
| 14. | Počítadlo motohodin integrované v kabině | ANO/NE | [doplní účastník]
| 15. | Ovládání pojezdu na joysticku | ANO/NE | [doplní účastník]
| 16. | Transportní rychlost min. 30 km/h | [km/h] | [doplní účastník]
| 17. | Provozní hmotnost v rozmezí 7.500 - 10.000 kg | [kg] | [doplní účastník]
| 18. | Nosnost výložníku při zataženém teleskopu min. 4.000 kg na paletizačních vidlých | [kg] | [doplní účastník]
| 19. | Na konci výložníku 2 na sobě nezávislé hydraulické okruhy pro pohon příslušenství | ANO/NE | [doplní účastník]
| 20. | Nosnost výložníku min. 1.350 kg na paletizačních vidlých při plném dopředném dosahu min. 3.500 mm před přední nápravou | [kg] | [doplní účastník]
| 21. | Výška zdvihu na spodní hraně paletizačních vidlí min. 6 m | [m] | [doplní účastník]
| 22. | Rameno s max. jedním teleskopickým výložníkem | ANO/NE | [doplní účastník]
| 23. | V kabině stroje informační displej poskytující obsluze všechny důležité informace o stroji, stavu provozních náplní apod. | ANO/NE | [doplní účastník]
| 24. | Světlá výška podvozku min. 400 mm | [mm] | [doplní účastník]
| 25. | Joystickové ovládání nakládacího teleskopické zařízení (proporcionální) integrované v jednom joysticku | ANO/NE | [doplní účastník]
| 26. | Stejně velké pneumatiky na obou nápravách, minimálně však pneumatiky o velikosti 24“ | velikost/rozměr pneumatik | [doplní účastník]
| 27. | Pneumatiky s industriálním (silničním) vzorkem | ANO/NE | [doplní účastník]
| 28. | Stěrač s ostřikovačem čelního okna, stěrač střešního okna, stěrač zadního okna | ANO/NE | [doplní účastník]
| 29. | Bezpečnostní tónovaná skla | ANO/NE | [doplní účastník]
| 30. | Chladič hydraulického oleje | ANO/NE | [doplní účastník]
| 31. | Kabina ROPS/FOPS | ANO/NE | [doplní účastník]
| 32. | Hlučnost v kabině musí odpovídat platným předpisům v ČR | ANO/NE | [doplní účastník]
| 33. | Klimatizace kabiny | ANO/NE | [doplní účastník]
| 34. | Nastavitelná, vzduchem odpružená sedačka řidiče vč. bezpečnostního pásu | ANO/NE | [doplní účastník]
| 35. | Vyhřívaná sedačka řidiče | ANO/NE | [doplní účastník]
| 36. | Ochranná mříž na předním a střešním okně | ANO/NE | [doplní účastník]
| 37. | Online vzdálený monitoring provozu stroje umožňující sledování polohy stroje, spotřebu PHM, poplachové hlášení při spuštění stroje mimo vyhrazenou pracovní dobu a v případě, kdy stroj opustí vyhrazenou oblast, servisní upozornění a chybová hlášení v reálném čase | ANO/NE | [doplní účastník]
| 38. | Hydraulický systém Load Sensing s proměnným průtočným množstvím oleje, osazen pístovým čerpadlem | ANO/NE | [doplní účastník]
| 39. | Minimální dodávané množství hydraulického oleje 130 litrů/min. | [litrů/min.] | [doplní účastník]
| 40. | Minimální tlak hydraulického systému 250 bar | [bar] | [doplní účastník]
| 41. | Blatníky na předních i zadních kolech pro provoz na komunikacích | ANO/NE | [doplní účastník]
| 42. | Oranžovový výstražný LED maják na střeše | ANO/NE | [doplní účastník]
| 43. | Na zadní části stroje výstražná oranžová LED rampa s ovládání v kabině stroje | ANO/NE | [doplní účastník]
| 44. | Sluneční clona kabiny | ANO/NE | [doplní účastník]
| 45. | Pracovní osvětlení LED - 360° | ANO/NE | [doplní účastník]
| 46. | Automatický audio-vizuální varovný systém ukazatele zdvihacího momentu v kabině stroje, ukazatel přetížení s odpojením zdvihu dle EN 15000 | ANO/NE | [doplní účastník]
| 47. | Osvětlení pro provoz na pozemních komunikacích | ANO/NE | [doplní účastník]
| 48. | Zpětná (couvací) kamera s min. FULL HD rozlišením a min. 7" FULL HD zobrazovacím monitorem | ANO/NE | [doplní účastník]
| 49. | Akustická signalizace zpětného chodu stroje | ANO/NE | [doplní účastník]
| 50. | Akustická signalizace (houkačka) manuální | ANO/NE | [doplní účastník]
| 51. | Alternátor do prašného prostředí | ANO/NE | [doplní účastník]
| 52. | Autorádio 12V (AM/FM) vč. handsfree pro mobilní telefon | ANO/NE | [doplní účastník]
| 53. | Ochrana stroje před vandaly (min. zámek dveří a zámek nádrže) | ANO/NE | [doplní účastník]
| 54. | Podvozek stroje bude ošetřen antikorozním nástřikem DINITROL (nebo podobným přípravkem) v černém odstínu pro práci v agresivním prostředí – přesný rozsah nástřiku bude odsouhlasen zadavatelem před vlastním provedením | ANO/NE | [doplní účastník]
| 55. | CE – konformitet (CE certifikát stroje) | ANO/NE | [doplní účastník]
| 56. | Schválení k provozu na pozemních komunikacích v ČR | ANO/NE | [doplní účastník]
| 57. | Povinná výbava pro provoz na pozemních komunikacích v ČR včetně osvětlení dle EHK | ANO/NE | [doplní účastník]
| 58. | Návod k obsluze v českém jazyce (1x vytisknutý, případně 1x v elektronické podobě) | ANO/NE | [doplní účastník]
| 59. | Katalog náhradních dílů v tištěné nebo elektronické podobě | tisk/el. podoba | [doplní účastník]
| 60. | Zaškolení obsluhy pro všechny stroje v celkovém počtu min. 2 osob na každý stroj | ANO/NE | [doplní účastník]
| 61. | Doprava do místa předání stroje - místem předání všech strojů je sídlo zadavatele, pokud nebude dohodnuto jinak | ANO/NE | [doplní účastník]
| 62. | Váha na nakládací (čelní) lžíci stroje s následující specifikací: a. Obchodní vážení min. do 8° sklonu nakladače b. Barevný dotykový display min. 7“ na kterém budou dostupné min. následující informace: i. okamžitá hmotnost materiálu ve lžíci ii. celková hmotnost nakládky (součet dílčích naložení) c. Možnost vážení při pohybu stroje d. Možnost upgradu váhy na vyšší model e. Permanentní paměť pro uložení min. 4000 vážních lístků s možností pozdějšího vyvolání a tisku f. Min. 10 pod-pamětí pro uložení dat (R.Z., typ auta…) g. Nepřesnost vážení cca 6 % z celkové kapacity váhy h. Součástí dodávky bude instalace váhy na jednotlivé stroje včetně zapojení, nastavení, proškolení a doprava váhy. i. Dodávka a montáž tiskárny pro tisk vážních lístků na každý stroj. Na vážním lístku budou min. tyto informace: i. název společnosti a kontaktní údaje ii. jedinečné číslo vážního lístku iii. identifikace zákazníka iv. místo odběru v. hodina a čas (HH:MM) odběru vi. druh materiálu vii. váha materiálu (v tunách), viii. objem materiálu (v m3) ix. cena materiálu v Kč bez DPH, DPH a včetně DPH (volitelný údaj) j. Kalibrace váhy | ANO/NE | [doplní účastník]
| 63. | Barevné provedení - dle možností výrobce (konkrétní výběr barev uvede uchazeč ve své nabídce) | barevné provedení RAL | [doplní účastník]
II. |  | Další doplňková výbava stroje | Měřítko plnění | Hodnota
| 64 | Hydraulické rychloupínací zařízení | ANO/NE | [doplní účastník]
| 65 | Paletizační vidle | ANO/NE | [doplní účastník]
| 66 | Nakládací lžíce, včetně šroubovaného břitu, lžíce šíře cca 2.400 mm, hloubka cca 1.400 mm, výška cca 1.100 mm, objem cca 1,5 m3 při zarovnání materiálu na lžíci | šířka [mm]/objem [m3] | [doplní účastník]
| 67 | Nahrnovací radlice délka min 2.900 mm max 3.400 mm, šířka cca 2.450 mm | ANO/NE | [doplní účastník]
III. |  | Další volitelná výbava stroje-nepoviné | Měřítko plnění | Hodnota
| 68 | Nezávislé vodní topení kabiny stroje, včetně spínacích hodin v kabině | ANO/NE | [doplní účastník]
| 69 | Váha na nakládací lžíci stroje dle požadavků na řádku č. 61, ale s nepřesností vážení cca 2 % z celkové kapacity váhy | ANO/NE | [doplní účastník]
| 70 | Přesnos dat z váhy na nakladači do ERP systému společnosti Silnice LK a.s. | ANO/NE | [doplní účastník]
Poznámka:
| 1. | Sloupec "Měřítko plnění" vyjadřuje jestli splnění požadavku bude deklarováno výběrem "ANO" nebo "NE" či číselnou hodnotou požadovaného parametru.
| 2. | Do sloupce "Hodnota" doplní účastník informaci o splnění požadavku (ANO/NE), či uvede hodnotu požadovaného parametru.
| 3. | Výše uvedené požadavky na technické provedení jsou pro účastníky závazné, minimálně požadované a musí být každým účastníkem splněny. Účastník muže nabídnout výrobky s vyššími technickými parametry než jsou stanovená minima, nesmí ale překročit maximální hodnotu plnění (zakázky).
| 4. | Pokud bude účastníkem navrženo odlišné provedení s parametry, které těmto základním technickým podmínkám nevyhovují, vyhrazuje si zadavatel právo tohoto účastníka vyloučit.
| 5. | Účastník uvede ve své nabídce další doplňkovou výbavu, kterou výrobce nabízí nad rámec výše uvedených požadavků zadavatele.
| 6. | Součástí návrhu smlouvy bude uvedení záruky, umístění servisního střediska (adresa, kontakty, telefonní a email spojení).
| 7. | Požadované technické parametry (např. rozměry stroje, váha stroje, výkon motoru, dosah atd.) budou potvrzené výrobcem (např. doložením v nabídce nebo odkazem na www stránky na originální datový list stroje od výrobce).
| 8. | Dodavatel v nabídce doloží parametry a popis stroje včetně schematického náčrtu i s rozměry.
| 9. | Účastník uvede ve své nabídce příplatek v Kč za případné prodloužení záruky vč. podmínek.