## Pokyny pro vyplnění (hidden)
Pokyny pro vyplnění
Ve všech listech tohoto souboru můžete měnit pouze buňky s modrým pozadím. Jedná se o tyto údaje : - údaje o firmě - jednotkové ceny položek zadané na maximálně dvě desetinná místa

## Stavba
#RTSROZP# | Položkový rozpočet stavby
| Stavba: |  |  | Komín Bolzanova
| Objekt: |  | 01 | Komín Bolzanova
23310 | Rozpočet: |  | 01
| Objednatel: | [5 empty] | IČO:
DIČ:
| Projektant: | [5 empty] | IČO:
DIČ:
| Zhotovitel: | [5 empty] | IČO:
DIČ:
Vypracoval:
| Rozpis ceny | [6 empty] | Celkem
HSV | HSV | [6 empty] | 0
PSV | PSV | [6 empty] | 0
MON | MON | [6 empty] | 0
VN | Vedlejší náklady | [6 empty] | 0
ON | Ostatní náklady | [6 empty] | 0
| Celkem | [6 empty] | 0
Rekapitulace daní
| Základ pro sníženou DPH |  |  | 12 | % | 0 |  |  | CZK
| Snížená DPH |  |  | 12 | % | 0 |  |  | CZK
| Základ pro základní DPH |  |  | 21 | % | 0 |  |  | CZK
| Základní DPH |  |  | 21 | % | 0 |  |  | CZK
| Zaokrouhlení |  |  |  |  | 0 |  |  | CZK
| Cena celkem bez DPH |  |  |  |  | 475818.13 |  |  | CZK
| Cena celkem s DPH |  |  |  |  | 0 |  |  | CZK
|  | v |  |  | dne
|  |  | Za zhotovitele |  |  |  | Za objednatele
Rekapitulace dílčích částí
#CASTI>> | Číslo | Název |  |  | Základ pro sníženou DPH | Základ pro základní DPH | DPH celkem | Cena celkem | %
1 | Stavba |  |  |  | 475818.13 | 0 | 57098 | 532916 | 100
2 | 01 | Komín Bolzanova |  |  | 475818.13 | 0 | 57098.18 | 532916.31 | 100.0001
3 | 01 | Cenová nabídka |  |  | 475818.13 | 0 | 57098.18 | 532916.31 | 100.0001
| Celkem za stavbu |  |  |  | 475818.13 | 0 | 57098 | 532916 | 100
Rekapitulace dílů
| Číslo | Název |  |  | Typ dílu |  |  | Celkem | %
| 6 | Úpravy povrchu, podlahy |  |  | HSV |  |  | 0
| 61 | Úpravy povrchů vnitřní |  |  | HSV |  |  | 0
| 62 | Úpravy povrchů vnější |  |  | HSV |  |  | 0
| 94 | Lešení a stavební výtahy |  |  | HSV |  |  | 0
| 96 | Bourání konstrukcí |  |  | HSV |  |  | 0
| 99 | Staveništní přesun hmot |  |  | HSV |  |  | 0
| 764 | Konstrukce klempířské |  |  | PSV |  |  | 0
| 767 | Konstrukce zámečnické |  |  | PSV |  |  | 0
| D96 | Přesuny suti a vybouraných hmot |  |  | PSU |  |  | 0
| Cena celkem | [6 empty] | 0 | 0
Note on D11: Název
Note on I11: IČO
Note on D12: Ulice
Note on I12: DIČ
Note on D13: PSČ
Note on E13: Místo

## VzorPolozky (hidden)
Položkový rozpočet
S:
O:
R:

## 01 01 Pol
Položkový rozpočet | [27 empty] | #TypZaznamu#
S: | 08102025 | Komín Bolzanova | [25 empty] | STA
O: | 01 | Komín Bolzanova | [22 empty] | STA |  |  | OBJ
R: | 01 | Cenová nabídka | [25 empty] | ROZ
P.č. | Číslo položky | Název položky | MJ | Množství | Cena / MJ | Celkem | Dodávka | Dodávka celk. | Montáž | Montáž celk. | DPH | Cena s DPH | Hmotnost / MJ | Hmotnost celk.(t) | Dem. hmotnost / MJ | Dem. hmotnost celk.(t) | Ceník | Cen. soustava / platnost | Cenová úroveň | Nhod / MJ | Nhod celk. | Dodavatel | Typ položky | Stav položky
Díl: | 6 | Úpravy povrchu, podlahy |  |  |  | 0 |  | 19521.43 |  | 56584.56 | [17 empty] | DIL
1 | 602015187 | Omítka tenkovrstvá na stěnách weberpas silikon rýhovaná, zrnitost 2,0 mm | m2 | 163.209 | 0 | 0 | 109.98 | 17949.7258 | 304.61 | 49715.0935 | 12 | 75784.5984 | 0.0033 | 0.53859 | 0 | 0 |  | RTS 25/ II | Kalkul | 0.47 | 76.7082 |  | Práce | Běžná |  |  |  | POL1_
|  | komínové těleso : 2*(1,56*19,7) |  | 61.464 | [23 empty] | VV | 0
|  | 1*(4,25*19,7) |  | 83.725 | [23 empty] | VV | 0
|  | 1*(4,25*4,24) |  | 18.02 | [23 empty] | VV | 0
2 | 602015191 | Podkladní nátěr stěn pod tenkovrstvé omítky (weberpas podklad UNI) | m2 | 163.209 | 0 | 0 | 9.63 | 1571.7027 | 42.09 | 6869.4668 | 12 | 9454.1104 | 0.0002 | 0.032642 | 0 | 0 |  | RTS 25/ II | Kalkul | 0.082 | 13.3831 |  | Práce | Běžná |  |  |  | POL1_
|  | komínové těleso : 2*(1,56*19,7) |  | 61.464 | [23 empty] | VV | 0
|  | 1*(4,25*19,7) |  | 83.725 | [23 empty] | VV | 0
|  | 1*(4,25*4,24) |  | 18.02 | [23 empty] | VV | 0
Díl: | 61 | Úpravy povrchů vnitřní |  |  |  | 0 |  | 0 |  | 28350 | [17 empty] | DIL
3 | 61099111X | Zakrývání nové střechy geotextilií + OSB desky včetně demontáže | m2 | 40 | 0 | 0 | 0 | 0 | 708.75 | 28350 | 12 | 31752 | 4e-05 | 0.0016 | 0 | 0 |  | Vlastní | Kalkul | 0.078 | 3.12 |  | Práce | Běžná |  |  |  | POL1_
Díl: | 62 | Úpravy povrchů vnější |  |  |  | 0 |  | 40340.89 |  | 99105.24 | [17 empty] | DIL
4 | 622474130 | Reprofilace beton.povrchů sanační maltou, tl.30 mm | m2 | 3.78 | 0 | 0 | 1359.35 | 5138.343 | 710.22 | 2684.6316 | 12 | 8761.7264 | 0.06 | 0.2268 | 0 | 0 |  | RTS 25/ II | Kalkul | 0.45 | 1.701 |  | Práce | Běžná |  |  |  | POL1_
|  | zapravení komínové hlavy : (2*4,7+2*1,6)*0,3 |  | 3.78 | [23 empty] | VV | 0
5 | 622474204 | Reprofilace stěn sanační maltou Mapefinish tl.4 mm | m2 | 163.209 | 0 | 0 | 151.72 | 24762.0695 | 313.59 | 51180.7103 | 12 | 85055.9136 | 0.02 | 3.2642 | 0 | 0 |  | RTS 25/ II | Kalkul | 0.5 | 81.6045 |  | Práce | Běžná |  |  |  | POL1_
|  | komínové těleso : 2*(1,56*19,7) |  | 61.464 | [23 empty] | VV | 0
|  | 1*(4,25*19,7) |  | 83.725 | [23 empty] | VV | 0
|  | 1*(4,25*4,24) |  | 18.02 | [23 empty] | VV | 0
6 | 622481211 | Montáž výztužné sítě (perlinky) do stěrky - vnější stěny včetně výztužné sítě a stěrkového tmelu Weber | m2 | 163.209 | 0 | 0 | 63.97 | 10440.4797 | 277.19 | 45239.9027 | 12 | 62362.0256 | 0.00719 | 1.1735 | 0 | 0 |  | RTS 25/ II | Kalkul | 0.45 | 73.4441 |  | Práce | Běžná |  |  |  | POL1_
|  | komínové těleso : 2*(1,56*19,7) |  | 61.464 | [23 empty] | VV | 0
|  | 1*(4,25*19,7) |  | 83.725 | [23 empty] | VV | 0
|  | 1*(4,25*4,24) |  | 18.02 | [23 empty] | VV | 0
Díl: | 94 | Lešení a stavební výtahy |  |  |  | 0 |  | 0 |  | 50242.33 | [17 empty] | DIL
7 | 941941032 | Montáž lešení leh.řad.s podlahami,š.do 1 m, H 30 m | m2 | 222.44 | 0 | 0 | 0 | 0 | 67.5 | 15014.7 | 12 | 16816.464 | 0.01838 | 4.0884 | 0 | 0 |  | RTS 25/ II | Kalkul | 0.12 | 26.6928 |  | Práce | Běžná |  |  |  | POL1_
|  | 2*(2*19,7) |  | 78.8 | [23 empty] | VV | 0
|  | 1*(6*19,7) |  | 118.2 | [23 empty] | VV | 0
|  | 1*(6*4,24) |  | 25.44 | [23 empty] | VV | 0
8 | 941941192 | Příplatek za každý měsíc použití lešení k pol.1032 | m2 | 222.44 | 0 | 0 | 0 | 0 | 44.55 | 9909.702 | 12 | 11098.864 | 0.00082 | 0.1824 | 0 | 0 |  | RTS 25/ II | Kalkul | 0.01 | 2.2244 |  | Práce | Běžná |  |  |  | POL1_
|  | Odkaz na mn. položky pořadí 7 : 222,44000 |  | 222.44 | [23 empty] | VV | 5
9 | 941941832 | Demontáž lešení leh.řad.s podlahami,š.1 m, H 30 m | m2 | 222.44 | 0 | 0 | 0 | 0 | 40.5 | 9008.82 | 12 | 10089.8784 | 0 | 0 | 0 | 0 |  | RTS 25/ II | Kalkul | 0.11 | 24.4684 |  | Práce | Běžná |  |  |  | POL1_
|  | Odkaz na mn. položky pořadí 7 : 222,44000 |  | 222.44 | [23 empty] | VV | 5
10 | 944944011 | Montáž ochranné sítě z umělých vláken | m2 | 222.44 | 0 | 0 | 0 | 0 | 8.1 | 1801.764 | 12 | 2017.9712 | 0 | 0 | 0 | 0 |  | RTS 25/ II | Kalkul | 0.03 | 6.6732 |  | Práce | Běžná |  |  |  | POL1_
|  | Odkaz na mn. položky pořadí 7 : 222,44000 |  | 222.44 | [23 empty] | VV | 5
11 | 944944031 | Příplatek za každý měsíc použití sítí k pol. 4011 | m2 | 222.44 | 0 | 0 | 0 | 0 | 8.1 | 1801.764 | 12 | 2017.9712 | 5e-05 | 0.011122 | 0 | 0 |  | RTS 25/ II | Kalkul | 0 | 0 |  | Práce | Běžná |  |  |  | POL1_
|  | Odkaz na mn. položky pořadí 8 : 222,44000 |  | 222.44 | [23 empty] | VV | 5
12 | 944944081 | Demontáž ochranné sítě z umělých vláken | m2 | 222.44 | 0 | 0 | 0 | 0 | 5.4 | 1201.176 | 12 | 1345.3216 | 0 | 0 | 0 | 0 |  | RTS 25/ II | Kalkul | 0.02 | 4.4488 |  | Práce | Běžná |  |  |  | POL1_
|  | Odkaz na mn. položky pořadí 7 : 222,44000 |  | 222.44 | [23 empty] | VV | 5
13 | 5451129K | Příplatek za ztíženou montáž | m2 | 222.44 | 0 | 0 | 0 | 0 | 20.25 | 4504.41 | 12 | 5044.9392 | 0 | 0 | 0 | 0 |  | Vlastní | Kalkul | 0.065 | 14.4586 |  | Práce | Běžná |  |  |  | POL1_
|  | Odkaz na mn. položky pořadí 7 : 222,44000 |  | 222.44 | [23 empty] | VV | 5
14 | 941941502Rx | Doprava lešení pronaj-dovoz a odvoz | soubor | 1 | 0 | 0 | 0 | 0 | 7000 | 7000 | 12 | 7840 | 0 | 0 | 0 | 0 |  | Vlastní | Indiv | 0 | 0 |  | Práce | Běžná |  |  |  | POL1_
Díl: | 96 | Bourání konstrukcí |  |  |  | 0 |  | 0 |  | 26908.27 | [17 empty] | DIL
15 | 978036191 | Otlučení omítek břízolitových v rozsahu 100 % | m2 | 163.209 | 0 | 0 | 0 | 0 | 164.87 | 26908.2678 | 12 | 30137.2624 | 0 | 0 | 0.08 | 13.0567 |  | RTS 25/ II | Kalkul | 0.42 | 68.5478 |  | Práce | Běžná |  |  |  | POL1_
|  | komínové těleso : 2*(1,56*19,7) |  | 61.464 | [23 empty] | VV | 0
|  | 1*(4,25*19,7) |  | 83.725 | [23 empty] | VV | 0
|  | 1*(4,25*4,24) |  | 18.02 | [23 empty] | VV | 0
Díl: | 99 | Staveništní přesun hmot |  |  |  | 0 |  | 0 |  | 15963.78 | [17 empty] | DIL
16 | 999281111 | Přesun hmot pro opravy a údržbu do výšky 25 m | t | 9.5192 | 0 | 0 | 0 | 0 | 1677 | 15963.7822 | 12 | 17879.4336 | 0 | 0 | 0 | 0 |  | RTS 25/ II | RTS 25/ II | 2.577 | 24.5311 |  | Přesun hmot | Běžná |  |  |  | POL7_
Díl: | 764 | Konstrukce klempířské |  |  |  | 0 |  | 3981.47 |  | 7931.53 | [17 empty] | DIL
17 | 764811201 | Krytina z lakovaných Pz tabulí 2 x 1 m, šikmá střecha sklon do 30° | m2 | 7.56 | 0 | 0 | 526.65 | 3981.474 | 1032.35 | 7804.566 | 12 | 13200.3648 | 0.00558 | 0.042185 | 0 | 0 |  | RTS 25/ II | RTS 25/ II | 1.2525 | 9.4689 |  | Práce | Běžná |  |  |  | POL1_
|  | zapravení komínové hlavy : (2*4,7+2*1,6)*0,6 |  | 7.56 | [23 empty] | VV | 0
18 | 998764103 | Přesun hmot pro klempířské konstrukce, v objektech výšky do 24 m | t | 0.04218 | 0 | 0 | 0 | 0 | 3010 | 126.9618 | 12 | 142.1952 | 0 | 0 | 0 | 0 |  | RTS 25/ II | RTS 25/ II | 4.947 | 0.20866 |  | Přesun hmot | Běžná |  |  |  | POL7_
Díl: | 767 | Konstrukce zámečnické |  |  |  | 0 |  | 0 |  | 48019.5 | [17 empty] | DIL
19 | 13 | D+M pochozí lávka | ks | 1 | 0 | 0 | 0 | 0 | 46512.5 | 46512.5 | 12 | 52094 | 0.5 | 0.5 | 0 | 0 |  | Vlastní | Kalkul | 0 | 0 |  | Práce | Běžná |  |  |  | POL1_
20 | 998767104 | Přesun hmot pro zámečnické konstrukce, v objektech výšky do 36 m | t | 0.5 | 0 | 0 | 0 | 0 | 2075 | 1037.5 | 12 | 1162 | 0 | 0 | 0 | 0 |  | RTS 25/ II | RTS 25/ II | 3.036 | 1.518 |  | Přesun hmot | Běžná |  |  |  | POL7_
21 | 998767192 | Příplatek za zvětšený přesun, zámečnické konstrukce do 100 m | t | 0.5 | 0 | 0 | 0 | 0 | 939 | 469.5 | 12 | 525.84 | 0 | 0 | 0 | 0 |  | RTS 25/ II | RTS 25/ II | 0.95 | 0.475 |  | Přesun hmot | Běžná |  |  |  | POL7_
Díl: | D96 | Přesuny suti a vybouraných hmot |  |  |  | 0 |  | 0 |  | 78869.13 | [17 empty] | DIL
22 | 979011111 | Svislá doprava suti a vybour. hmot za 2.NP a 1.PP | t | 13.0567 | 0 | 0 | 0 | 0 | 532 | 6946.175 | 12 | 7779.7216 | 0 | 0 | 0 | 0 |  | RTS 25/ II | RTS 25/ II | 0.933 | 12.1819 |  | Přesun suti | Běžná |  |  |  | POL8_
23 | 979011121 | Příplatek za každé další podlaží | t | 52.2269 | 0 | 0 | 0 | 0 | 340 | 17757.1392 | 12 | 19887.9968 | 0 | 0 | 0 | 0 |  | RTS 25/ II | RTS 25/ II | 0.653 | 34.1042 |  | Přesun suti | Běžná |  |  |  | POL8_
24 | 979081111 | Odvoz suti a vybour. hmot na skládku do 1 km | t | 13.0567 | 0 | 0 | 0 | 0 | 336.5 | 4393.5863 | 12 | 4920.8208 | 0 | 0 | 0 | 0 |  | RTS 25/ II | RTS 25/ II | 0.49 | 6.3978 |  | Přesun suti | Běžná |  |  |  | POL8_
25 | 979081121 | Příplatek k odvozu za každý další 1 km | t | 130.5672 | 0 | 0 | 0 | 0 | 28.2 | 3681.995 | 12 | 4123.84 | 0 | 0 | 0 | 0 |  | RTS 25/ II | RTS 25/ II | 0 | 0 |  | Přesun suti | Běžná |  |  |  | POL8_
26 | 979082111 | Vnitrostaveništní doprava suti do 10 m | t | 13.0567 | 0 | 0 | 0 | 0 | 490 | 6397.7928 | 12 | 7165.5248 | 0 | 0 | 0 | 0 |  | RTS 25/ II | RTS 25/ II | 0.942 | 12.2994 |  | Přesun suti | Běžná |  |  |  | POL8_
27 | 979990107 | Poplatek za skládku suti - směs betonu,cihel,dřeva | t | 13.0567 | 0 | 0 | 0 | 0 | 3040 | 39692.4288 | 12 | 44455.5216 | 0 | 0 | 0 | 0 |  | RTS 25/ II | RTS 25/ II | 0 | 0 |  | Přesun suti | Běžná |  |  |  | POL8_
[26 empty] | 12 | 21 | DPH
END
Note on S6: Jedná se o informaci, zda se jedná o položku, která je do rozpočtu zadána z cenové soustavy RTS, nebo vlastní.
Note on T6: Jedná se o název CÚ, která je zadána u položky rozpočtu