## sheet
Obchodné meno prijímateľa/obstarávateľa | AGROMAČAJ a.s.
Sídlo: | Malokrmešská 455/11
Kráľová pri Senci 900 50
IČO: | 46184341
DIČ: | 2023304481
IČ DPH: | SK2023304481
Predmet zákazky: | Kvapková závlaha do zeleniny a zemiakov
počet: | 1 ks
lehota a miesto dodania predmetu zákazky | do 31.12.2028, Lúčny Dvor
technické požiadavky na predmet zákazky | požadovaná hodnota | hodnota v cenovej ponuke
uchádzač vypĺňa šedé bunky
plánovaná zavlažovaná výmera | cca 58 ha
forma zavlažovania | kvapková závlaha
Filtračná stanica dvojstupňová 6 x 24" automat. preplach, prietok 120 m³/hod, pracovný tlak 8 bar | áno / min 3 ks | ponúkaná hodnota
Dávkovač živín - automatický- prietok min 150 liter/ hod | áno / min 3 ks | ponúkaná hodnota
Vodomer DN 100 | áno / min 3 ks | ponúkaná hodnota
Hydraulické ventily s reguláciou tlaku, vysoký prietok - 100 m3/hod, 4" L -PRV DN100 | áno / min 18 ks | ponúkaná hodnota
Hydraulické ventily s reguláciou tlaku, vysoký prietok -100 m3/hod 4" PRV DN100 | áno / min 3 ks | ponúkaná hodnota
Riadiaca jednotka pre poľnohospodárske zavlažovanie, 10 výstupov + zostava 10 x solenoid pre ovládanie hydraulických ventilov | áno / min. 3 ks | ponúkaná hodnota
Ovládacia hadička 8 mm | áno / min. 7 500 m | ponúkaná hodnota
Kvapková hadica viacročná 20 mm, PC, hrúbka steny 1,2 mm, kvapkovače spon 0,35 m, prietok 1 L/h, vhodná pre každoročné navíjanie | áno / min. 386 000 m | ponúkaná hodnota
Rúra flexibilná a prenosná 4", s 1/2" konektorom po 0,7M, pracovný tlak 4 bar | áno / min. 2 500 m | ponúkaná hodnota
Rúra tlaková flexibilná 152 mm , hrúbka steny 3,7 mm - 1,8kg/m pracovný tlak 14 bar | áno / min. 2 500 m | ponúkaná hodnota
T pozinkovaný kus 159-159/DN100 (rýchlospojka s hákom) | áno / min. 18 ks | ponúkaná hodnota
T pozinkovaný kus DN159/159/159 (rýchlospojka s hákom) | áno / min. 3 ks | ponúkaná hodnota
T kus DN100 - 4"/2x Flex | áno / min. 18 ks | ponúkaná hodnota
Zátka pre flexibilnú rúru 4" | áno / min. 40 ks | ponúkaná hodnota
Spojka rozoberatelná 150 mm + spona (rýchlospojka s hákom - jeden pár samec + samica ) | áno / min. 40 ks | ponúkaná hodnota
Spojka pre flexibilnú rúru 4" | áno / min. 100 ks | ponúkaná hodnota
Spojky 20 mm | áno / min. 3 600 ks | ponúkaná hodnota
Koleno 1/2"- 20 mm | áno / min. 2 000 ks | ponúkaná hodnota
Zátka 1/2" | áno / min. 2 000 ks | ponúkaná hodnota
Oceľový kotúč na kvapkovú hadicu trojriadkový, šírka 2,99 m, priemer 2,14 m | áno / min. 24 ks | ponúkaná hodnota
Spojovací materiál | áno | áno/nie
Montáž hlavných rozvodov a filtračných staníc | áno | áno/nie
CENA bez DPH v EUR
DPH v EUR
CENA s DPH
Obchodné meno potenciálneho dodávateľa
Sídlo:
IČO:
DIČ:
IČ DPH:
platnosť cenovej ponuky
meno a priezvisko štatutárneho zástupcu príp. splnomocnenej osoby
V dňa:
pečiatka a podpis