## VO - Konice
SOUPIS PRACÍ A DODÁVEK
(VÝKAZ VÝMĚR)
Akce | VEŘEJNÉ OSVĚTLENÍ VE ZNOJMĚ
[7 empty] | Zpracoval : |  | Zodp. projektant :
Místo | k.ú. Konice u Znojma, okr. Znojmo | [5 empty] | L. Semerád |  | Ing. O. Diviš
Investor | Město ZNOJMO, Obroková 1/12, 669 22 Znojmo | [5 empty] | Dne: 8. 8. 2019
Poř. č. | Zkrácený popis |  |  | M.j. | Množství | Jednotková cena |  | Náklady [ Kč ] |  | Celkem
[6 empty] | Dodávka | Montáž | Dodávka | Montáž
| REKAPITULACE NÁKLADŮ |  | ( všechny položky "vlastní" - R - položky, doporučená cenová soustava RTS )
1. | VEŘEJNÉ OSVĚTLENÍ - položky stanoveny z výkresů č. 1 - 3 | [6 empty] | 0 | 0 | 0
2. | ZEMNÍ PRÁCE - položky stanoveny z výkresů č. 1 a 2 | [6 empty] | 0 | 0 | 0
3. | VEDLEJŠÍ ROZPOČTOVÉ NÁKLADY | [7 empty] | 0 | 0
4. | OSTATNÍ NÁKLADY - položky stanoveny z výkresů č. 1-3 | [7 empty] | 0 | 0
CELKEM bez DPH | [9 empty] | 0
vč. DPH | 21% | [8 empty] | 0
POZN. pro celou stavbu :
a) veškeré náklady na přípomoce zahrnout do jednotlivých jednotkových cen
b) součástí prací jsou veškerá potřebná měření a zkoušky pro uvedení zařízení do provozu, zaškolení obsluhy , manuály a revize v češtině)
c) součástí dodávky je zpracování veškeré dílenské dokumentace a dokumentace skutečného provedení
d) součástí dodávky je kompletní dokladová část nutná pro získání kolaudačního souhlasu
e) v rozsahu prací jsou rovněž zahrnuty veškeré nezbytné prvky, práce a pomocné materiály neuvedené v tomto soupisu, které jsou nezbytně nutné k realizaci a provozování díla
f) rovněž jsou součástí dodávky veškerá geodetická měření
g) dodávky zahrnuje rovněž nezbytná opatření pro ochranu stávajících sítí, komunikací nebo staveb
h) v jednotkových cenách zahrnuto : průběžný úklid staveniště a přilehlých komunikací, likvidace odpadů, případná dočasná dopravní omezení
i) pokud se v dokumentaci vyskytují obchodní názvy, jedná se pouze o vymezení požadovaných standardů výrobku, technologie
nebo materiálů a zadavatel připouští použití i jiného výrobku nebo materiálu, splňujícího tyto minimální požadavky
Nedílnou součástí soupisu materiálu a výkazu výměr je prováděcí projektová dokumentace.
ZPRACOVATEL NABÍDKY JE POVINEN PROVĚŘIT SPECIFIKACE A VÝMĚRY VE VÝKAZU VÝMĚR.
V případě zjištěných rozdílů upozorní na tyto rozdíly ve lhůtě pro zpracování nabídek a vyžádat si dodatečné informace k zadávacím podmínkám.
POŽADAVKY NA ZMĚNY VÝMĚR V PRŮBĚHU REALIZACE NEBUDOU AKCEPTOVÁNY!
Veškeré práce musí být provedeny dle platných ČSN !
Poř. č. | Zkrácený popis |  |  | M.j. | Množství | Jednotková cena |  | Náklady [ Kč ] |  | Celkem
[6 empty] | Dodávka | Montáž | Dodávka | Montáž
I. VEŘEJNÉ OSVĚTLENÍ
STOŽÁRY, VÝLOŽNÍKY A PŘÍSLUŠENSTVÍ :
1. | osvětlovací stožár silniční třístupňový 5,0m, pozink. úprava |  |  | ks | 3 |  |  | 0 | 0
2. | stožárová rozvodnice dvojpojisková IP 54, kabel 3x CYKY 4x16, E27, s přep. ochranou TYP II |  |  | ks | 3 |  |  | 0 | 0
3. | závitová pojistka E14, 6A |  |  | ks | 3 |  |  | 0 | 0
4. | izolace spodní části stožárů smršťovací trubkou 160/55 |  |  | ks | 3 |  |  | 0 | 0
STOŽÁRY, VÝLOŽNÍKY A PŘÍSLUŠENSTVÍ CELKEM: | [7 empty] | 0 | 0 | 0
KABELOVÉ SKŘÍNĚ :
PŘÍPOJKOVÁ SKŘÍŇ PS - DODÁVKA :
5. | přípojková skříň SP200/NSP1P, IP 44 |  |  | ks | 1 |  |  | 0 | 0
6. | pojistka výkonová PN000gG 16A |  |  | ks | 6 |  |  | 0 | 0
PŘÍPOJKOVÁ SKŘÍŇ PS CELKEM: | [7 empty] | 0 | 0 | 0
KABELOVÉ SKŘÍNĚ CELKEM: | [7 empty] | 0 | 0 | 0
ROZVODY :
7. | kabel CYKY-J 3x1,5 - volně - v osvětlovacím stožáru (3 x 10m) |  |  | m | 30 |  |  | 0 | 0
8. | dtto, CYKY-J 4x10 - kabelová trasa + vývody ke stožárům a skříním (130m + 5 x 3,0m + 1 x 5m) |  |  | m | 150 |  |  | 0 | 0
9. | smršťovací hlavice rozdělovací 6-50mm2 |  |  | ks | 8 |  |  | 0 | 0
10. | ukončení kabelů do 3x2,5 mm2 |  |  | ks | 6 |  |  |  | 0
11. | dtto, do 4x16 mm2 |  |  | ks | 8 |  |  |  | 0
12. | značení kabelů ve skříních a ve stožárech VO - kabelový štítek |  |  | ks | 8 |  |  | 0 | 0
ROZVODY CELKEM: | [7 empty] | 0 | 0 | 0
Poř. č. | Zkrácený popis |  |  | M.j. | Množství | Jednotková cena |  | Náklady [ Kč ] |  | Celkem
[6 empty] | Dodávka | Montáž | Dodávka | Montáž
UZEMNĚNÍ:
13. | zemnicí pásek FeZn 30 x 4 - trasa mezi stožáry 120 m (1,0 m => 0,95kg) |  |  | kg | 114 |  |  | 0 | 0
14. | kulatina FeZn pr. 10 - vývody ke stožárům 3 x 2,0 + 10,0 = 16,0m (1,0 m => 0,62kg) |  |  | kg | 10 |  |  | 0 | 0
15. | svorka zkušební SZ, příp SP1, SR02 (na spodní části stožáru) |  |  | ks | 4 |  |  | 0 | 0
16. | svařovaný spoj nebo svorka spojovací 2xSR 03 |  |  | ks | 4 |  |  | 0 | 0
17. | antikorozní ochrana – izolace spojů a přechodů země - vzduch |  |  | ks | 8 |  |  | 0 | 0
18. | svodič přepětí 0,440/10 A35 65zž AES, vč. svorek |  |  | ks | 1 |  |  | 0 | 0
UZEMNĚNÍ CELKEM: | [7 empty] | 0 | 0 | 0
SVÍTIDLA A PŘISLUŠENSTVÍ :
19. | LED svítidlo se směr. char., ploché sklo, 30W, 4200lm, 3000K, např. typ dle přílohy |  |  | ks | 3 |  |  | 0 | 0
SVÍTIDLA A PŘISLUŠENSTVÍ CELKEM: | [7 empty] | 0 | 0 | 0
| CELKEM | [6 empty] | 0
20. | prořez kabelů a vodičů (z položky ROZVODY CELKEM) |  |  | % | 5 |  |  | 0
21. | podružný materiál (z materiálu p.č. 1 - p.č.19) |  |  | % | 3 |  |  | 0
VEŘEJNÉ OSVĚTLENÍ CELKEM | [7 empty] | 0 | 0 | 0
II. ZEMNÍ PRÁCE
22. | náklady na vytyčení stávajících podzemních vedení |  |  | m | 300 |  |  |  | 0
23. | vytyčení trati kabel. vedení v zastavěném terénu |  |  | m | 120 |  |  |  | 0
24. | výkop + zához kabel. rýhy 35 x 80 cm ručně |  |  | m | 60 |  |  |  | 0
25. | dtto, 50 x 120 cm ručně |  |  | m | 65 |  |  |  | 0
26. | protlak pod komunikací |  |  | m | 8 |  |  |  | 0
27. | startovací 1x (2,0 x 2,0 x 1,2m) a koncová 1x (1,5 x 1,5 x 1,2m) jáma pro zhotovení protlaku - ručně |  |  | m3 | 7.5 |  |  |  | 0
28. | zřízení kabel. lože z kopaného písku š. 35cm, tl. vrstvy 20cm |  |  | m | 60 |  |  |  | 0
29. | dtto, š. 50cm, tl. vrstvy 20cm |  |  | m | 65 |  |  |  | 0
30. | prohloubení výkopu pro zemnicí pásku 20 x 20cm |  |  | m | 120 |  |  |  | 0
Poř. č. | Zkrácený popis |  |  | M.j. | Množství | Jednotková cena |  | Náklady [ Kč ] |  | Celkem
[6 empty] | Dodávka | Montáž | Dodávka | Montáž
31. | chránička pr. 75, vč. rezerv pod komunikací |  |  | m | 80 |  |  | 0 | 0
32. | betonový žlab, vč. víka (křížení plynovodu) |  |  | m | 2 |  |  | 0 | 0
33. | výstražná folie š. 33 cm |  |  | m | 70 |  |  | 0 | 0
34. | ochranná trubka na betonový stožár pr. 50 mm, vč. uchycení |  |  | m | 8 |  |  | 0 | 0
36. | úprava do původního stavu - délka x šířka výkopu (60m x 0,35m + 65m x 0,5m), |  |  | m2 | 53.5 |  |  |  | 0
vč. odstranění kamenů a osetí travním semenem (vždy u zeleně)
37. | odvoz zeminy, vč. uložení na skládce - délka x šířka výkopu x pískové lože (60m x 0,35m x 0,2m + 65m x 0,5m x 0,2m) |  |  | m3 | 10.7 |  |  |  | 0
38. | základ pro stožár 5,0m, vč. výkopových prací - dle doporučení výrobce a soudržnosti zeminy |  |  | ks | 3 |  |  |  | 0
ZEMNÍ PRÁCE CELKEM | [7 empty] | 0 | 0 | 0
Pozn : Cena za zemní práce je pouze orientační. Předpokládá se, že zemní práce budou prováděny součastně s výstavbou DS E-ON.
III. VEDLEJŠÍ ROZPOČTOVÉ NÁKLADY
39. | demontáže |  |  | h | 3 |  |  |  | 0
40. | výchozí revize |  |  | h | 13 |  |  |  | 0
41. | zařízení staveniště (z položky I. VEŘEJNÉ OSVĚTLENÍ) |  |  | % | 2.9 |  |  |  | 0
( náklady na vybudování i odstranění zařízení staveniště, vč. případné proj.
dokumentace, a napojení objektů zař.staveniště na energie )
VEDLEJŠÍ ROZPOČTOVÉ NÁKLADY CELKEM | [8 empty] | 0 | 0
IV. OSTATNÍ NÁKLADY
42. | geodetické zaměření kabelové trasy a nadzemní trasy |  |  | m | 120 |  |  |  | 0
( vypracuje úředně oprávněný zeměměřičský inženýr v pdf a dwg )
43. | geodetické zaměření nových osvětlovacích bodů |  |  | ks | 4 |  |  |  | 0
( vypracuje úředně oprávněný zeměměřičský inženýr v pdf a dwg )
44. | dokumentace stávajícího stavu ( náklady na vyhotovení dokumentace skutečného provedení stavby a předání |  |  | h | 10 |  |  |  | 0
ve 3 tištěných vyhotoveních a 1 datovém )
OSTATNÍ NÁKLADY CELKEM | [8 empty] | 0 | 0