## Sumár II 531
Príloha č. 1 súťažných podkladov
Rekonštrukcia ciest II/531 a II/532
Časť predmetu zákazky č. 1: Rekonštrukcia cesty II/531
P.č. | Číslo cesty | Okres | Úsek | Staničenie | Dĺžka v km | Cena s DPH v €
1 | II/531 | RS | Sabová | 5,647-7,044 | 1.397
2 |  |  | intravilán RS | 8,913-11,150 | 2.237
3 |  |  | Tisovec - Dielik + EMKS | 11,150 - 15,177 | 4.027
4 |  | RA | Dielik-Mur.Lehota+EMKS | 15,177-20,709 | 5.532
5 |  |  | extravilán Muráň | 20,709-21,574 | 0.865
6 |  |  | intravilán Muráň | 21,574-21,801 | 0.227
7 |  |  | ex.Muráň-most č.531-45 | 21,801-24,934 | 3.133
8 |  |  | Muráň - Predná Hora | 24,934-29,860 | 4.86
9 |  |  | Mur.Huta-hr. okr. RA/BR | 29,860-31,736 | 1.876
10 |  | BR | Hr.okr.RA/BR-križ. I/66+EMKS | 31,736 - 35,948 | 4.212
|  |  |  | Celkom | 28.366 | 0

## II 531 Sabová
Príloha č. 1.1
Zákazka na uskutočnenie stavebných prác:
Rekonštrukcia cesty II/531
Výkaz výmer
Uchádzač:
Adresa sídla uchádzača:
Názov stavby
II/531 Pavlovce - Rimavská Sobota - Tisovec - Muráň
Číslo cesty/ Názov stavby |  |  | staničenie v km: 5,647 - 7,044 |  |  |  | dĺžka v km : 1,397
II/531 Pavlovce - Rimavská Sobota - Tisovec - Muráň
úsek Sabová
dĺžka úseku | 1397 | m
šírka voz.m | 7.05 | m
plocha úseku | 9848.85 | m2
korekcie |  | m2 napojenie MK, AZ a pod.
[5 empty] | jednotk.cena |  | spolu bez DPH | Poznámka
pol. |  |  | m.j. | špecif. | € | výmera | €
zapílenie asfaltu na hr. 50 mm začiatku a konca úseku |  |  | m | 50 mm |  | 14.1 | 0
čistenie vozovky-zametanie |  |  | m2 |  |  | 9848.85 | 0
Postrek spojovací |  |  | m2 | 0,7 kg/m2 |  | 9848.85 | 0
frézovanie s naložením a odvozom do 10 km (začiatky a konce, mosty) |  |  | m2 | 50 mm |  | 108 | 0
ACo 11-II s dovozom rozprestrením a zhutnením |  |  | m2 | 50 mm |  | 9848.85 | 0
ACL 16-II s dovozom rozprestrením a zhutnením |  |  | m2 | 50 mm |  | 9848.85 | 0
obnova VDZ - čiary deliace striekané |  |  | m | 125 mm |  | 4191 | 0
asfaltová zálievka pracovných spojov |  |  | m |  |  | 1411.1 | 0
[6 empty] | spolu | 0
[7 empty] | CELKOM: |  | DPH 20% | Spolu s DPH
[8 empty] | € | 0 | 0
*pri pokládke všetky spoje opatriť asfaltovou zálievkou!
*do ceny zahrnúť všetky VRN (dočasné DZ, zriadenie uzávierky, územné a prevádzkové vplyvy a pod.)
*objednávateľ poskytne zhotoviteľovi ku dňu odovzdania staveniska ohlásenie stavebných úprav, určenie dočasného dopravného značenia a povolenie
čiastočnej uzávierky cesty
......................................................................................
V dňa | [5 empty] | podpis uchádzača alebo osoby oprávnenej konať za uchádzača

## II 531 intravilán RS
Príloha č. 1.2
Zákazka na uskutočnenie stavebných prác:
Rekonštrukcia cesty II/531
Výkaz výmer
Uchádzač:
Adresa sídla uchádzača:
Názov stavby
II/531 Pavlovce - Rimavská Sobota - Tisovec - Muráň
Číslo cesty/ Názov stavby |  |  | staničenie v km: 8,913-11,150 |  |  |  | dĺžka v km : viď popdrobný rozpis pod tabuľkou
II/531 Pavlovce - Rimavská Sobota - Tisovec - Muráň
úsek v intraviláne RS
dĺžka úseku | 2237 | m
šírka voz.m | 14.11 | m
plocha úseku | 31562.1 | m2
korekcie | 762.5 | m2 napojenie MK, AZ a pod.
[5 empty] | jednotk.cena |  | spolu bez DPH | Poznámka
pol. |  |  | m.j. | špecif. | € | výmera | €
zapílenie asfaltu na hr. 50 mm začiatku a konca úseku |  |  | m | 50 mm |  | 23.8 | 0
čistenie vozovky-zametanie |  |  | m2 |  |  | 32324.6 | 0
Postrek spojovací |  |  | m2 | 0,7 kg/m2 |  | 32324.6 | 0
frézovanie s naložením a odvozom do 10 km |  |  | m² | 50 mm |  | 32324.6 | 0
ACo 11-II s dovozom rozprestrením a zhutnením |  |  | m2 | 50 mm |  | 32324.6 | 0
výšková úprava poklopov |  |  | ks | 22 |  | 22 | 0
obnova VDZ - čiary deliace striekané |  |  | m | 125 mm |  | 4135 | 0
obnova VDZ - čiary vodiace striekané |  |  | m | 250 mm |  | 7670 | 0
asfaltová zálievka pracovných spojov |  |  | m |  |  | 3735 | 0
[6 empty] | spolu | 0
[7 empty] | CELKOM: |  | DPH 20% | Spolu s DPH
[8 empty] | € | 0 | 0
*pri pokládke všetky spoje opatriť asfaltovou zálievkou!
*do ceny zahrnúť všetky VRN (dočasné DZ, zriadenie uzávierky, územné a prevádzkové vplyvy a pod.)
*objednávateľ poskytne zhotoviteľovi ku dňu odovzdania staveniska ohlásenie stavebných úprav, určenie dočasného dopravného značenia a povolenie
čiastočnej uzávierky cesty
......................................................................................
V dňa | [5 empty] | podpis uchádzača alebo osoby oprávnenej konať za uchádzača
Podrobný rozpis úseku cesty II/531 v intraviláne RS :
1. úsek od OK Kaufland po novú OK
dĺžka 350m
šírka 2x7,55m (štvorpúdovka)
plocha 5.285m²
2. úsek od novej OK po OK Lidl
dĺžka 767m
šírka 2x7,60m (štvorpúdovka)
plocha 11.658,40m²
3. úsek OK Lidl
dĺžka 100m
šírka 7,80m
plocha 780m²
4. úsek OK Lidl OK Tesco
dĺžka 737m
šírka 8,70m
plocha 6.411,90m²
poklopy 17ks
5. úsek OK Tesco
dĺžka 100m
šírka 7,80m
plocha 780m²
5. úsek od OK Tesco po I/16
dĺžka 764m
šírka 8,70m
korekcie (200 x 2,50)+(75 x 3,50) 762,50m²
plocha 6.648,80m²
poklopy 5ks
Plocha v intraviláne RS celkom : 5.285+11.658,40+780+6.411,90+780+6.648,80+762,50
31.562,10m² + 762,50m²
32.324,60m²

## II 531 Tisovec-Dielik
Príloha č. 1.3
Zákazka na uskutočnenie stavebných prác:
Rekonštrukcia cesty II/531
Výkaz výmer
Uchádzač:
Adresa sídla uchádzača:
Názov stavby
II/531 Pavlovce - Rimavská Sobota - Tisovec - Muráň
Číslo cesty/ Názov stavby |  |  | staničenie v km: 13,246 - 15,177 |  |  |  | dĺžka v km : 1,931
II/531 Pavlovce - Rimavská Sobota - Tisovec - Muráň |  |  |  | 11,150 - 13,246 = 2,096 km (14.043,20 m²) - mikrokoberec
dĺžka úseku | 1931 | m |  | úsek Tisovec-Dielik (hr.okr.RS/RA)
šírka voz.m | 6.7 | m
plocha úseku | 12937.7 | m2
korekcie |  | m2 napojenie MK, AZ a pod.
[5 empty] | jednotk.cena |  | spolu bez DPH | Poznámka
pol. |  |  | m.j. | špecif. | € | výmera | €
zapílenie asfaltu na hr. 50 mm začiatku a konca úseku |  |  | m | 50 mm |  | 13.4 | 0
čistenie vozovky-zametanie |  |  | m2 |  |  | 12937.7 | 0
Postrek spojovací |  |  | m2 | 0,7 kg/m2 |  | 12937.7 | 0
frézovanie s naložením a odvozom do 10 km (začiatky a konce, mosty) |  |  | m2 | 50 mm |  | 54 | 0
ACo 11-II s dovozom rozprestrením a zhutnením |  |  | m2 | 50 mm |  | 12937.7 | 0
lokálne vysprávky nerovností krytu z ACL 16-II |  |  | t |  |  | 48 | 0
dvojvrstvový mikrokoberec EMKS 16 |  |  | m2 |  |  | 14043.2 | 0
obnova VDZ - čiary deliace striekané |  |  | m | 125 mm |  | 1931 | 0
asfaltová zálievka pracovných spojov |  |  | m |  |  | 1944.4 | 0
[6 empty] | spolu | 0
[7 empty] | CELKOM: |  | DPH 20% | Spolu s DPH
[8 empty] | € | 0 | 0
*pri pokládke všetky spoje opatriť asfaltovou zálievkou!
*do ceny zahrnúť všetky VRN (dočasné DZ, zriadenie uzávierky, územné a prevádzkové vplyvy a pod.)
*objednávateľ poskytne zhotoviteľovi ku dňu odovzdania staveniska ohlásenie stavebných úprav, určenie dočasného dopravného značenia a povolenie
čiastočnej uzávierky cesty
......................................................................................
V dňa | [5 empty] | podpis uchádzača alebo osoby oprávnenej konať za uchádzača

## II 531 Dielik-Mur.Lehota
Príloha č. 1.4
Zákazka na uskutočnenie stavebných prác:
Rekonštrukcia cesty II/531
Výkaz výmer
Uchádzač:
Adresa sídla uchádzača:
Názov stavby
II/531 Pavlovce - Rimavská Sobota - Tisovec - Muráň
Číslo cesty/ Názov stavby |  |  | staničenie v km: 15,177-17,596 |  |  |  | dĺžka v km : 2,419
II/531 Pavlovce - Rimavská Sobota - Tisovec - Muráň |  |  |  | 17,596-20,709 = 3,113 km (20857,10m²) - mikrokoberec
dĺžka úseku | 2419 | m |  | úsek Dielik (hr.okr.RS/RA)-Mur. Lehota
šírka voz.m | 6.7 | m
plocha úseku | 16207.3 | m2
korekcie |  | m2 napojenie MK, AZ a pod.
[5 empty] | jednotk.cena |  | spolu bez DPH | Poznámka
pol. |  |  | m.j. | špecif. | € | výmera | €
zapílenie asfaltu na hr. 50 mm začiatku a konca úseku |  |  | m | 50 mm |  | 13.4 | 0
čistenie vozovky-zametanie |  |  | m2 |  |  | 16207.3 | 0
Postrek spojovací |  |  | m2 | 0,7 kg/m2 |  | 16207.3 | 0
frézovanie s naložením a odvozom do 10 km (začiatky a konce, mosty) |  |  | m2 | 50 mm |  | 54 | 0
ACo 11-II s dovozom rozprestrením a zhutnením |  |  | m2 | 50 mm |  | 16207.3 | 0
ACL 16-II s dovozom rozprestrením a zhutnením |  |  | m2 | 50 mm |  | 16207.3 | 0
dvojvrstvový mikrokoberec EMKS 16 |  |  | m2 |  |  | 20857.1 | 0
montáž zvodidiel NH4 -úroveň zachytenia N2- nábehy 6x |  |  | m |  |  | 1200 | 0
obnova VDZ - čiary deliace striekané |  |  | m | 125 mm |  | 2419 | 0
asfaltová zálievka pracovných spojov |  |  | m |  |  | 2432.4 | 0
[6 empty] | spolu | 0
[7 empty] | CELKOM: |  | DPH 20% | Spolu s DPH
[8 empty] | € | 0 | 0
*pri pokládke všetky spoje opatriť asfaltovou zálievkou!
*do ceny zahrnúť všetky VRN (dočasné DZ, zriadenie uzávierky, územné a prevádzkové vplyvy a pod.)
*objednávateľ poskytne zhotoviteľovi ku dňu odovzdania staveniska ohlásenie stavebných úprav, určenie dočasného dopravného značenia a povolenie
čiastočnej uzávierky cesty
......................................................................................
V dňa | [5 empty] | podpis uchádzača alebo osoby oprávnenej konať za uchádzača

## II 531 extravilán Muráň
Príloha č. 1.5
Zákazka na uskutočnenie stavebných prác:
Rekonštrukcia cesty II/531
Výkaz výmer
Uchádzač:
Adresa sídla uchádzača:
Názov stavby
II/531 Pavlovce - Rimavská Sobota - Tisovec - Muráň
Číslo cesty/ Názov stavby |  |  | staničenie v km: 20,709-21,574 |  |  |  | dĺžka v km : 0,865
II/531 Pavlovce - Rimavská Sobota - Tisovec - Muráň
úsek extravilán Muráň
dĺžka úseku | 865 | m
šírka voz.m | 6.4 | m
plocha úseku | 5536 | m2
korekcie |  | m2 napojenie MK, AZ a pod.
[5 empty] | jednotk.cena |  | spolu bez DPH | Poznámka
pol. |  |  | m.j. | špecif. | € | výmera | €
zapílenie asfaltu na hr. 50 mm začiatku a konca úseku |  |  | m | 50 mm |  | 13.4 | 0
čistenie vozovky-zametanie |  |  | m2 |  |  | 5536 | 0
Postrek spojovací |  |  | m2 | 0,7 kg/m2 |  | 5536 | 0
frézovanie s naložením a odvozom do 10 km (začiatky a konce, mosty) |  |  | m2 | 50 mm |  | 52 | 0
ACo 11-II s dovozom rozprestrením a zhutnením |  |  | m2 | 50 mm |  | 5536 | 0
obnova VDZ - čiary deliace striekané |  |  | m | 125 mm |  | 865 | 0
asfaltová zálievka pracovných spojov |  |  | m |  |  | 877.8 | 0
[6 empty] | spolu | 0
[7 empty] | CELKOM: |  | DPH 20% | Spolu s DPH
[8 empty] | € | 0 | 0
*pri pokládke všetky spoje opatriť asfaltovou zálievkou!
*do ceny zahrnúť všetky VRN (dočasné DZ, zriadenie uzávierky, územné a prevádzkové vplyvy a pod.)
*objednávateľ poskytne zhotoviteľovi ku dňu odovzdania staveniska ohlásenie stavebných úprav, určenie dočasného dopravného značenia a povolenie
čiastočnej uzávierky cesty
......................................................................................
V dňa | [5 empty] | podpis uchádzača alebo osoby oprávnenej konať za uchádzača

## II 531 intravilán Muráň
Príloha č. 1.6
Zákazka na uskutočnenie stavebných prác:
Rekonštrukcia cesty II/531
Výkaz výmer
Uchádzač:
Adresa sídla uchádzača:
Názov stavby
II/531 Pavlovce - Rimavská Sobota - Tisovec - Muráň
Číslo cesty/ Názov stavby |  |  | staničenie v km: 21,574-21,801 |  |  |  | dĺžka v km : 0,227
II/531 Pavlovce - Rimavská Sobota - Tisovec - Muráň
úsek intravilán Muráň
dĺžka úseku | 227 | m
šírka voz.m | 6.4 | m
plocha úseku | 1452.8 | m2
korekcie |  | m2 napojenie MK, AZ a pod.
[5 empty] | jednotk.cena |  | spolu bez DPH | Poznámka
pol. |  |  | m.j. | špecif. | € | výmera | €
zapílenie asfaltu na hr. 50 mm začiatku a konca úseku |  |  | m | 50 mm |  | 13.4 | 0
čistenie vozovky-zametanie |  |  | m2 |  |  | 1452.8 | 0
Postrek spojovací |  |  | m2 | 0,7 kg/m2 |  | 1452.8 | 0
frézovanie s naložením a odvozom do 10 km |  |  | m² | 50 mm |  | 1452.8 | 0
ACo 11-II s dovozom rozprestrením a zhutnením |  |  | m2 | 50 mm |  | 1452.8 | 0
výšková úprava poklopov |  |  | ks | 18 |  | 18 | 0
obnova VDZ - čiary deliace striekané |  |  | m | 125 mm |  | 227 | 0
asfaltová zálievka pracovných spojov |  |  | m |  |  | 239.8 | 0
[6 empty] | spolu | 0
[7 empty] | CELKOM: |  | DPH 20% | Spolu s DPH
[8 empty] | € | 0 | 0
*pri pokládke všetky spoje opatriť asfaltovou zálievkou!
*do ceny zahrnúť všetky VRN (dočasné DZ, zriadenie uzávierky, územné a prevádzkové vplyvy a pod.)
*objednávateľ poskytne zhotoviteľovi ku dňu odovzdania staveniska ohlásenie stavebných úprav, určenie dočasného dopravného značenia a povolenie
čiastočnej uzávierky cesty
......................................................................................
V dňa | [5 empty] | podpis uchádzača alebo osoby oprávnenej konať za uchádzača

## II 531 extr.Muráň-most 531-045
Príloha č. 1.7
Zákazka na uskutočnenie stavebných prác:
Rekonštrukcia cesty II/531
Výkaz výmer
Uchádzač:
Adresa sídla uchádzača:
Názov stavby
II/531 Pavlovce - Rimavská Sobota - Tisovec - Muráň
Číslo cesty/ Názov stavby |  |  | staničenie v km: 21,801-23,083 |  |  |  | dĺžka v km : 1,282
II/531 Pavlovce - Rimavská Sobota - Tisovec - Muráň |  |  |  | 23,083-24,934 = 1,851 km (11 661,30 m²) - mikrokoberec
dĺžka úseku | 1282 | m |  | úsek extravilám Muráň-most č. 531-045
šírka voz.m | 6.3 | m
plocha úseku | 8076.6 | m2
korekcie |  | m2 napojenie MK, AZ a pod.
[5 empty] | jednotk.cena |  | spolu bez DPH | Poznámka
pol. |  |  | m.j. | špecif. | € | výmera | €
zapílenie asfaltu na hr. 50 mm začiatku a konca úseku |  |  | m | 50 mm |  | 13.4 | 0
čistenie vozovky-zametanie |  |  | m2 |  |  | 8076.6 | 0
Postrek spojovací |  |  | m2 | 0,7 kg/m2 |  | 8076.6 | 0
frézovanie s naložením a odvozom do 10 km (začiatky a konce, mosty) |  |  | m² | 50 mm |  | 52 | 0
ACo 11-II s dovozom rozprestrením a zhutnením |  |  | m2 | 50 mm |  | 8076.6 | 0
ACL 16-II s dovozom rozprestrením a zhutnením |  |  | m2 | 50 mm |  | 8076.6 | 0
dvojvrstvový mikrokoberec EMKS 16 |  |  | m2 |  |  | 11661.3 | 0
obnova VDZ - čiary deliace striekané |  |  | m | 125 mm |  | 1282 | 0
asfaltová zálievka pracovných spojov |  |  | m |  |  | 1294.6 | 0
[6 empty] | spolu | 0
[7 empty] | CELKOM: |  | DPH 20% | Spolu s DPH
[8 empty] | € | 0 | 0
*pri pokládke všetky spoje opatriť asfaltovou zálievkou!
*do ceny zahrnúť všetky VRN (dočasné DZ, zriadenie uzávierky, územné a prevádzkové vplyvy a pod.)
*objednávateľ poskytne zhotoviteľovi ku dňu odovzdania staveniska ohlásenie stavebných úprav, určenie dočasného dopravného značenia a povolenie
čiastočnej uzávierky cesty
......................................................................................
V dňa | [5 empty] | podpis uchádzača alebo osoby oprávnenej konať za uchádzača

## II 531 Muráň-Predná Hora
Príloha č. 1.8
Zákazka na uskutočnenie stavebných prác:
Rekonštrukcia cesty II/531
Výkaz výmer
Uchádzač:
Adresa sídla uchádzača:
Názov stavby
II/531 Pavlovce - Rimavská Sobota - Tisovec - Muráň
Číslo cesty/ Názov stavby |  |  | staničenie v km: 24,934-28,527 |  |  |  | dĺžka v km : 3,593
II/531 Pavlovce - Rimavská Sobota - Tisovec - Muráň |  |  |  | 28,527-29,860 = 1,333 km (8 797,80m²) - mikrokoberec
dĺžka úseku | 3593 | m |  | úsek Muráň-Predná Hora
šírka voz.m | 6.6 | m
plocha úseku | 23713.8 | m2
korekcie |  | m2 napojenie MK, AZ a pod.
[5 empty] | jednotk.cena |  | spolu bez DPH | Poznámka
pol. |  |  | m.j. | špecif. | € | výmera | €
zapílenie asfaltu na hr. 50 mm začiatku a konca úseku |  |  | m | 50 mm |  | 13.4 | 0
čistenie vozovky-zametanie |  |  | m2 |  |  | 23713.8 | 0
Postrek spojovací |  |  | m2 | 0,7 kg/m2 |  | 23713.8 | 0
frézovanie s naložením a odvozom do 10 km (začiatky a konce, mosty) |  |  | m² | 50 mm |  | 52 | 0
ACo 11-II s dovozom rozprestrením a zhutnením |  |  | m2 | 50 mm |  | 23713.8 | 0
ACL 16-II s dovozom rozprestrením a zhutnením |  |  | m2 | 50 mm |  | 23713.8 | 0
dvojvrstvový mikrokoberec EMKS 16 |  |  | m2 |  |  | 8797.8 | 0
Rekonštrukcia podložia krajnice 4x(100x2x0,8) |  |  | m³ |  |  | 640 | 0
Výmena zvodidiel NH4- úroveň zachytenia N2-nábehy 4x |  |  | m |  |  | 3000 | 0
obnova VDZ - čiary deliace striekané |  |  | m | 125 mm |  | 3593 | 0
asfaltová zálievka pracovných spojov |  |  | m |  |  | 3606.2 | 0
[6 empty] | spolu | 0
[7 empty] | CELKOM: |  | DPH 20% | Spolu s DPH
[8 empty] | € | 0 | 0
*pri pokládke všetky spoje opatriť asfaltovou zálievkou!
*do ceny zahrnúť všetky VRN (dočasné DZ, zriadenie uzávierky, územné a prevádzkové vplyvy a pod.)
*objednávateľ poskytne zhotoviteľovi ku dňu odovzdania staveniska ohlásenie stavebných úprav, určenie dočasného dopravného značenia a povolenie
čiastočnej uzávierky cesty
......................................................................................
V dňa | [5 empty] | podpis uchádzača alebo osoby oprávnenej konať za uchádzača
Rekonštrukcia podložia krajnice 4x(100x2x0,8) = 640 m3
odstránenie krytu a výkop podložia vozovky – dĺžka x šírka x hĺbka = (100m x 2m x 0,80m) x 4
(táto výmera na štyroch miestach)
zloženie podložia:
Druh úpravy |  |  | m.j. | špecifikácia | výmera | prepočet na m3
asfaltový betón ACo 11 -II |  |  | m2 | 50 mm | 200 | 10
spojovací postrek |  |  | m2 | 0,7 kg/m2 | 200
asfaltový betón ACL 16 -II |  |  | m2 | 70 mm | 200 | 14
výstužná mreže GLASGRIT 8511, veľkosť oka 25x25 mm |  |  | m2 |  | 200
spojovací postrek |  |  | m2 | 0,7 kg/m2 | 200
asfaltový betón ACp 22-II |  |  | m2 | 80 mm | 200 | 16
spojovací postrek |  |  | m2 | 0,7 kg/m2 | 200
štrkodrva ŚD 0-63 |  |  | m2 | 150 mm | 200 | 30
štrkodrva ŚD 0-63 + Geobunka PRS Neoweb 356-200 |  |  | m2 | 200 mm | 200 | 40
štrkodrva ŚD 0-63 |  |  | m2 | 250 mm | 200 | 50
geotextília netkaná |  |  | m2 |  | 200
Spolu |  |  | m2 | 800 mm | 960 | 160
4 x 160 = 640,00

## II 531 Mur.Huta-hr.ork.RABR
Príloha č. 1.9
Zákazka na uskutočnenie stavebných prác:
Rekonštrukcia cesty II/531
Výkaz výmer
Uchádzač:
Adresa sídla uchádzača:
Názov stavby
II/531 Pavlovce - Rimavská Sobota - Tisovec - Muráň
Číslo cesty/ Názov stavby |  |  | staničenie v km: 29,860-31,736 |  |  |  | dĺžka v km : 1,876
II/531 Pavlovce - Rimavská Sobota - Tisovec - Muráň
úsek Mur. Huta-hr. okr. RA/BR
dĺžka úseku | 1876 | m
šírka voz.m | 6.8 | m
plocha úseku | 12756.8 | m2
korekcie |  | m2 napojenie MK, AZ a pod.
[5 empty] | jednotk.cena |  | spolu bez DPH | Poznámka
pol. |  |  | m.j. | špecif. | € | výmera | €
zapílenie asfaltu na hr. 50 mm začiatku a konca úseku |  |  | m | 50 mm |  | 13.4 | 0
čistenie vozovky-zametanie |  |  | m2 |  |  | 12756.8 | 0
Postrek spojovací |  |  | m2 | 0,7 kg/m2 |  | 12756.8 | 0
frézovanie s naložením a odvozom do 10 km (začiatky a konce, mosty) |  |  | m² | 50 mm |  | 52 | 0
ACo 11-II s dovozom rozprestrením a zhutnením |  |  | m2 | 50 mm |  | 12756.8 | 0
ACL 16-II s dovozom rozprestrením a zhutnením |  |  | m2 | 50 mm |  | 12756.8 | 0
obnova VDZ - čiary deliace striekané |  |  | m | 125 mm |  | 3527 | 0
asfaltová zálievka pracovných spojov |  |  | m |  |  | 1889.6 | 0
[6 empty] | spolu | 0
[7 empty] | CELKOM: |  | DPH 20% | Spolu s DPH
[8 empty] | € | 0 | 0
*pri pokládke všetky spoje opatriť asfaltovou zálievkou!
*do ceny zahrnúť všetky VRN (dočasné DZ, zriadenie uzávierky, územné a prevádzkové vplyvy a pod.)
*objednávateľ poskytne zhotoviteľovi ku dňu odovzdania staveniska ohlásenie stavebných úprav, určenie dočasného dopravného značenia a povolenie
čiastočnej uzávierky cesty
......................................................................................
V dňa | [5 empty] | podpis uchádzača alebo osoby oprávnenej konať za uchádzača

## II 531 hr.ork.RABR -Č.Skala
Príloha č. 1.10
Zákazka na uskutočnenie stavebných prác:
Rekonštrukcia cesty II/531
Výkaz výmer
Uchádzač:
Adresa sídla uchádzača:
Názov stavby
II/531 Hr. Okr. RA/BR - Červená Skala
Číslo cesty/ Názov stavby |  |  | staničenie v km: 31,736 - 35,948 |  |  |  | dĺžka v km : 3,144
II/531 Hr. Okr. RA/BR - Červená Skala |  |  |  | 34,210 - 35,268 = 1,068 km (7 476,0m²) - mikrokoberec
úsek hr. okr. RA/BR - križ s cestou I/66
dĺžka úseku | 3144 | m
šírka voz.m | 7 | m
plocha úseku | 22008 | m2
korekcie | 200 | m2 napojenie MK, AZ a pod.
[5 empty] | jednotk.cena |  | spolu bez DPH | Poznámka
pol. |  |  | m.j. | špecif. | € | výmera | €
zapílenie asfaltu na hr. 50 mm začiatku a konca úseku |  |  | m | 50 mm |  | 14 | 0
čistenie vozovky-zametanie |  |  | m2 |  |  | 22208 | 0
Postrek spojovací |  |  | m2 | 0,7 kg/m2 |  | 22208 | 0
frézovanie s naložením a odvozom do 10 km (začiatky a konce, mosty) |  |  | m² | 50 mm |  | 150 | 0
ACo 11-II s dovozom rozprestrením a zhutnením |  |  | m2 | 50 mm |  | 22208 | 0
ACL 16-II s dovozom rozprestrením a zhutnením |  |  | m2 | 50 mm |  | 22208 | 0
dvojvrstvový mikrokoberec EMKS 16 |  |  | m2 | 16 mm |  | 7476 | 0
obnova VDZ - čiary deliace striekané |  |  | m | 125 mm |  | 3144 | 0
asfaltová zálievka pracovných spojov |  |  | m |  |  | 3158 | 0
[6 empty] | spolu | 0
[7 empty] | CELKOM: |  | DPH 20% | Spolu s DPH
[8 empty] | € | 0 | 0
*pri pokládke všetky spoje opatriť asfaltovou zálievkou!
*do ceny zahrnúť všetky VRN (dočasné DZ, zriadenie uzávierky, územné a prevádzkové vplyvy a pod.)
*objednávateľ poskytne zhotoviteľovi ku dňu odovzdania staveniska ohlásenie stavebných úprav, určenie dočasného dopravného značenia a povolenie
čiastočnej uzávierky cesty
......................................................................................
V dňa | [5 empty] | podpis uchádzača alebo osoby oprávnenej konať za uchádzača