## Rekapitulace
Tribuna Městského stadionu ve Znojmě, rekonstrukce kotelny
SO 01-Tribuna
dodavatel č. | název položky | cena celkem
Rekapitulace rozpočtu
| D.1.1.100 Stavební řešení | 0
| D.1.4.100 Zdravotní instalace | 0
| D.1.4.200 Plynovod | 0
| D.1.4.300 Vzduchotechnika | 0
| D.1.4.400 Vytápění | 0
| D.1.4.600 Měření a regulace | 0
| D.1.4.700 Silnoproudá elektrotechnika | 0
| S o u č e t bez DPH | 0
| DPH 21% | 0
| Součet včetně DPH | 0

## Stavební řešení
| Tribuna Městského stadionu ve Znojmě, rekonstrukce kotelny |  |  |  | D | M | JC = D + M | CC = JC * mn.
SO-01 Tribuna
D.1.1.100 Stavební řešení
dodavatel č. | název položky | obj. číslo | m.j. | mn. | dodávka | montáž | jedn. cena | cena celkem
Stavební úpravy
| vybourání betonového soklu pro kotle |  | m3 | 0,9 |  |  | 0 | #VALUE!
| vybourání betonové podlahy pro kanalizaci |  | m2 | 1,6 |  |  | 0 | #VALUE!
| vybourání zděného soklu pro plynoměr |  | m3 | 0,12 |  |  | 0 | #VALUE!
| úprava sopouchů |  | ks | 2 |  |  | 0 | 0
| keramická dlažba po vybourání soklu pro kotle a plynoměr |  | m2 | 4,8 |  |  | 0 | #VALUE!
| podkladní beton, hydroizolace, mazanina, keramická dlažba |  | m2 | 1,6 |  |  | 0 | #VALUE!
| úprava okolí vpusti 250x250 mm |  | ks | 2 |  |  | 0 | 0
| zapravení sopouchů |  | ks | 2 |  |  | 0 | 0
| 2x hlinková malba stropu a stěn |  | m2 | 65 |  |  | 0 | 0
| přesuny hmot, likvidace materiálu, skládkovné apod. |  | kpl | 1 |  |  | 0 | 0
| S o u č e t | [6 empty] | #VALUE!

## Zdravotní instalace
| Tribuna Městského stadionu ve Znojmě, rekonstrukce kotelny |  |  |  | D | M | JC = D + M | CC = JC * mn.
SO-01 Tribuna
D.1.4.100 Zdravotně technické instalace
dodavatel č. | název položky | obj. číslo | m.j. | mn. | dodávka | montáž | jedn. cena | cena celkem
Kanalizace
| vpust HL 510N |  | kpl | 2 |  |  | 0 | 0
| potrubí HT D 75 |  | m | 4 |  |  | 0 | 0
| ohebná hadice plast D 20 |  | m | 3 |  |  | 0 | 0
Vnitřní vodovod
| trubka vodovodní Ekoplastik EVO D 25x2,8 (studená) |  | m | 2 |  |  | 0 | 0
| trubka vodovodní Ekoplastik EVO D 75x8,4 (studená) |  | m | 15 |  |  | 0 | 0
| trubka vodovodní Ekoplastik FIBER BASALT PLUS D 32x4,4 (teplá) |  | m | 14 |  |  | 0 | 0
| trubka vodovodní Ekoplastik FIBER BASALT PLUS D 75x8,4 (teplá) |  | m | 12 |  |  | 0 | 0
| tvarovky pro vodovodní trubky D 25-75 |  | kpl | 1 |  |  | 0 | 0
| kulový kohout Giacomini R250D DN 32 |  | ks | 2 |  |  | 0 | 0
| kulový kohout Giacomini R250D DN 50 |  | ks | 3 |  |  | 0 | 0
| vypouštěcí kulový kohout Giacomini R608 D 15 |  | ks | 3 |  |  | 0 | 0
| zpětná klapka Giacomini N6 DN 32 |  | ks | 1 |  |  | 0 | 0
| zpětná klapka Giacomini N6 DN 65 |  | ks | 1 |  |  | 0 | 0
| filtr Giacomini R74A DN 32 |  | ks | 1 |  |  | 0 | 0
| ventil pojistný Giacomini R140 DN 20, otevírací přetlak 600 kPa |  | ks | 1 |  |  | 0 | 0
| přímé šroubení Giacomini R 18 DN 25 |  | ks | 1 |  |  | 0 | 0
| přímé šroubení Giacomini R 18 DN 40 |  | ks | 2 |  |  | 0 | 0
| tlakoměr D 100 mm, rozsah 0-1,0 Mpa, trojcestný kohout |  | ks | 2 |  |  | 0 | 0
| teploměr axiální IVAR TP 120A, D 80 mm, rozsah 0-120 °C, jímka 50 mm |  | ks | 2 |  |  | 0 | 0
| vodoměr studená voda Qn 15,0 m3/h, DN 50 |  | ks | 1 |  |  | 0 | 0
| cirkulační čerpadlo pro pitnou vodu Grundfos ALPHA2 32-40 N, 230 V, včetně šroubení |  | ks | 1 |  |  | 0 | 0
| tlaková expanzní nádoba s membránou pro pitnou vodu, Refix DT 80/10, DN 65/PN16, objem 80 dm3, protipříruby DN 65 |  | kpl | 1 |  |  | 0 | 0
| izolační trubice Mirelon PRO, D 32, tloušťka 25 mm |  | m | 14 |  |  | 0 | 0
| izolační trubice Mirelon PRO, D 76, tloušťka 25 mm |  | m | 27 |  |  | 0 | 0
| demontáž plastového potrubí |  | kpl | 1 |  |  | 0 | 0
| doprava a přesun hmot |  | kpl | 1 |  |  | 0 | 0
Ostatní výrobky a práce
| zkouška kanalizace |  | kpl | 1 |  |  | 0 | 0
| tlakové zkoušky a desinfekce vodovodu |  | kpl | 1 |  |  | 0 | 0
| dokumentace skutečného stavu zdravotně technických instalací |  | kpl | 1 |  |  | 0 | 0
| S o u č e t | [6 empty] | 0
Poznámka:
V některých položkách jsou z důvodu přesného stanovení technických podmínek uvedeny přímé odkazy na konkrétní výrobky. Tyto výrobky mohou být nahrazeny jinými výrobky s rovnocennými vlastnostmi.

## Plyn
| Tribuna Městského stadionu ve Znojmě, rekonstrukce kotelny |  |  |  | D | M | JC = D + M | CC = JC * mn.
SO-01 Tribuna
D.1.4.200 Plynovod
dodavatel č. | název položky | obj. číslo | m.j. | mn. | dodávka | montáž | jedn. cena | cena celkem
Domovní plynovod
| potrubí z ocelových trubek závitových bezešvých DN 25 |  | m | 2 |  |  | 0 | 0
| potrubí z ocelových trubek závitových bezešvých DN 50 |  | m | 9 |  |  | 0 | 0
| kulový kohout Giacomini R 950 plyn DN 15 |  | ks | 1 |  |  | 0 | 0
| kulový kohout Giacomini R 950 plyn DN 25 |  | ks | 2 |  |  | 0 | 0
| kulový kohout Giacomini R 950 plyn DN 50 |  | ks | 3 |  |  | 0 | 0
| zátka závitová DN 15 |  | ks | 1 |  |  | 0 | 0
| přímé šroubení Giacomini R 18 DN 25 |  | ks | 2 |  |  | 0 | 0
| samočinný uzavírací ventil SVG036-03-050, přetlak plynu 0-36 kPa, napětí 230 V, závitový DN 50 (Ventilex) |  | ks | 1 |  |  | 0 | 0
| tlakoměr ukazovací typ 312/311, D 100, rozsah 0,4 kPa, ventil tlakoměrový třícestný, smyčka přivařovací |  | kpl | 1 |  |  | 0 | 0
| základní a vrchní nátěr potrubí DN 25-50 |  | m | 11 |  |  | 0 | 0
| úprava oplocení pro přístup k HUP |  | kpl | 1 |  |  | 0 | 0
| zkoušky pevnosti a těsnosti plynovodu, revizní zpráva |  | kpl | 1 |  |  | 0 | 0
| dokumentace skutečného provedení plynovodu |  | kpl | 1 |  |  | 0 | 0
| demontáže |  | kpl | 1 |  |  | 0 | 0
| doprava a přesun hmot |  | kpl | 1 |  |  | 0 | 0
| S o u č e t | [6 empty] | 0
Poznámka:
V některých položkách jsou z důvodu přesného stanovení technických podmínek uvedeny přímé odkazy na konkrétní výrobky. Tyto výrobky mohou být nahrazeny jinými výrobky s rovnocennými vlastnostmi.

## Vzduchotechnika
| Tribuna Městského stadionu ve Znojmě, rekonstrukce kotelny |  |  |  | D | M | JC = D + M | CC = JC * mn.
SO-01 Tribuna
D.1.4.300 Vzduchotechnika
dodavatel č. | název položky | obj. číslo | m.j. | mn. | dodávka | montáž | jedn. cena | cena celkem
Výrobky firmy Almeva
| LIK trubka s hrdlem 0,25 m D 80/125 | LPRK08 | ks | 1 |  |  | 0 | 0
| LIK trubka s hrdlem 0,5 m D 80/125 | LPRK58 | ks | 4 |  |  | 0 | 0
| LIK trubka s hrdlem 1,0 m D 80/125 | LPRK18 | ks | 3 |  |  | 0 | 0
| LIK koleno 45° D 80/125 | LPBK48 | ks | 2 |  |  | 0 | 0
| LIK revizní T-kus se změnou směru D 80/125 | LPUK08 | ks | 2 |  |  | 0 | 0
| LIK revizní T-kus D 80/125 | LPRTK8 | ks | 2 |  |  | 0 | 0
| objímka D 125 | ZOBJ02 | ks | 3 |  |  | 0 | 0
| závitová tyč M-8-1000 | ZTVG08 | ks | 3 |  |  | 0 | 0
| úderová kotva M8-80x30 | ZPTD08 | ks | 3 |  |  | 0 | 0
| STARR trubka s hrdlem 0,5 m, DN 110 | PPRM51 | ks | 2 |  |  | 0 | 0
| STARR trubka s hrdlem 2,0 m, DN 110 | PPRM21 | ks | 12 |  |  | 0 | 0
| STARR pateční koleno 87° redukované s kotvením D 110/80 | PPTU81 | ks | 2 |  |  | 0 | 0
| STARR komínová plastová hlavice (komplet) černá DN 110 | PPSAS1 | ks | 2 |  |  | 0 | 0
| distanční objímka universální, balení 6 ks | PPFR60 | ks | 9 |  |  | 0 | 0
| montáž spalinových a vzduchových cest |  | kpl | 2 |  |  | 0 | 0
Ostatní výrobky
| kovová stěnová mřížka MSU 25-1,1 500x300 PR, jednořadá, lamely 15°, pozední rámeček 500x300 mm | Elektrodesign | kpl | 1 |  |  | 0 | 0
| plastová trouba HT-systém DN 160, 1,0 m, KGEM, SN 4 |  | ks | 2 |  |  | 0 | 0
| plastová trouba HT-systém DN 160, 2,0 m, KGEM, SN 4 |  | ks | 2 |  |  | 0 | 0
| plastová koleno 45° HT-systém DN 160, KGB |  | ks | 4 |  |  | 0 | 0
| objímka dvoušroubová D 160 s kotvrním |  | kpl | 4 |  |  | 0 | 0
Ostatní výrobky a práce
| zkouška těsnosti spalinové cesty |  | kpl | 1 |  |  | 0 | 0
| dokumentace skutečného stavu vzduchotechnického zařízení |  | kpl | 1 |  |  | 0 | 0
| S o u č e t | [6 empty] | 0
Poznámka:
V některých položkách jsou z důvodu přesného stanovení technických podmínek uvedeny přímé odkazy na konkrétní výrobky. Tyto výrobky mohou být nahrazeny jinými výrobky s rovnocennými vlastnostmi.

## Vytápění
| Tribuna Městského stadionu ve Znojmě, rekonstrukce kotelny |  |  |  | D | M | JC = D + M | CC = JC * mn.
SO-01 Tribuna
D.1.4.400 Vytápění
dodavatel č. | název položky | obj. číslo | m.j. | mn. | dodávka | montáž | jedn. cena | cena celkem
Výrobky firmy Baxi
| kondenzační plynový kotel Luna Duo-tec MP+1.70 | 7221294 | kpl | 2 |  |  | 0 | 0
| uvedení kotle do provozu |  | ks | 2 |  |  | 0 | 0
Výrobky firmy Ivar
| zásobníkový ohřívač teplé vody s jedním integrovaným výměníkem IVAR. EUROMAX WWM 800, objem 702 dm3, teplosměnná plocha 7,0 m2 | 1Y59805 | kpl | 1 |  |  | 0 | 0
| elektronická ochranná anoda IVAR.AE2 (pro ohřívač) | 4000201 | kpl | 1 |  |  | 0 | 0
| kulový kohout s filtrem Filterball IVAR.51F, DN 40 | 3904010000 | ks | 2 |  |  | 0 | 0
| teploměr axiální IVAR.TP 120 A, D 80/L50 mm, jímka 50, návarek G 15 |  | kpl | 8 |  |  | 0 | 0
| teploměr axiální IVAR.TP 120 A, D 80/L200 mm, jímka 200 |  | kpl | 1 |  |  | 0 | 0
Výrobky firmy Reflex
| expanzní nádoba membránová Reflex NG 100/6, objem 100 dm3 | 8001411 | ks | 1 |  |  | 0 | 0
| doplňovací armatura se standardním vodoměrem a oddělovačem Reflex Fillset | 6811105 | kpl | 1 |  |  | 0 | 0
| změkčovací armatura Reflex Fillsoft II | 9125661 | kpl | 1 |  |  | 0 | 0
| náplň pro změkčování Fillsoft | 6811800 | kpl | 2 |  |  | 0 | 0
Výrobky firmy Grundfos
| čerpadlo Alpha1L 25-40 180 mm 230 V, 2x šroubení DN 25 | 99160579 | ks | 1 |  |  | 0 | 0
| čerpadlo Alpha1L 25-60 180 mm 230 V, 2x šroubení DN 25 | 99160584 | ks | 2 |  |  | 0 | 0
| čerpadlo Magna1 40-60 F, 230 V, 2x příruba DN 40 | 99221292 | ks | 1 |  |  | 0 | 0
Výrobky firmy Esbe
| třícestný směšovací ventil Esbe VRG 131, DN 25, kvs 6,3 | 11601000 | ks | 1 |  |  | 0 | 0
| třícestný směšovací ventil Esbe VRG 131, DN 25, kvs 10,0 | 11601100 | ks | 1 |  |  | 0 | 0
| servopohon Esbe typ ARA 652, 3-bodové řízení, 230V, 60 s, 6 Nm, pomocný spínač | 12101700 | kpl | 2 |  |  | 0 | 0
Výrobky firmy Siemens
| kulový kohout Siemens I/VBZ1, DN 25 | 4831.21 | ks | 1 |  |  | 0 | 0
| kulový kohout Siemens I/VBZ5/4, DN 32 | 4831.21 | ks | 1 |  |  | 0 | 0
| kulový kohout Siemens I/VBZ11/2, DN 40 | 4831.21 | ks | 1 |  |  | 0 | 0
| kulový kohout Siemens I/VBZ2, DN 50 | 4831.21 | ks | 1 |  |  | 0 | 0
| elektropohon Siemens MP 20.20, 90°, 230 V, 20 s, 6 Nm, 2-bodové řízení | 4831.22 | ks | 2 |  |  | 0 | 0
| elektropohon Siemens SMP 28, 230 V, 60 s, 18 Nm, 2-bodové řízení | 4831.2 | ks | 2 |  |  | 0 | 0
Výrobky firmy Giacomini
| kulový kohout R950, voda, DN 25 |  | ks | 3 |  |  | 0 | 0
| kulový kohout R950, voda, DN 32 |  | ks | 2 |  |  | 0 | 0
| kulový kohout R950, voda, DN 40 |  | ks | 4 |  |  | 0 | 0
| kulový kohout R950, voda, DN 50 |  | ks | 2 |  |  | 0 | 0
| vypouštěcí kulový kohout R608, DN 15 |  | ks | 9 |  |  | 0 | 0
| ventil zpětný R60, DN 40 |  | ks | 2 |  |  | 0 | 0
| filtr R74A, DN 25 |  | ks | 1 |  |  | 0 | 0
| filtr R74A, DN 32 |  | ks | 1 |  |  | 0 | 0
| filtr R74A, DN 40 |  | ks | 1 |  |  | 0 | 0
| filtr R74A, DN 50 |  | ks | 1 |  |  | 0 | 0
| automatický odvzdušňovací ventil Rfiltr R99/I, DN 15 |  | ks | 4 |  |  | 0 | 0
| přímé šroubení R18, DN 25 |  | ks | 5 |  |  | 0 | 0
| přímé šroubení R18, DN 32 |  | ks | 2 |  |  | 0 | 0
| membránový pojistný ventil R140, DN 15, 400 kPa |  | ks | 1 |  |  | 0 | 0
Výrobky firmy IMI
| vyvažovací ventil STAD, DN 25, závitový, měřící vsuvky, bez vypouštění | 52 151-025 | kpl | 1 |  |  | 0 | 0
| vyvažovací ventil STAD, DN 32, závitový, měřící vsuvky, bez vypouštění | 52 150-032 | kpl | 1 |  |  | 0 | 0
| vyvažovací ventil STAD, DN 40, závitový, měřící vsuvky, bez vypouštění | 52 151-040 | kpl | 1 |  |  | 0 | 0
| vyvažovací ventil STAD, DN 50, závitový, měřící vsuvky, bez vypouštění | 52 151-050 | kpl | 1 |  |  | 0 | 0
Tepelné izolace
| pouzdra Rockwool 800, 30x35 (DN 25) |  | m | 18 |  |  | 0 | 0
| pouzdra Rockwool 800, 30x42 (DN 32) |  | m | 6 |  |  | 0 | 0
| pouzdra Rockwool 800, 30x48 (DN 40) |  | m | 14 |  |  | 0 | 0
| pouzdra Rockwool 800, 40x64 (DN 50) |  | m | 20 |  |  | 0 | 0
| pouzdra Rockwool 800, 40x76 (DN 65) |  | m | 8 |  |  | 0 | 0
| pouzdra Rockwool 800, 40x133 (DN 125) |  | m | 1 |  |  | 0 | 0
Demontáže
| plynový kotel 50 kW |  | kpl | 2 |  |  | 0 | 0
| plynový ohřívač 300 dm3 |  | kpl | 1 |  |  | 0 | 0
| nepřímo topný ohřívač 300 dm3 |  | kpl | 1 |  |  | 0 | 0
| expanzní nádoba 18 dm3 |  | kpl | 2 |  |  | 0 | 0
| expanzní nádoba 80 dm3 |  | kpl | 1 |  |  | 0 | 0
| hydraulická spojka |  | kpl | 1 |  |  | 0 | 0
| oběhové čerpadlo |  | kpl | 6 |  |  | 0 | 0
| deskové těleso |  | kpl | 1 |  |  | 0 | 0
| ocelové potrubí včetně izolace |  | m | 50 |  |  | 0 | 0
Ostatní výrobky a práce
| doprava a přesun hmot |  | kpl | 1 |  |  | 0 | 0
| montážní rám pro kotle, kotvení do podlahy | atyp | kpl | 1 |  |  | 0 | 0
| montážní rám pro potrubí, kotvení do podlahy | atyp | kpl | 1 |  |  | 0 | 0
| hydraulická spojka DN 125 | atyp | ks | 1 |  |  | 0 | 0
| tlakoměr typ 312, D 100 mm, rozsah 0-600 kPa, trojcestný kohout, přivařovací smyčka, návarek G 15 |  | kpl | 1 |  |  | 0 | 0
| trojcestný kohout, přivařovací smyčka, návarek G 15 |  | kpl | 1 |  |  | 0 | 0
| potrubí z trubek ocelových závitových bezešvých DN 25 |  | m | 18 |  |  | 0 | 0
| potrubí z trubek ocelových závitových bezešvých DN 32 |  | m | 6 |  |  | 0 | 0
| potrubí z trubek ocelových závitových bezešvých DN 40 |  | m | 14 |  |  | 0 | 0
| potrubí z trubek ocelových závitových bezešvých DN 50 |  | m | 20 |  |  | 0 | 0
| potrubí z trubek ocelových hladkých bezešvých 76x3,2 DN 65 |  | m | 8 |  |  | 0 | 0
| závěsová a kotevní technika |  | kpl | 1 |  |  | 0 | 0
| popisové štítky |  | ks | 10 |  |  | 0 | 0
| základní nátěr ocelového potrubí DN 25-125 |  | m | 40 |  |  | 0 | 0
| vypouštění a napouštění tepelné soustavy |  | kpl | 1 |  |  | 0 | 0
| zkouška těsnosti |  | kpl | 1 |  |  | 0 | 0
| provozní zkouška a předání tepelné soustavy |  | kpl | 1 |  |  | 0 | 0
| dokumentace skutečného provedení |  | kpl | 1 |  |  | 0 | 0
| S o u č e t | [6 empty] | 0
Poznámka:
V některých položkách jsou z důvodu přesného stanovení technických podmínek uvedeny přímé odkazy na konkrétní výrobky. Tyto výrobky mohou být nahrazeny jinými výrobky s rovnocennými vlastnostmi.