## List1
Název stavby: |  |  | Chodníky Na Rejdišti - I. etapa
ZNOJMO
Poř. č. | Číslo | Číslo | Zkrácený popis | M.j. | Množství | Cena v Kč |  | Hmotnost v t
pol. | položky | ceníku |  |  |  | jednotková | celkem | jednotková | celkem
Rekapitulace stavebních nákladů
| Základní | HSV | 1 - Zemní práce celkem |  |  |  | 0
| rozpočtové |  | 2 - Základy celkem |  |  |  | 0
| náklady |  | 3 - Svislé konstrukce celkem |  |  |  | 0
|  |  | 4 - Vodorovné konstrukce celkem |  |  |  | 0
|  |  | 5 - Komunikace celkem |  |  |  | 0
|  |  | 6 - Povrchové úpravy celkem |  |  |  | 0
|  |  | 8 - Trubní vedení celkem |  |  |  | 0
|  |  | 9 - Ostatní konstrukce a práce celkem |  |  |  | 0
|  |  | HSV celkem |  |  |  | 0
|  | PSV | 711 - Izolace proti vodě celkem |  |  |  | 0
|  |  | 762 - Konstrukce tesařské celkem |  |  |  | 0
|  |  | 764 - Konstrukce klempířské celkem |  |  |  | 0
|  |  | 765 - Krytiny tvrdé celkem |  |  |  | 0
|  |  | 765 - Konstrukce truhlářské celkem |  |  |  | 0
|  |  | 767 . Konstrukce kovové doplňkové celkem |  |  |  | 0
|  |  | 783 - Nátěry celkem |  |  |  | 0
|  |  | PSV celkem |  |  |  | 0
|  |  | ZRN celkem (HSV+PSV) |  |  |  | 0
|  |  | Tržní index - upřesní zhotovitel ve své nabídce, odhad 1,00 |  | 1 |  | 0
| Vedlejší a | 800-0 | Průzkumné, geodetické a projektové práce - upřesní zhotovitel ve své nabídce, odhad 1,0 % ZRN | % | 1 |  | 0
| ostatní | 800-0 | Příprava staveniště - upřesní zhotovitel ve své nabídce, odhad 0,5 % ZRN | % | 0.5 |  | 0
| rozpočtové | 800-0 | Zařízení staveniště - upřesní zhotovitel ve své nabídce, odhad 3,2 % ZRN | % | 3.2 |  | 0
| náklady | 800-0 | Inženýrská činnost - upřesní zhotovitel ve své nabídce, odhad 1,0 % ZRN | % | 1 |  | 0
|  | 800-0 | Finanční náklady - upřesní zhotovitel ve své nabídce, odhad 0,0 % ZRN | % | 0 |  | 0
|  | 800-0 | Územní vlivy - upřesní zhotovitel ve své nabídce, odhad 0,5 % ZRN | % | 0.5 |  | 0
|  | 800-0 | Provozní vlivy - upřesní zhotovitel ve své nabídce, odhad 1,0 % ZRN | % | 1 |  | 0
|  | 800-0 | Přesun stavebních kapacit - upřesní zhotovitel ve své nabídce, odhad 0,0 % ZRN | % | 0 |  | 0
|  | 800-0 | Ostatní náklady - upřesní zhotovitel ve své nabídce, odhad 0,0 % ZRN | % | 0 |  | 0
|  |  | VRN celkem | % | 7.2 |  | 0
|  |  | Stavební náklady celkem ZRN+VRN (bez DPH) |  |  |  | 0
|  |  | DPH | % | 21 |  | 0
|  |  | Stavební náklady včetně DPH |  |  |  | 0
Sestaveno dle Cenové soustavy ÚRS Praha 2020/1, včetně odkazů na související technické normy
|  |  | Sestavil: Ing. Libor Pivnička, tel. 515/260839 |  | 2020-04-30
|  | (C) | ROZPOCET Pivnicka
|  | HSV: | 1 - ZEMNÍ PRÁCE
1 | 113106121 | 221 B01 | Rozebrání dlažeb z betonových nebo kamenných dlaždic komunikací pro pěší ručně [0,255t] | m2 | 940 |  | 0 |  | 0
- stávající chodníky 940 m2
- viz výkresová příloha Situace
2 | 113107171 | 221 B01 | Odstranění podkladu z betonu prostého tl 150 mm strojně pl přes 50 do 200 m2 [0,325t] | m2 | 172 |  | 0 |  | 0
- stávající betonová plocha 172 m2
- viz výkresová příloha Situace
3 | 113107181 | 221 B01 | Odstranění podkladu živičného tl 50 mm strojně pl přes 50 do 200 m2 [0,098 t] | m2 | 175 |  | 0 |  | 0
- povrch vozovky podél nové obruby 175 m2
- viz výkresová příloha Situace
4 | 113202111 | 221 B01 | Vytrhání obrub krajníků obrubníků stojatých [0,205 t] | m | 865 |  | 0 |  | 0
- obruby kolem komunikace 865 m
- viz výkresová příloha Situace
5 | 129001101 | 001 A01 | Příplatek za ztížení odkopávky nebo prokkopávky v blízkosti inženýrských sítí | m3 | 57 |  | 0 |  | 0
- souběh telefonního, elektrického, plynového vedení 380*0,75*0,20 = 57 m3
- viz výkresová příloha Situace
6 | 122452203 | 001 A02 | Odkopávky a prokopávky nezapažené pro silnice a dálnice v hornině třídy těžitelnosti II objem do 100 m3 strojně | m3 | 415 |  | 0 |  | 0
- prohloubení pro podklady chodníků včetně odstranění původního zpevnění 750*0,24 + 144*0,32 + 174*0,47 + 427*0,2 + 478*0,2 = 489 m3
- odpočet objemu vytěžených konstrukcí dle pol. 1, 2 940*0,05 + 175*0,15 = -74 m3
- viz výkresová příloha Situace a Vzorový příčný řez
7 | 162251102 | 001 A01 | Vodorovné přemístění do 50 m výkopku/sypaniny z horniny třídy těžitelnosti I, skupiny 1 až 3 | m3 | 48 |  | 0 |  | 0
- přesun na staveništi - z dočasné skládky do úprav za obrubou 478*0,1 = 48 m3
8 | 162651132 | 001 A01 | Vodorovné přemístění do 5000 m výkopku/sypaniny z horniny třídy těžitelnosti II, skupiny 4 a 5 | m3 | 367 |  | 0 |  | 0
- odvoz vybouraného materiálu na skládku odpadu dle pol. 6, 7 415 - 48 = 367 m3
- vzdálenost skládky upřesní zhotovitel ve své nabídce (skládka Načeratice 5 km)
9 | 167151101 | 001 A01 | Nakládání výkopku z hornin třídy těžitelnosti I, skupiny 1 až 3 do 100 m3 | m3 | 48 |  | 0 |  | 0
- z dočasné skládky do terénních úprav za obrubou dle pol. 7
10 | 171251101 | 001 A01 | Uložení sypaniny do násypů nezhutněných | m3 | 48 |  | 0 |  | 0
- terénní úpravy za obrubou dle pol. 7
11 | 171251201 | 001 A01 | Uložení sypaniny na skládky nebo meziskládky | m3 | 367 |  | 0 |  | 0
- přebytek výkopku na skládce odpadu dle pol. 8
12 | 171201221 | 001 A01 | Poplatek za uložení na skládce (skládkovné) zeminy a kamení kód odpadu 17 05 04 | t | 661 |  | 0 |  | 0
- přepočet na tuny 1,8 t/m3
13 | 181951112 | 001 A01 | Úprava pláně v hornině třídy těžitelnosti I, skupiny 1 až 3 se zhutněním | m2 | 1292 |  | 0 |  | 0
- chodníky 750 m2, pojížděný chodník 144 m2, zpevněná plocha 174 m2, rozšíření pod obrubami 427*0,3 + 478*0,2 = 224 m2
- viz výkresová příloha Situace, Vzorový příčný řez
14 | 181951111 | 001 A01 | Úprava pláně v hornině třídy těžitelnosti I, skupiny 1 až 3 bez zhutnění | m2 | 239 |  | 0 |  | 0
- terénní úpravy za obrubamim 478*0,5 = 239 m2
- viz výkresová příloha Situace, Vzorový příčný řez
|  |  | 1 - Zemní práce celkem |  |  |  | 0 |  | 0
2 - ZÁKLADY
1 | Předběžná cena |  | Osazení izolační folie k zástavbě včetně odkopu, připevnění, zásypu, odřezání v úrovni povrchu, výšky 0,5 m | m | 109 |  | 0 |  | 0
- podél stávajících budov ul Na Rejdišti 109 m
- viz výkresová příloha Situace
Specifikace k pol. 1
2 | 28323010 |  | fólie profilovaná (nopová) drenážní HDPE s výškou nopů 20mm | m2 | 60 |  | 0 |  | 0
- na přesahy 10% 109*0,5*1,1 = 60 m2
|  |  | 2 - Základy celkem |  |  |  | 0 |  | 0
3 - SVISLÉ KONSTRUKCE
|  |  | 3 - Svislé konstrukce celkem |  |  |  | 0 |  | 0
4 - VODOROVNÉ KONSTRUKCE
|  |  | 4 - Vodorovné konstrukce celkem |  |  |  | 0 |  | 0
5 - KOMUNIKACE
1 | 564851111 | 221 A01 | Podklad ze štěrkodrti po zhutnění tl. 150 mm | m2 | 924 |  | 0 |  | 0
- chodníky 750 m2
- zpevněná plocha druhá vrstva 174 m2
- viz výkresová příloha Situace, Vzorový příčný řez
2 | 564861111 | 221 A01 | Podklad ze štěrkodrti po zhutnění tl. 200 mm | m2 | 344 |  | 0 |  | 0
- pojížděný chodník 144 m2
- zpevněná plocha spodní vrstva 174 + 65*0,4 = 200 m2
- viz výkresová příloha Situace, Vzorový příčný řez
3 | 572141112 | 221 C01 | Vyrovnání povrchu dosavadních krytů asfaltovým betonem ACO tl. do 60 mm | m2 | 263 |  | 0 |  | 0
- zapravení vozovky podél nového obrubníku horní vrstva 175 m2, spodní vrstva 88 m2
4 | 596211113 | 221 A01 | Kladení zámkové dlažby komunikací pro pěší tl 60 mm skupiny A pl přes 300 m2 | m2 | 750 |  | 0 |  | 0
- včetně nezbytného řezání - chodníky 750 m2
- viz výkresová příloha Situace a Vzorové příčné řezy
Specifikace k pol. 4
5 | 59245006 |  | dlažba tvar obdélník betonová pro nevidomé 200x100x60mm barevná | m2 | 4 |  | 0 |  | 0
- červený varovný pás š. 0,40 m v místech nástupu na vozovku 4 m2, ztratné 1%
6 | 59245018 |  | dlažba tvar obdélník betonová 200x100x60mm přírodní | m2 | 754 |  | 0 |  | 0
- ostatní plocha chodníků ztratné 1% 750*1,01 - 4 = 754 m2
7 | 596212212 | 221 A01 | Kladení zámkové dlažby pozemních komunikací tl 80 mm skupiny A pl do 300 m2 | m2 | 318 |  | 0 |  | 0
- včetně nezbytného řezání - pojížděný chodník 144 m2, zpevněná plocha 174 m2
- viz výkresová příloha Situace a Vzorové příčné řezy
Specifikace k pol. 7
8 | 59245226 |  | dlažba tvar obdélník betonová pro nevidomé 200x100x80mm barevná | m2 | 19 |  | 0 |  | 0
- varovné pásy š. 0,40 m podél sníženého obrubníku 19 m2
9 | 59245020 |  | dlažba tvar obdélník betonová 200x100x80mm přírodní | m2 | 128 |  | 0 |  | 0
- ostatní plocha pojížděného chodníku ztratné 2% 144*1,02 - 19 = 128 m2
10 | 59248025 | SPCM 5 | Vodopropustné dlaždice betonové 24(21)/24(21)/8 (17,6 ks/m2) | ks | 3063 |  | 0 |  | 0
- zpevněná plocha 174*17,6 = 3063 ks
|  |  | 5 - Komunikace celkem |  |  |  | 0 |  | 0
6 - POVRCHOVÉ ÚPRAVY
|  |  | 6 - Povrchové úpravy celkem |  |  |  | 0 |  | 0
8 - TRUBNÍ VEDENÍ
1 | 831263195 | 271 A03 | Příplatek za zřízení kanalizační přípojky DN 100 až 300 | ks | 1 |  | 0 |  | 0
- přípojka odvodň ovacého žlabu do vpusti 1 ks
- viz výkresová příloha Situace
2 | 871315231 | 271 A03 | Kanalizační potrubí z tvrdého PVC jednovrstvé tuhost třídy SN10 DN 160 | m | 2 |  | 0 |  | 0
- přípojka odvodňovacího žlabu 2 m
- viz výkresová příloha Situace, Uliční vpust
3 | 899231111 | 221 C01 | Výšková úprava uličního vstupu nebo vpusti do 200 mm zvýšením mříže | ks | 10 |  | 0 |  | 0
- stávající mříže uličních vpustí 10 ks
- viz výkresová příloha Situace
4 | 899331111 | 221 C01 | Výšková úprava uličního vstupu nebo vpusti do 200 mm zvýšením poklopu | ks | 1 |  | 0 |  | 0
- stávající poklop splaškové kanalizace 1 ks
- viz výkresová příloha Situace
5 | 899431111 | 221 C01 | Výšková úprava uličního vstupu nebo vpusti do 200 mm zvýšením krycího hrnce, šoupěte nebo hydrantu | ks | 9 |  | 0 |  | 0
- stávající šoupata 9 ks
- viz výkresová příloha Situace
|  |  | 8 - Trubní vedení celkem |  |  |  | 0 |  | 0
9 - OSTATNÍ KONSTRUKCE A PRÁCE
1 | 916131213 | 221 A01 | Osazení silničního obrubníku betonového stojatého s boční opěrou z betonu, do lože z betonu prostého | m | 433 |  | 0 |  | 0
- podél vozovky zvýšená obruba 305 m, snížená obruba 122 m, přechodové obruby 6 m
- viz výkresová příloha Situace, Vzorový příčný řez
Specifikace k pol. 1
2 | 59217029 |  | silniční obrubník nájezdový 1000x150x150 | ks | 124 |  | 0 |  | 0
- včetně nezbytného řezání , ztratné 1% 122*1,01 = 124 ks
3 | 59217030 |  | silniční obrubník přechodový levý 1000/150/150-250 | ks | 3 |  | 0 |  | 0
- přechod mezi zvýšeným a sníženým obrubníkem
4 | 59217030 |  | silniční obrubník přechodový pravý 1000/150/150-250 | ks | 3 |  | 0 |  | 0
- přechod mezi zvýšeným a sníženým obrubníkem
5 | 59217031 |  | silniční obrubník 1000x150x250 | ks | 308 |  | 0 |  | 0
- včetně nezbytného řezání, ztratné 1% 305*1,01 = 308 ks
6 | 916331112 | 231 A01 | Osazení zahradního obrubníku betonového do lože z betonu s boční opěrou | m | 478 |  | 0 |  | 0
- kolem chodníku 478 m
- viz výkresová příloha Situace, Vzorový příčný řez
Specifikace k pol. 6
7 | 59217001 |  | obrubník betonový zahradní 1000x50x250mm | ks | 483 |  | 0 |  | 0
- ztratné 1% 478*1,01 = 483 ks
8 | 935113111 | 221 A01 | Osazení odvodňovacího polymerbetonového žlabu s krycím roštem šířky do 200 mm | m | 54 |  | 0 |  | 0
- liniový odvodňovací žlab
- viz výkresová příloha Situace, Odvodňovací žlab
Specifikace k pol. 8
9 | ACO Drain |  | Odvodňovací žlab PD 150V natur (1000/200/270) | ks | 51 |  | 0 |  | 0
10 | ACO Drain |  | Revizní díl PD 150V natur dl. 500 mm | ks | 5 |  | 0 |  | 0
11 | ACO Drain |  | Čelní stěna PD 150V natur pro začátek/konec | ks | 1 |  | 0 |  | 0
12 | ACO Drain |  | Vpust PD 150V výtok DN 150 natur dl. 500 mm | ks | 1 |  | 0 |  | 0
13 | 919731121 | 221 C01 | Zarovnání styčné plochy podkladu nebo krytu živičného tl do 50 mm | m | 297 |  | 0 |  | 0
- úprava v napojení asfaltové komunikace podél obruby
- viz výkresová příloha Situace
14 | 919735111 | 221 B01 | Řezání stávajícího živičného krytu do 50mm | m | 297 |  | 0 |  | 0
- dle pol. 13
15 | 919121213 | 221 A01 | Těsnění spár zálivkou za studena pro komůrky š 10 mm hl 25 mm bez těsnicího profilu | m | 297 |  | 0 |  | 0
- dle pol. 13
16 | 997221551 | 221 B01 | Vodorovná doprava suti ze sypkých materiálů do 1 km | t | 70 |  | 0 |  | 0
- betony dle pol. 2 odd 1 0,325*172 = 56 t
- asfaltová směs dle pol. 3 odd.1 0,098*175 = 14 t
17 | 997221559 | 221 B01 | Příplatek ZKD 1 km u vodorovné dopravy suti ze sypkých materiálů | t | 280 |  | 0 |  | 0
- na skládku ve vzdálenosti 5 km (vzdálenost skládky upřesní zhotovitel ve své nabídce) 4 * 70 = 280 t
18 | 997221561 | 221 B01 | Vodorovná doprava suti z kusových materiálů do 1 km | t | 418 |  | 0 |  | 0
- betonová dlažba dle pol. 1 odd. 1 0,255*940 = 240 t
- obrubníky dle pol. 4 odd.1 - 0,205*865 = 178 t
19 | 997221569 | 221 B01 | Příplatek ZKD 1 km u vodorovné dopravy suti z kusových materiálů | t | 1672 |  | 0 |  | 0
- na skládku ve vzdálenosti 5 km (vzdálenost skládky upřesní zhotovitel ve své nabídce) 4*418 = 1672 t
20 | 997013861 | 013 B01 | Poplatek za uložení stavebního odpadu na recyklační skládce (skládkovné) z prostého betonu kód odpadu 17 01 01 | t | 474 |  | 0 |  | 0
- dle pol. 16, 18 56+240+178 = 474 t
21 | 997013645 | 013 B01 | Poplatek za uložení na skládce (skládkovné) odpadu asfaltového bez dehtu kód odpadu 17 03 02 | t | 14 |  | 0 |  | 0
- dle pol. 16 14 t
22 | 998223011 | 221 A01 | Přesun hmot pro pozemní komunikace s krytem dlážděným | t | 917.5885 |  | 0 |  | 0
- součet celkových hmotností jednotlivých oddílů
|  |  | 9 - Ostatní konstrukce a práce celkem |  |  |  | 0 |  | 0