## Hárok1
Príloha č. 1 - Špecifikácia predmetu zákazky / Návrh na plnenie kritéria
Uchádzač
Obchodné meno:
Sídlo uchádzača:
IČO:
Štatutárny zástupca:
Kontaktné údaje (tel., e-mail):
Logický celok: |  | 3-osá CNC portálová frézka
Poradové číslo | Názov výdavku | Obchodné meno výrobcu | Typové označenie | Opis požadovaného parametra/ Technické požiadavky | Požadovaná hodnota parametra | Merná jednotka parametra | Návrh parametra od uchádzača | Merná jednotka | Počet jednotiek | Cena celkom bez DPH
1. | 3-osá CNC portálová frézka |  |  | Základ stroja |  |  |  | súbor | 1
|  |  |  | Maximálna dĺžka surového materiálu (Pojazd v osi X) | Min. 3000 | mm |  |  |  | 0
|  |  |  | Maximálna šírka surového materiálu (Pojazd v osi Y) | Min. 2000 | mm
|  |  |  | Maximálna výška surového materiálu (Pojazd v osi Z) | Min. 500 | mm
|  |  |  | Zásobník nástrojov - počet nástrojov | Min. 24 | ks
|  |  |  | Maximálne otáčky vretena | Min. 10 000 | ot./min.
|  |  |  | Maximálny výkon vretena | Min. 20 | kW
|  |  |  | Kužeľ vretena ISO40 | Áno | -
|  |  |  | Presnosť - polohovacia odchýlka vretena | Max. +- 0,03 | mm
|  |  |  | Pevný oceľový stôl so závitovými otvormi pre upnutie materiálu | Min. 3200 x 1700 | mm
|  |  |  | Maximálne zaťaženie stola | Min. 2000 | kg
|  |  |  | Automatická nástrojová sonda | Áno | -
|  |  |  | Automatická obrobková sonda | Áno | -
|  |  |  | Možnosť opracovania hliníkových a oceľových obrobkov | Áno | -
|  |  |  | Maximálny pracovný posuv | Min. 10 | m/min.
|  |  |  | Rýchloposuv v osi X | Min. 10 | m/min.
|  |  |  | Rýchloposuv v osi Z | Min. 10 | m/min.
|  |  |  | Rýchloposuv v osi Y | Min. 10 | m/min.
Ďalšie požiadavky
|  |  |  | Chladenie vzduchom | Áno | - |  |  |  | 0
|  |  |  | Ofukovanie vzduchom stredom nástroja | Áno | -
|  |  |  | Chladenie emulziou | Áno | -
|  |  |  | Vysokorýchlostné obrábanie | Áno | -
|  |  |  | Automatizovaný dopravník na odvod triesok do nádoby | Áno | -
|  |  |  | Ovládanie stroja pomocou diľkového ovládania | Áno | -
|  |  |  | Automatizované synchronizované závitovanie | Áno | -
|  |  |  | Držiak nástrojov D6 D8 D10 D12 D16 D20 D25 7ks | Áno | -
|  |  |  | Combi držiak D16 D22 D27 D32 4ks | Áno | -
|  |  |  | Klieštinový držiak ER16 1ks ER 32 2ks ER40 2ks | Áno | -
|  |  |  | Držiak pre MORSE kužel 2/3/4 3ks | Áno | -
|  |  |  | Držiak pre nástroje s vnutorným chladením 1/13 - 90 1ks, 2,5/16 - 95 1ks | Áno | -
|  |  |  | Upínací čap držiaku 20ks | Áno | -
Programovanie, riadenie, prístup
|  |  |  | Programovanie v ISO kóde | Áno | - |  |  |  | 0
|  |  |  | Software pre tvorbu a generovanie programu pre daný stroj - možnosť na základe vektorového (DXF) a parametrického (3D Step a i.) súboru vytvoriť NC sekvenciu | Áno | -
|  |  |  | Programová pamäť min. 1 GB | Áno | -
|  |  |  | Ethernetové rozhranie | Áno | -
|  |  |  | WiFi pripojenie | Áno | -
|  |  |  | Vzdialený prístup - online monitorovanie stroja na diaľku | Áno | -
|  |  |  | Riadiaci systém stroja v slovenskom alebo českom jazyku | Áno | -
|  |  |  | LCD obrazovka min.15'' | Áno | -
|  |  |  | Záručná doba minimálne 12 mesiacov | Áno | -
|  |  |  | Garancia servisného zásahu do 48 hodín od oznámenia poruchy | Áno | -
2. | Doprava na miesto dodávky |  |  |  | Áno | - |  | súbor | 1 | 0
3. | Inštalácia zariadenia |  |  |  | Áno | - |  | súbor | 1 | 0
4. | Zaškolenie na obsluhu stroja |  |  |  | Áno | - |  | súbor | 1 | 0
CENA CELKOM BEZ DPH | [9 empty] | 0
Uchádzač je povinný vyplniť všetky bunky vyznačené touto farbou
Podpisom tejto cenovej ponuky potvrdzujem, že predložená cenová ponuka zodpovedá cenám obvyklým v danom mieste a čase.
V | Zaiidjej | dňa
za uchádzača (podpis a pečatka)

## Hárok2 (hidden)
Áno
Nie