## Rekapitulácia
Názov | Hodnota A | Hodnota B | Hodnota C
Základné náklady
Dodávka celkom, Montážne náklady | 0 | 0
Náklady celkom |  | 0
Základ a hodnota DPH 20% | 0 | 0
Základ a hodnota DPH 0%
Náklady celkom s DPH |  | 0
Súčty odstavcov | Materiál | Montáž | Hmotnosť [kg]
Zariadenie 0 - ÚVOD
Zariadenie Z3 - ODVETRANIE - POMOCNÉ PRIESTORY | 0 | 0 | 29.15
Zariadenie Z4 - ODVETRANIE - HYGIENICKÉ ZARIADENIA | 0 | 0 | 9.9
Zariadenie - SPOLOČNÉ ZARIADENIA | 0 | 0 | 1.5125
Hodinové zúčtovacie sadzby | 0 | 0 | 0
Izolácie tepelné | 0 | 0 | 0.3
Nátery vzduchotechnických zariadení | 0 | 0 | 0
Zoznam výrobcov | Číslo (ID) výrobca
IMOS-Systemair | 1225
Izolace - obecné | 1101
Lešení, hodinové zůčtovací sazby-obecně | 1105
Materiál montážní, spojovací - obecně | 1103
Nátěry - obecné | 1102
Potrubí kruhové - obecné | 1021
Vlastní | 8000

## Rozpočet
Pozice | Názov | Mj | Počet | Materiál | Materiál celkom | Montáž | Montáž celkom | Cena | Cena celkom | Hmotnosť | Hmotnosť celkom
Zariadenie 0 - ÚVOD
VZDUCHOTECHNICKÉ ZARIADENIE je spracované v stupni:
DOKUMENTÁCIA PRE STAVEBNÉ POVOLENIE
V prípade rozdielov medzi výkresovou dokumentáciou a touto špecifikáciou platia údaje v tejto špecifikácii!
ŠPECIFIKÁCIE HRANATÉHO A KRUHOVÉHO POTRUBIA VZT NIE SÚ PREDMETOM RIEŠENIA TEJTO PD.
PRESNÉ OSADENIE A UMIESTNENIE VZDUCHOTECHNICKÝCH ZARIADENÍ VČÍTANE POTRUBNÝCH ROZVODOV VZT, ROZVODOV CHLADIVA, ICH PRÍSLUŠENSTVA A POD., SA UPRESNIA PRED MONTÁŽOU PO PREVEDENÍ KOORDINÁCII S OSTATNÝMI PROFESIAMI - PREVEDIE ŠEFMONTÁR SO STAVBYVEDÚCIM PRÍPADNE TECHNICKÝM DOZOROM INVESTORA.
V TEJTO DOKUMENTÁCII NIE SÚ OBSIAHNUTÉ PRÁCE NADVÄZUJÚCICH PROFESII STAVEBNÉ ÚPRAVY, ELI, MaR, ÚVK. ZTI A POD..
TÁTO PD NERIEŠI OCEĽOVÉ NOSNÉ KONŠTRUKCIE PRE OSADENIE VZT ZARIADENÍ VČÍTANE POTRUBNÝCH ROZVODOV - ZABEZPEĆÍ STAVBA PO KONZULTÁCII SO STATIKOM.
CENY UVEDENÉ V TOMTO ROZPOČTE SÚ BRUTTO CENNÍKOVÉ ALEBO PONUKOVÉ OD JEDNOTLIVÝCH DODÁVATEĽOV A SÚ UVEDENÉ BEZ DPH.
Zariadenie - celkom
Zariadenie Z3 - ODVETRANIE - POMOCNÉ PRIESTORY
VENTILÁTOR STENOVÝ AXIALNÝ
01.01 | AW 250 E2 SILEO "alebo ekvivalent" | ks | 1 |  | 0 |  | 0 | 0 | 0 | 3 | 3
V=1500 n3/h, N=0.148 kW, 230 V/50 Hz
Príslušenstvo ventilátora:
| -regulátor otáčok RTRE 1.5 "alebo ekvivalent" | ks | 1 |  | 0 |  | 0 | 0 | 0 | 1 | 1
| -samočinná žaluzia VK 25 | ks | 1 |  | 0 |  | 0 | 0 | 0 | 0.5 | 0.5
VENTILÁTOR STENOVÝ AXIALNÝ
01.02 | AW 200 E2 SILEO "alebo ekvivalent" | ks | 1 |  | 0 |  | 0 | 0 | 0 | 2.7 | 2.7
V=800 n3/h, N=0.0712 kW, 230 V/50 Hz
Príslušenstvo ventilátora:
| -regulátor otáčok RTRE 1.5 "alebo ekvivalent" | ks | 1 |  | 0 |  | 0 | 0 | 0 | 1 | 1
| -samočinná žaluzia VK 20 | ks | 1 |  | 0 |  | 0 | 0 | 0 | 0.5 | 0.5
VENTILÁTOR STENOVÝ
01.03 | KV 200 L "alebo ekvivalent" | ks | 1 |  | 0 |  | 0 | 0 | 0 | 2.7 | 2.7
V=800 n3/h, N=0.143 kW, 230 V/50 Hz
Príslušenstvo ventilátora:
| -regulátor otáčok RE 1.5 "alebo ekvivalent" | ks | 1 |  | 0 |  | 0 | 0 | 0 | 1 | 1
| -spona FK 200 "alebo ekvivalent" | ks | 1 |  | 0 |  | 0 | 0 | 0 | 0.5 | 0.5
| -samočinná klapka RSK 200 "alebo ekvivalent" | ks | 1 |  | 0 |  | 0 | 0 | 0 | 0.25 | 0.25
| -mriežka SG 200 | ks | 1 |  | 0 |  | 0 | 0 | 0 | 0.25 | 0.25
02-08 | NEOBSADENÁ POLOŽKA
KRUHOVÁ ŽALUZIA hliníková
09.01 | IGC 200 "alebo ekvivalent" | ks | 1 |  | 0 |  | 0 | 0 | 0 | 0.75 | 0.75
10 | OCEĽOVÉ KONŠTRUKCIE PRE UPEVŇOVANIE VZT
ZARIADENIA A POTRUBIA - zahrnuté v spoločnom zariadení
11 | DROBNÝ, MONTÁŽNÝ, SPOJOVACÍ A TESNIACÍ
MATERIAL - zahrnuté v spoločnom zariadení
12 | KRUHOVÉ POTRUBIE SPIRO
| do priemeru 200 30% tvaroviek | bm | 3 |  | 0 |  | 0 | 0 | 0 | 5 | 15
PRÍPLATOK ZA SŤAŽENÚ MONTÁŽ A ATYPICKÉ DIELY
| -zhotovenie a úprava potrubia na montáži | ks | 1 |  | 0 |  | 0 | 0 | 0 | 0 | 0
| Zariadenie - celkom |  |  |  | 0 |  | 0 |  | 0 |  | 29.15
Zariadenie Z4 - ODVETRANIE - HYGIENICKÉ ZARIADENIA
VENTILÁTOR ODVODNÝ RADIALNÝ
01.01 | SUPER T "alebo ekvivalent" | ks | 1 |  | 0 |  | 0 | 0 | 0 | 2.9 | 2.9
Príslušenstvo ventilátora:
| -regulátor otáčok TRIO QS | ks | 1 |  | 0 |  | 0 | 0 | 0 | 0.5 | 0.5
02-08 | NEOBSADENÁ POLOŽKA
KRUHOVÁ ŽALUZIA hliníková
09.01 | IGC 100 "alebo ekvivalent" | ks | 1 |  | 0 |  | 0 | 0 | 0 | 0.5 | 0.5
10 | OCEĽOVÉ KONŠTRUKCIE PRE UPEVŇOVANIE VZT
ZARIADENIA A POTRUBIA - zahrnuté v spoločnom zariadení
11 | DROBNÝ, MONTÁŽNÝ, SPOJOVACÍ A TESNIACÍ
MATERIAL - zahrnuté v spoločnom zariadení
12 | KRUHOVÉ POTRUBIE SPIRO
| do priemeru100 10% tvaroviek | bm | 3 |  | 0 |  | 0 | 0 | 0 | 2 | 6
PRÍPLATOK ZA SŤAŽENÚ MONTÁŽ A ATYPICKÉ DIELY
| -zhotovenie a úprava potrubia na montáži | ks | 1 |  | 0 |  | 0 | 0 | 0 | 0 | 0
| Zariadenie - celkom |  |  |  | 0 |  | 0 |  | 0 |  | 9.9
Zariadenie - SPOLOČNÉ ZARIADENIA
Montážný material na zhotovenie
konštrukcii pre osadenie a upevnenie VZT
zariadení včítane zhotovenia závesov
| potrubných rozvodov - celkom: | kg | 25 |  | 0 |  | 0 | 0 | 0 | 0 | 0
SPOJOVACÍ MATERIÁL:
| Skrutky, matice, podložky a pod. | kg | 1 |  | 0 |  | 0 | 0 | 0 | 1 | 1
TESNIACÍ MATERIÁL
| Samolepiace tesnenie VITOLEN 4x9 | bm | 0.25 |  | 0 |  | 0 | 0 | 0 | 0.05 | 0.0125
Gumové podložky pre osadenie VZT
| zariadení a potrubia - zhotoviť pri montáži | kg | 0.5 |  | 0 |  | 0 | 0 | 0 | 1 | 0.5
Pozinkovaný plech na prerábky pri montáži
| -plech 1x 2 m hr. 0.8 mm | ks | 1 |  | 0 |  | 0 | 0 | 0 | 0 | 0
MONTÁŽNÁ PENA
| -na utesnenie prestupov potrubia mimo PPK | ks | 3 |  | 0 |  | 0 | 0 | 0 | 0 | 0
| Doprava 8,00% z dodávky zariadení | ks | 1 |  | 0 |  | 0 | 0 | 0 | 0 | 0
| Vnútrostavenisková doprava - presun hmot | kg | 40 |  | 0 |  | 0 | 0 | 0 | 0 | 0
| PPV 2% z montáže a náterov zariadení | ks | 1 |  | 0 |  | 0 | 0 | 0 | 0 | 0
| Muráská výpomoc 1,60 % z montáže a náterov zariadení | ks | 1 |  | 0 |  | 0 | 0 | 0 | 0 | 0
| Zariadenie - celkom |  |  |  | 0 |  | 0 |  | 0 |  | 1.5125
Hodinové zúčtovacie sadzby
HODINOVÉ ZÚČTOVACIE SADZBY
-príprava na komplexné vyskúšanie, oživenie
| a vyregulovanie VZT zariadení | h | 4 |  | 0 |  | 0 | 0 | 0 | 0 | 0
| -zaškolenie personálu v obsluhe a údržbe VZT | h | 2 |  | 0 |  | 0 | 0 | 0 | 0 | 0
MONTÁŽ VZT ZARIADENÍ V HODINOVEJ SADZBE
| -pre úpravy a prerábky pri montáži | h | 4 |  | 0 |  | 0 | 0 | 0 | 0 | 0
| Hodinové zúčtovacie sadzby - celkom |  |  |  | 0 |  | 0 |  | 0 |  | 0
Izolácie tepelné
TEPELNÉ IZOLÁCIE POTRUBIA VZT
-potrubie odvetrania hygienických zariadení
Izolácia potrubia doskou z polyuretanovej
peny hr. 15 mm + AL folia, samolepiaca
| -proti kondenzácii | m2 | 2 |  | 0 |  | 0 | 0 | 0 | 0.15 | 0.3
| Izolácie tepelné - celkom |  |  |  | 0 |  | 0 |  | 0 |  | 0.3
Nátery vzduchotechnických zariadení
NÁTER VZT ZARIADENÍ
z pozinkovaného materialu:
-odtieň určí vedúci projektant alebo investor
| -očistenie plôch pred náterom - vonku aj vo vnútri | m2 | 1 |  | 0 |  | 0 | 0 | 0 | 0 | 0
| -odhrdzavenie povrchu pred náterom | m2 | 1 |  | 0 |  | 0 | 0 | 0 | 0 | 0
| -odmastnenie povrchu pred náterom | m2 | 1 |  | 0 |  | 0 | 0 | 0 | 0 | 0
| -základný náter - 1x S 2008 | m2 | 1 |  | 0 |  | 0 | 0 | 0 | 0 | 0
| -vrchný náter - 2x S 2321 | m2 | 1 |  | 0 |  | 0 | 0 | 0 | 0 | 0
| Nátery vzduchotechnických zariadení - celkom |  |  |  | 0 |  | 0 |  | 0 |  | 0