## 6. Zadanie s výkazom výmer a po
Príloha č.4.4.
VÝKAZ VÝMER
Stavba: Stredná priemyselná škola dopravná Zvolen - oprava WC
Objekt: Stredná priemyselná škola dopravná - WC muži B -II.NP
Objednávateľ: SPŠD Zvolen
Zhotoviteľ:
Miesto. Zvolen |  |  |  |  | Dátum:
Č. | Kód položky | Popis | MJ | Množstvo celkom | Jednotková cena zadania | Celková cena zadania
1 | 2 | 3 | 4 | 5 | 6 | 7
| HSV | Práce a dodávky HSV
| 6 | Úpravy povrchov, podlahy, osadenie
1 | 612481119 | Potiahnutie vnútorných stien sklotextílnou mriežkou s celoplošným prilepením | m2 | 7.3
|  | (1,7*2)+(1,2*2)-(0,6*2)+(1,5*1,8) |  | 7.3
2 | 632477205 | Samonivelizačná podl. hmota Weber - Terranova, weber.nivelit, na nasiakavý podklad, vnútorné použitie, hr. 10 mm | m2 | 13.136
|  | (2,10*1,76)+(3,20*2,95) |  | 13.136
3 | 642942111 | Osadenie oceľovej dverovej zárubne alebo rámu, plochy otvoru do 2,5 m2 | ks | 3
4 | 5533190400 | Zárubňa oceľová CgU 80x197x6cm L | ks | 2
5 | 5533190000 | Zárubňa oceľová CgU 60x197x6cm L | ks | 1
| 9 | Ostatné konštrukcie a práce-búranie
6 | 952901111 | Vyčistenie budov pri výške podlaží do 4m | m2 | 13.136
|  | (3,20*2,95)+(1,76*2,10) |  | 13.136
7 | 965042141 | Búranie podkladov pod dlažby, liatych dlažieb a mazanín,betón alebo liaty asfalt hr.do 100 mm, plochy nad 4 m2 -2,20000t | m3 | 9.81
|  | (3,20*2,95)+(1,76*2,1)*0,1 |  | 9.81
8 | 965081712 | Búranie dlažieb, bez podklad. lôžka z xylolit., alebo keramických dlaždíc hr. do 10 mm, -0,02000t | m2 | 13.136
9 | 968061125 | Vyvesenie dreveného dverného krídla do suti plochy do 2 m2, -0,02400t | ks | 3
10 | 968072455 | Vybúranie kovových dverových zárubní plochy do 2 m2, -0,07600t | m2 | 4.4
|  | (0,8*2)*2+(0,6*2) |  | 4.4
11 | 978013191 | Otlčenie omietok stien vnútorných vápenných alebo vápennocementových v rozsahu do 100 %, -0,04600t | m2 | 8.4
|  | (1,2*2*2)+(1,8*2) |  | 8.4
12 | 978059531 | Odsekanie a odobratie stien z obkladačiek vnútorných nad 2 m2, -0,06800t | m2 | 2.7
|  | 1,5*1,8 |  | 2.7
13 | 979011111 | Zvislá doprava sutiny a vybúraných hmôt za prvé podlažie nad alebo pod základným podlažím | t | 23.001
14 | 979011121 | Zvislá doprava sutiny a vybúraných hmôt za každé ďalšie podlažie | t | 23.001
15 | 979081111 | Odvoz sutiny a vybúraných hmôt na skládku do 1 km | t | 23.001
16 | 979081121 | Odvoz sutiny a vybúraných hmôt na skládku za každý ďalší 1 km | t | 276.012
17 | 979082111 | Vnútrostavenisková doprava sutiny a vybúraných hmôt do 10 m | t | 23.001
18 | 979089012 | Poplatok za skladovanie - betón, tehly, dlaždice (17 01 ), ostatné | t | 23.001
| 99 | Presun hmôt HSV
19 | 998011003 | Presun hmôt pre budovy (801, 803, 812), zvislá konštr. z tehál, tvárnic, z kovu výšky do 24 m | t | 0.327
| PSV | Práce a dodávky PSV
| 721 | Zdravotech. vnútorná kanalizácia
20 | 721140802 | Demontáž potrubia z liatinových rúr odpadového alebo dažďového do DN 100, -0,01492t | m | 4
21 | 721170050 | Ohyb odpadneho potrubia PVC D 50 | ks | 4
22 | 721171106 | Potrubie z PVC - U odpadové ležaté hrdlové D 50 x1, 8 | m | 4
23 | 721171109 | Potrubie z PVC - U odpadové ležaté hrdlové D 110x2, 2 | m | 4
24 | 721172109 | Potrubie z PVC - U odpadové zvislé hrdlové D 110x2, 2 | m | 4
25 | 721173205 | Potrubie z PVC - U odpadné pripájacie D 50x1, 8 | m | 6
26 | 998721103 | Presun hmôt pre vnútornú kanalizáciu v objektoch výšky nad 12 do 24 m | t | 0.023
| 722 | Zdravotechnika - vnútorný vodovod
27 | 722130801 | Demontáž potrubia z oceľových rúrok závitových do DN 25, -0,00213t | m | 8
28 | 722130802 | Demontáž potrubia z oceľových rúrok závitových nad 25 do DN 40, -0,00497t | m | 6
29 | 722172122 | Potrubie z plastických rúr PP D25/4.2 - PN20, polyfúznym zváraním | m | 8
30 | 722290215 | Tlaková skúška vodovodného potrubia hrdlového alebo prírubového do DN 100 | m | 8
31 | 722290234 | Prepláchnutie a dezinfekcia vodovodného potrubia do DN 80 | m | 8
32 | 998722103 | Presun hmôt pre vnútorný vodovod v objektoch výšky nad 12 do 24 m | t | 0.009
| 725 | Zdravotechnika - zariaď. predmety
33 | 725110811 | Demontáž záchoda splachovacieho s nádržou alebo s tlakovým splachovačom, -0,01933t | súb. | 1
34 | 725119105 | Montáž splachovacej nádržky plastovej s rohovým ventilom vysokopoložených | ks | 1
35 | 5513005458 | Duofix pre závesné WC UP320 1.138x 136x 526 obj.č. 111.300.00.5 GEBERIT | ks | 1
36 | 6420144570 | Sedátko s poklopom LYRA biela, obj.č.8925150000001 | ks | 1
37 | 6424310643 | Ventil na prívod vody k inšt.modulu | ks | 1
38 | 725129210 | Montáž pisoárového záchodku z bieleho diturvitu s automatickým splachovaním | súb. | 2
39 | 6425211400 | Pisoár biely 4410 V | ks | 2
40 | 6424310574 | Tlačidlo Nova 6l Stop chrom, č. A94005 | ks | 2
41 | 725210821 | Demontáž umývadiel alebo umývadielok bez výtokovej armatúry, -0,01946t | súb. | 1
42 | 725219201 | Montáž umývadla na konzoly, bez výtokovej armatúry | súb. | 1
43 | 6420136760 | Umývadlo LYRA PLUS-55 p-biela, obj.č.8143821001041 | ks | 1
44 | 5514082000 | Ventil pre hygienické a zdravotnické zariadenia priamy na zamurovanie TE 1300 1/2" | ks | 2
45 | 725829201 | Montáž batérie umývadlovej a drezovej nástennej pákovej, alebo klasickej | ks | 1
46 | 5514671040 | Umývadlová batéria | ks | 1
47 | 998725103 | Presun hmôt pre zariaďovacie predmety v objektoch výšky nad 12 do 24 m | t | 0.083
| 734 | Ústredné kúrenie, armatúry.
48 | 734191412 | Ventil regulačný V 41-111-616 II.47 DN 25 | súb. | 1
| 735 | Ústredné kúrenie, vykurov. telesá
49 | 735111810 | Demontáž radiátorov článkových, -0,02380t | m2 | 1.44
|  | 1,2*0,6*2 |  | 1.44
50 | 735153211 | Vykurovacie teleso panelové dvojradové typ P 90 typ 20 600mm 1, 620m2 | ks | 1
51 | 998735103 | Presun hmôt pre vykurovacie telesá v objektoch výšky nad 12 do 24 m | t | 0.017
| 766 | Konštrukcie stolárske
52 | 766661112 | Montáž dverového krídla kompletiz. otváravého do zárubne, jednokrídlové | ks | 0.6
53 | 6116017100 | Dvere vnútorné hladké plné jednokrídlové 80x197 cm prefa | ks | 0.4
54 | 6116011100 | Dvere vnútorné hladké plné jednokrídlové 60x197 cm prefa | ks | 1
55 | 998766103 | Presun hmot pre konštrukcie stolárske v objektoch výšky nad 12 do 24 m | t | 0.006
| 771 | Podlahy z dlaždíc
56 | 771411015 | Montáž soklíkov z obkladačiek do malty veľ. 100 x 200 mm | m | 20.02
|  | (3,20+2,95)*2+(2,10+1,76)*2 |  | 20.02
57 | 5978651355 | TAURUS COLOR dlaždice, rozmer 198x198x9 mm, farba 07 S Dark Grey - sokel | m2 | 2.002
58 | 771541011 | Montáž podláh z obkladačiek gres kladených do malty v obmedzenom priestore veľ. 200 x 200 mm | m2 | 13.136
|  | (3,20*2,95)+(2,10*1,76) |  | 13.136
59 | 5978651355 | TAURUS COLOR dlaždice, rozmer 198x198x9 mm, farba 07 S Dark Grey | m2 | 13.399
|  | 13,136 * 1,02 |  | 13.399
| 781 | Dokončovacie práce a obklady
60 | 781441018 | Montáž obkladov vnútor. stien z obkladačiek kladených do malty veľ. 200x200 mm - WC kabinky | m2 | 12.06
|  | (1,70*2*1,80)+(1,2*1,8*2)-(0,6*1,8)+(1,5*1,8) |  | 12.06
61 | 5976574000 | Obkladačky keramické glazované jednofarebné hladké B 200x200 Ia | m2 | 12.301
|  | 12,06 * 1,02 |  | 12.301
62 | 781441018 | Montáž obkladov vnútor. stien z obkladačiek kladených do malty veľ. 200x200 mm - umývadla | m2 | 3.15
|  | 1,75*1,8 |  | 3.15
63 | 5976574000 | Obkladačky keramické glazované jednofarebné hladké B 200x200 Ia | m2 | 3.213
|  | 3,15 * 1,02 |  | 3.213
64 | 998781103 | Presun hmôt pre obklady keramické v objektoch výšky nad 12 do 24 m | t | 0.951
| 783 | Dokončovacie práce - nátery
65 | 783225100 | Nátery kov.stav.doplnk.konštr. syntetické na vzduchu schnúce dvojnás. 1x s emailov. - 105µm -zárubne | m2 | 3
66 | 783226100 | Nátery kov.stav.doplnk.konštr. syntetické na vzduchu schnúce základný - 35µm | m2 | 7
| 784 | Dokončovacie práce - maľby
67 | 784452471 | Maľby z maliarskych zmesí Primalex, Farmal, ručne nanášané tónované s bielym stropom dvojnásobné na jemnozrnný podklad výšky do 3, 80 m | m2 | 64.464
|  | (3,20+2,95)*2*3,22 |  | 39.606
|  | (1,76+2,10)*2*3,22 |  | 24.858
|  | Súčet |  | 64.464
68 | 784453471 | Maľby z maliarskych zmesí Primalex, Farmal, ručne nanášané tónované s bielym stropom dvojnásobné na jemnozrnný podklad na strop výšky do 3, 80 m | m2 | 13.136
|  | (3,20*2,95)+(1,76*2,10) |  | 13.136
69 | 784463221 | Štrukturovaný povrch s olejovou farbou na stenách, schodisku na podklad jemnozrnný výšky do 3, 80 m | m2 | 19.815
|  | (3,20+2,95+3,20)*1,5 |  | 14.025
|  | (1,76+2,10)*1,5 |  | 5.79
|  | Súčet |  | 19.815
| M | Práce a dodávky M
| 21-M | Elektromontáže
70 | 210010325 | Krabica 3 kruhová do dutých stien odbočná s viečkom, svorkovnicou vrátane zapojenia | ks | 1
71 | 3450916000 | Krabica univerzálna typ: KU 68 LA/3 113001029 | ks | 1
72 | 210100001 | Ukončenie vodičov v rozvádzač. vrátane zapojenia a vodičovej koncovky do 2.5 mm2 | ks | 4
73 | 3452104200 | G-Káblové oko CU 0,75x3 KU-L | ks | 4
74 | 210110002 | Dvojpólový spínač - radenie 2, nástenný pre prostredie obyčajné alebo vlhké vrátane zapojenia | ks | 2
75 | 3450201415 | Spínač 2 do vlhka 3553-02629 | ks | 2
76 | 210800107 | Kábel medený uložený voľne CYKY 450/750 V 3x1,5 | m | 5
77 | 3410350085 | CYKY 3x1,5 Kábel pre pevné uloženie, medený STN | m | 5
| HZS | Hodinové zúčtovacie sadzby-elektro
78 | HZS000313 | Stavebno montážne práce náročné ucelené - odborné, tvorivé remeselné (Tr 3) v rozsahu menej ako 4 hodiny | hod | 2
Celkom