## 6. Zadanie s výkazom výmer a po
Príloha č.4.5.
VÝKAZ VÝMER
Stavba: Stredná priemyselná škola dopravná Zvolen - oprava WC
Objekt: Stredná priemyselná škola dopravná - WC ženy A - I.NP
Objednávateľ: SPŠD Zvolen
Zhotoviteľ:
Miesto. Zvolen |  |  |  |  | Dátum:
Č. | Kód položky | Popis | MJ | Množstvo celkom | Jednotková cena zadania | Celková cena zadania
1 | 2 | 3 | 4 | 5 | 6 | 7
| HSV | Práce a dodávky HSV
| 3 | Zvislé a kompletné konštrukcie
1 | 342272102 | Priečky z tvárnic YTONG hr. 100 mm P2-500 hladkých, na MVC a maltu YTONG (100x249x599) | m2 | 9.6
|  | (3,6*2)+(1,2*2*3)-(0,6*2*4) |  | 9.6
| 6 | Úpravy povrchov, podlahy, osadenie
2 | 612473182 | Vnútorná omietka vápennocement. zo suchých zmesí i v schodisku, muriva druhu, štuková | m2 | 22.4
|  | (3,2*2)+(3,2*0,5)+(1,2*2*8)-(0,6*2*4) |  | 22.4
3 | 612481119 | Potiahnutie vnútorných stien sklotextílnou mriežkou s celoplošným prilepením | m2 | 27.2
|  | (3,2*2*2)+(1,2*2*8)-(0,6*2*4) |  | 27.2
4 | 632477205 | Samonivelizačná podl. hmota Weber - Terranova, weber.nivelit, na nasiakavý podklad, vnútorné použitie, hr. 10 mm | m2 | 23.545
|  | (4,83*2,59)+(4,18*2,64) |  | 23.545
5 | 642942111 | Osadenie oceľovej dverovej zárubne alebo rámu, plochy otvoru do 2,5 m2 | ks | 7
6 | 5533190400 | Zárubňa oceľová CgU 80x197x6cm L | ks | 2
7 | 5533190000 | Zárubňa oceľová CgU 60x197x6cm L | ks | 5
| 9 | Ostatné konštrukcie a práce-búranie
8 | 952901111 | Vyčistenie budov pri výške podlaží do 4m | m2 | 23.545
|  | (4,83*2,59)+(4,18*2,64) |  | 23.545
9 | 965042141 | Búranie podkladov pod dlažby, liatych dlažieb a mazanín,betón alebo liaty asfalt hr.do 100 mm, plochy nad 4 m2 -2,20000t | m3 | 13.613
|  | (4,83*2,59)+(4,18*2,64)*0,1 |  | 13.613
10 | 965081712 | Búranie dlažieb, bez podklad. lôžka z xylolit., alebo keramických dlaždíc hr. do 10 mm, -0,02000t | m2 | 23.545
|  | (4,83*2,59)+(4,18*2,64) |  | 23.545
11 | 968061125 | Vyvesenie dreveného dverného krídla do suti plochy do 2 m2, -0,02400t | ks | 3
12 | 968071125 | Vyvesenie kovového dverného krídla do suti plochy do 2 m2 | ks | 4
13 | 968072455 | Vybúranie kovových dverových zárubní plochy do 2 m2, -0,07600t | m2 | 3
14 | 968072641 | Vybúranie kovových stien plných, zasklených alebo výkladných, -0,02500t | m2 | 16
|  | (3,2*2)+(1,2*2*4) |  | 16
15 | 978059531 | Odsekanie a odobratie stien z obkladačiek vnútorných nad 2 m2, -0,06800t | m2 | 12.78
|  | (4,12*1,5)+(2,2*1,5*2) |  | 12.78
16 | 979011111 | Zvislá doprava sutiny a vybúraných hmôt za prvé podlažie nad alebo pod základným podlažím | t | 32.435
17 | 979011121 | Zvislá doprava sutiny a vybúraných hmôt za každé ďalšie podlažie | t | 32.435
18 | 979081111 | Odvoz sutiny a vybúraných hmôt na skládku do 1 km | t | 32.435
19 | 979081121 | Odvoz sutiny a vybúraných hmôt na skládku za každý ďalší 1 km | t | 389.22
20 | 979082111 | Vnútrostavenisková doprava sutiny a vybúraných hmôt do 10 m | t | 32.435
21 | 979089012 | Poplatok za skladovanie - betón, tehly, dlaždice (17 01 ), ostatné | t | 32.435
| 99 | Presun hmôt HSV
22 | 998011003 | Presun hmôt pre budovy (801, 803, 812), zvislá konštr. z tehál, tvárnic, z kovu výšky do 24 m | t | 2.165
| PSV | Práce a dodávky PSV
| 721 | Zdravotech. vnútorná kanalizácia
23 | 721140802 | Demontáž potrubia z liatinových rúr odpadového alebo dažďového do DN 100, -0,01492t | m | 12
24 | 721170050 | Ohyb odpadneho potrubia PVC D 50 | ks | 8
25 | 721171106 | Potrubie z PVC - U odpadové ležaté hrdlové D 50 x1, 8 | m | 8
26 | 721171109 | Potrubie z PVC - U odpadové ležaté hrdlové D 110x2, 2 | m | 12
27 | 721172109 | Potrubie z PVC - U odpadové zvislé hrdlové D 110x2, 2 | m | 6
28 | 721173205 | Potrubie z PVC - U odpadné pripájacie D 50x1, 8 | m | 8
29 | 998721103 | Presun hmôt pre vnútornú kanalizáciu v objektoch výšky nad 12 do 24 m | t | 0.047
| 722 | Zdravotechnika - vnútorný vodovod
30 | 722130801 | Demontáž potrubia z oceľových rúrok závitových do DN 25, -0,00213t | m | 18
31 | 722130802 | Demontáž potrubia z oceľových rúrok závitových nad 25 do DN 40, -0,00497t | m | 8
32 | 722172122 | Potrubie z plastických rúr PP D25/4.2 - PN20, polyfúznym zváraním | m | 24
33 | 722290215 | Tlaková skúška vodovodného potrubia hrdlového alebo prírubového do DN 100 | m | 24
34 | 722290234 | Prepláchnutie a dezinfekcia vodovodného potrubia do DN 80 | m | 24
35 | 998722103 | Presun hmôt pre vnútorný vodovod v objektoch výšky nad 12 do 24 m | t | 0.028
| 725 | Zdravotechnika - zariaď. predmety
36 | 725110811 | Demontáž záchoda splachovacieho s nádržou alebo s tlakovým splachovačom, -0,01933t | súb. | 4
37 | 725119105 | Montáž splachovacej nádržky plastovej s rohovým ventilom vysokopoložených | ks | 4
38 | 6423340000 | Misa záchodová biela komplet V | ks | 4
39 | 6420144570 | Sedátko s poklopom LYRA biela, obj.č.8925150000001 | ks | 4
40 | 6424310643 | Ventil na prívod vody k inšt.modulu | ks | 4
41 | 725210821 | Demontáž umývadiel alebo umývadielok bez výtokovej armatúry, -0,01946t | súb. | 4
42 | 725219201 | Montáž umývadla na konzoly, bez výtokovej armatúry | súb. | 4
43 | 6420136760 | Umývadlo LYRA PLUS-55 p-biela, obj.č.8143821001041 | ks | 4
44 | 5514082000 | Ventil pre hygienické a zdravotnické zariadenia priamy na zamurovanie TE 1300 1/2" | ks | 4
45 | 725829201 | Montáž batérie umývadlovej a drezovej nástennej pákovej, alebo klasickej | ks | 4
46 | 5514671040 | Umývadlová batéria | ks | 4
47 | 998725103 | Presun hmôt pre zariaďovacie predmety v objektoch výšky nad 12 do 24 m | t | 0.124
| 734 | Ústredné kúrenie, armatúry.
48 | 734191412 | Ventil regulačný V 41-111-616 II.47 DN 25 | súb. | 4
| 735 | Ústredné kúrenie, vykurov. telesá
49 | 735111810 | Demontáž radiátorov článkových, -0,02380t | m2 | 1.44
|  | 1,2*0,6*2 |  | 1.44
50 | 735153211 | Vykurovacie teleso panelové dvojradové typ P 90 typ 20 600mm 1, 620m2 | ks | 2
51 | 998735103 | Presun hmôt pre vykurovacie telesá v objektoch výšky nad 12 do 24 m | t | 0.034
| 766 | Konštrukcie stolárske
52 | 766661112 | Montáž dverového krídla kompletiz. otváravého do zárubne, jednokrídlové | ks | 7
53 | 6116017100 | Dvere vnútorné hladké plné jednokrídlové 80x197 cm prefa | ks | 2
54 | 6116011100 | Dvere vnútorné hladké plné jednokrídlové 60x197 cm prefa | ks | 5
55 | 998766103 | Presun hmot pre konštrukcie stolárske v objektoch výšky nad 12 do 24 m | t | 0.032
| 771 | Podlahy z dlaždíc
56 | 771411015 | Montáž soklíkov z obkladačiek do malty veľ. 100 x 200 mm | m | 28.48
|  | (4,83+2,59)*2+(4,18+2,64)*2 |  | 28.48
57 | 5978651355 | TAURUS COLOR dlaždice, rozmer 198x198x9 mm, farba 07 S Dark Grey - sokel | m2 | 2.848
58 | 771541011 | Montáž podláh z obkladačiek gres kladených do malty v obmedzenom priestore veľ. 200 x 200 mm | m2 | 23.545
|  | (4,83*2,59)+(4,18*2,64) |  | 23.545
59 | 5978651355 | TAURUS COLOR dlaždice, rozmer 198x198x9 mm, farba 07 S Dark Grey | m2 | 24.016
|  | 23,545 * 1,02 |  | 24.016
| 781 | Dokončovacie práce a obklady
60 | 781441018 | Montáž obkladov vnútor. stien z obkladačiek kladených do malty veľ. 200x200 mm - WC kabinky | m2 | 37.979
|  | (4,83*2,59)*2+(1,2*1,8*8)-(0,6*1,8*4) |  | 37.979
61 | 5976574000 | Obkladačky keramické glazované jednofarebné hladké B 200x200 Ia | m2 | 38.739
|  | 37,979 * 1,02 |  | 38.739
62 | 781441018 | Montáž obkladov vnútor. stien z obkladačiek kladených do malty veľ. 200x200 mm - umývadla | m2 | 4.5
|  | 1,5*1,5*2 |  | 4.5
63 | 5976574000 | Obkladačky keramické glazované jednofarebné hladké B 200x200 Ia | m2 | 4.59
|  | 4,5 * 1,02 |  | 4.59
64 | 998781103 | Presun hmôt pre obklady keramické v objektoch výšky nad 12 do 24 m | t | 2.657
| 783 | Dokončovacie práce - nátery
65 | 783225100 | Nátery kov.stav.doplnk.konštr. syntetické na vzduchu schnúce dvojnás. 1x s emailov. - 105µm -zárubne | m2 | 7
66 | 783226100 | Nátery kov.stav.doplnk.konštr. syntetické na vzduchu schnúce základný - 35µm | m2 | 7
| 784 | Dokončovacie práce - maľby
67 | 784452471 | Maľby z maliarskych zmesí Primalex, Farmal, ručne nanášané tónované s bielym stropom dvojnásobné na jemnozrnný podklad výšky do 3, 80 m | m2 | 91.706
|  | (4,83+2,59)*2*3,22 |  | 47.785
|  | (4,18+2,64)*2*3,22 |  | 43.921
|  | Súčet |  | 91.706
68 | 784453471 | Maľby z maliarskych zmesí Primalex, Farmal, ručne nanášané tónované s bielym stropom dvojnásobné na jemnozrnný podklad na strop výšky do 3, 80 m | m2 | 23.545
|  | (4,83*2,59)+(4,18*2,64) |  | 23.545
69 | 784463221 | Štrukturovaný povrch s olejovou farbou na stenách, schodisku na podklad jemnozrnný výšky do 3, 80 m | m2 | 25.32
|  | (4,83+2,59)*1,5 |  | 11.13
|  | (4,18+2,64+2,64)*1,5 |  | 14.19
|  | Súčet |  | 25.32
| M | Práce a dodávky M
| 21-M | Elektromontáže
70 | 210010325 | Krabica 3 kruhová do dutých stien odbočná s viečkom, svorkovnicou vrátane zapojenia | ks | 2
71 | 3450916000 | Krabica univerzálna typ: KU 68 LA/3 113001029 | ks | 2
72 | 210100001 | Ukončenie vodičov v rozvádzač. vrátane zapojenia a vodičovej koncovky do 2.5 mm2 | ks | 4
73 | 3452104200 | G-Káblové oko CU 0,75x3 KU-L | ks | 4
74 | 210110002 | Dvojpólový spínač - radenie 2, nástenný pre prostredie obyčajné alebo vlhké vrátane zapojenia | ks | 2
75 | 3450201415 | Spínač 2 do vlhka 3553-02629 | ks | 2
76 | 210800107 | Kábel medený uložený voľne CYKY 450/750 V 3x1,5 | m | 10
77 | 3410350085 | CYKY 3x1,5 Kábel pre pevné uloženie, medený STN | m | 10
| HZS | Hodinové zúčtovacie sadzby-elektro
78 | HZS000313 | Stavebno montážne práce náročné ucelené - odborné, tvorivé remeselné (Tr 3) v rozsahu menej ako 4 hodiny | hod | 2
Celkom