## Rekapitulácia stavby
Export Komplet | [28 empty] | 2.0 |  |  |  |  | False | False | {0c92017a-7aeb-47ec-8758-bed0606f4b06}
[20 empty] | >> skryté stĺpce << | [12 empty] | 0,01 | 20
[33 empty] | 0,01 | 20
|  | REKAPITULÁCIA STAVBY | [18 empty] | v --- nižšie sa nachádzajú doplnkové a pomocné údaje k zostavám --- v | [11 empty] | 0,001
|  | Kód: |  |  |  |  | A2003 | [25 empty] | 0,01
|  | Stavba: |  |  |  |  | ZELENÁ STENA NA OBJEKTE MsKC | [25 empty] | 0,01
|  | JKSO: | [13 empty] | KS: | [16 empty] | 0,01
|  | Miesto: | [13 empty] | Dátum: |  | 30. 7. 2020 | [14 empty] | 0,01
0,01
|  | Objednávateľ: | [13 empty] | IČO: | [16 empty] | 0,01
|  |  | Mesto Žiar nad Hronom, Š. Moysesa 46, Žiar nad Hronom | [12 empty] | IČ DPH: | [16 empty] | 0,01
0,01
|  | Zhotoviteľ: | [13 empty] | IČO: | [16 empty] | 0,01
[16 empty] | IČ DPH: | [16 empty] | 0,01
False
|  | Projektant: | [13 empty] | IČO: | [16 empty] | False
|  |  | ARCHITEKTI DE, s.r.o. | [12 empty] | IČ DPH: | [16 empty] | True
0,01
|  | Spracovateľ: | [13 empty] | IČO: | [16 empty] | 0,01
[16 empty] | IČ DPH: | [16 empty] | True
Poznámka:
|  | Cena bez DPH | [13 empty] | 186888.01
[8 empty] | Sadzba dane |  |  | Základ dane |  |  |  |  | Výška dane
|  | DPH |  | základná |  |  |  | 20% |  |  | 0 |  |  |  |  | 0
|  |  |  | znížená |  |  |  | 20% |  |  | 186888.01 |  |  |  |  | 37377.6
|  |  |  | zákl. prenesená |  |  |  | 20% |  |  | 0 |  |  |  |  | 0
|  |  |  | zníž. prenesená |  |  |  | 20% |  |  | 0 |  |  |  |  | 0
|  |  |  | nulová |  |  |  | 0% |  |  | 0 |  |  |  |  | 0
|  | Cena s DPH | [6 empty] | v |  |  | EUR |  |  |  | 224265.61
|  | Projektant | [11 empty] | Spracovateľ
|  | Dátum a podpis: | [7 empty] | Pečiatka |  |  |  | Dátum a podpis: |  |  | Pečiatka
|  | Objednávateľ | [11 empty] | Zhotoviteľ
|  | Dátum a podpis: | [7 empty] | Pečiatka |  |  |  | Dátum a podpis: |  |  | Pečiatka
REKAPITULÁCIA OBJEKTOV STAVBY
| Kód: | [6 empty] | A2003
| Stavba: | [6 empty] | ZELENÁ STENA NA OBJEKTE MsKC
| Miesto: | [13 empty] | Dátum: |  | 30. 7. 2020
| Objednávateľ: | [6 empty] | Mesto Žiar nad Hronom, Š. Moysesa 46, Žiar nad Hronom | [6 empty] | Projektant: |  | ARCHITEKTI DE, s.r.o. |  |  |  | Informatívne údaje z listov zákaziek
| Zhotoviteľ: | [13 empty] | Spracovateľ:
| Kód |  |  |  | Popis | [7 empty] | Cena bez DPH [EUR] |  |  |  |  | Cena s DPH [EUR] | Typ |  | z toho Ostat. náklady [EUR] | DPH [EUR] | Normohodiny [h] | DPH základná [EUR] | DPH znížená [EUR] | DPH základná prenesená [EUR] | DPH znížená prenesená [EUR] | Základňa DPH základná | Základňa DPH znížená | Základňa DPH zákl. prenesená | Základňa DPH zníž. prenesená | Základňa DPH nulová
| Náklady z rozpočtov | [11 empty] | 186888.01 |  |  |  |  | 224265.61 |  |  | 0 | 37377.6 | 1736.8095 | 0 | 37377.6 | 0 | 0 | 0 | 186888.01 | 0 | 0 | 0 | D | 0 | ###NOIMPORT### | IMPORT | {0c92017a-7aeb-47ec-8758-bed0606f4b06} | {00000000-0000-0000-0000-000000000000}
/ |  | A2003 |  |  |  | E1- Zelená stena na objekte MsKC | [6 empty] | 165635.02 |  |  |  |  | 198762.02 | STA |  | 0 | 33127 | 1489.7152 | 0 | 33127 | 0 | 0 | 0 | 165635.02 | 0 | 0 | 0 |  | 1 |  | IMPORT | {36c42fae-b60d-4714-b560-85b97fdd427b} | {0c92017a-7aeb-47ec-8758-bed0606f4b06} | 0
/ |  | A2003E |  |  |  | E3) Elektroinštalácia | [6 empty] | 821.8 |  |  |  |  | 986.16 | STA |  | 0 | 164.36 | 25.948 | 0 | 164.36 | 0 | 0 | 0 | 821.8 | 0 | 0 | 0 |  | 1 |  | IMPORT | {5bf5143a-28eb-467e-869b-79610fbc9bc3} | {0c92017a-7aeb-47ec-8758-bed0606f4b06} | 0
/ |  | A2003Z |  |  |  | E2) Zavlažovanie | [6 empty] | 20431.19 |  |  |  |  | 24517.43 | STA |  | 0 | 4086.24 | 221.1463 | 0 | 4086.24 | 0 | 0 | 0 | 20431.19 | 0 | 0 | 0 |  | 1 |  | IMPORT | {bd37b900-1047-40b0-a49d-a504e9c285e9} | {0c92017a-7aeb-47ec-8758-bed0606f4b06} | 0

## A2003 - E1- Zelená stena ...
[9 empty] | >> skryté stĺpce << | [9 empty] | {36c42fae-b60d-4714-b560-85b97fdd427b}
0
| KRYCÍ LIST ROZPOČTU | [8 empty] | v --- nižšie sa nachádzajú doplnkové a pomocné údaje k zostavám --- v | [8 empty] | False
Stavba:
ZELENÁ STENA NA OBJEKTE MsKC
Objekt:
A2003 - E1- Zelená stena na objekte MsKC
| JKSO: |  |  |  |  | KS:
| Miesto: |  |  |  |  | Dátum: | 30. 7. 2020
| Objednávateľ: |  |  |  |  | IČO:
|  | Mesto Žiar nad Hronom, Š. Moysesa 46, Žiar nad Hronom |  |  |  | IČ DPH:
| Zhotoviteľ: |  |  |  |  | IČO:
IČ DPH:
| Projektant: |  |  |  |  | IČO:
|  | ARCHITEKTI DE, s.r.o. |  |  |  | IČ DPH:
| Spracovateľ: |  |  |  |  | IČO:
IČ DPH:
Poznámka:
| Cena bez DPH | [5 empty] | 165635.02
|  |  | Základ dane |  |  | Sadzba dane | Výška dane
| DPH | základná | 0 |  |  | 20% | 0
|  | znížená | 165635.02 |  |  | 20% | 33127
|  | zákl. prenesená | 0 |  |  | 20% | 0
|  | zníž. prenesená | 0 |  |  | 20% | 0
|  | nulová | 0 |  |  | 0% | 0
| Cena s DPH |  |  | v | EUR |  | 198762.02
| Projektant |  |  | Spracovateľ
| Dátum a podpis: |  | Pečiatka | Dátum a podpis: |  |  | Pečiatka
| Objednávateľ |  |  | Zhotoviteľ
| Dátum a podpis: |  | Pečiatka | Dátum a podpis: |  |  | Pečiatka
REKAPITULÁCIA ROZPOČTU
Stavba:
ZELENÁ STENA NA OBJEKTE MsKC
Objekt:
A2003 - E1- Zelená stena na objekte MsKC
Miesto: | [5 empty] | Dátum: | 30. 7. 2020
Objednávateľ: |  |  | Mesto Žiar nad Hronom, Š. Moysesa 46, Žiar nad Hronom |  |  | Projektant: | ARCHITEKTI DE, s.r.o.
Zhotoviteľ: | [5 empty] | Spracovateľ:
Kód dielu - Popis | [6 empty] | Cena celkom [EUR]
Náklady z rozpočtu | [6 empty] | 165635.02 | [12 empty] | -1
| HSV - Práce a dodávky HSV | [5 empty] | 147353.73
| 1 - Zemné práce | [5 empty] | 1490.14
| 2 - Zakladanie | [5 empty] | 16582.07
| 3 B4 - S1 - vegetačná stena | [5 empty] | 97039.92
| 6 - Úpravy povrchov, podlahy, osadenie | [5 empty] | 8443.85
| 9 - Ostatné konštrukcie a práce-búranie | [5 empty] | 21267.51
| 99 - Presun hmôt HSV | [5 empty] | 2530.24
| PSV - Práce a dodávky PSV | [5 empty] | 8314.99
| 711 - Izolácie proti vode a vlhkosti | [5 empty] | 35.74
| 712 - Izolácie striech, povlakové krytiny | [5 empty] | 292.15
| 713 - Izolácie tepelné | [5 empty] | 6149.34
| 763 - Konštrukcie - drevostavby | [5 empty] | 79.04
| 764 - Konštrukcie klampiarske | [5 empty] | 858.15
| 767 - Konštrukcie doplnkové kovové | [5 empty] | 71.92
| 783 - Nátery | [5 empty] | 828.65
| M - Práce a dodávky M | [5 empty] | 25.1
| 43-M - Montáž oceľových konštrukcií | [5 empty] | 25.1
| VRN - Vedľajšie rozpočtové náklady | [5 empty] | 9941.2
ROZPOČET
Stavba:
ZELENÁ STENA NA OBJEKTE MsKC
Objekt:
A2003 - E1- Zelená stena na objekte MsKC
Miesto: | [5 empty] | Dátum: | 30. 7. 2020
Objednávateľ: |  |  | Mesto Žiar nad Hronom, Š. Moysesa 46, Žiar nad Hronom |  |  | Projektant: | ARCHITEKTI DE, s.r.o.
Zhotoviteľ: | [5 empty] | Spracovateľ:
PČ | Typ | Kód | Popis | MJ | Množstvo | J.cena [EUR] | Cena celkom [EUR] | Cenová sústava |  |  | DPH | J. Nh [h] | Nh celkom [h] | J. hmotnosť [t] | Hmotnosť celkom [t] | J. suť [t] | Suť Celkom [t]
Náklady z rozpočtu | [6 empty] | 165635.02 | [5 empty] | 1489.7152 |  | 73.9624 |  | 41.7576 |  | D | -1 | [7 empty] | 165635.02
| D | HSV | Práce a dodávky HSV |  |  |  | 147353.73 | [5 empty] | 1375.1796 |  | 71.3117 |  | 41.7576 | 1 | D | 0 | ROZPOCET | [6 empty] | 147353.73
| D | 1 | Zemné práce |  |  |  | 1490.14 | [5 empty] | 54.1629 |  | 15.488 |  | 6.318 | 1 | D | 1 | ROZPOCET | [6 empty] | 1490.14
1 | K | 113106612.S | Rozoberanie zámkovej dlažby všetkých druhov v ploche nad 20 m2, -0,26000t | m2 | 24.3 | 2.65 | 64.4 |  |  |  | znížená | 0.236 | 5.7348 | 0 | 0 | 0.26 | 6.318 | 4 | K | 2 | ROZPOCET | 0 | 64.4 | 0 | 0 | 0 | 2 | 64.4 | 4 | 699369759
2 | K | 132201101 | Výkop ryhy do šírky 600 mm v horn.3 do 100 m3 | m3 | 3.95 | 30.01 | 118.54 |  |  |  | znížená | 2.514 | 9.9303 | 0 | 0 | 0 | 0 | 4 | K | 2 | ROZPOCET | 0 | 118.54 | 0 | 0 | 0 | 2 | 118.54 | 4 | 2
3 | K | 132201109 | Príplatok k cene za lepivosť pri hĺbení rýh šírky do 600 mm zapažených i nezapažených s urovnaním dna v hornine 3 | m3 | 3.95 | 8.48 | 33.5 |  |  |  | znížená | 0.613 | 2.4213 | 0 | 0 | 0 | 0 | 4 | K | 2 | ROZPOCET | 0 | 33.5 | 0 | 0 | 0 | 2 | 33.5 | 4 | 4
4 | K | 132201201.S | Výkop ryhy šírky 600-2000mm horn.3 do 100m3 | m3 | 17.9 | 18.36 | 328.64 |  |  |  | znížená | 1.509 | 27.0111 | 0 | 0 | 0 | 0 | 4 | K | 2 | ROZPOCET | 0 | 328.64 | 0 | 0 | 0 | 2 | 328.64 | 4 | 82873625
5 | K | 132201209.S | Príplatok k cenám za lepivosť pri hĺbení rýh š. nad 600 do 2 000 mm zapaž. i nezapažených, s urovnaním dna v hornine 3 | m3 | 17.9 | 1.02 | 18.26 |  |  |  | znížená | 0.08 | 1.432 | 0 | 0 | 0 | 0 | 4 | K | 2 | ROZPOCET | 0 | 18.26 | 0 | 0 | 0 | 2 | 18.26 | 4 | -1751552792
6 | K | 162501102 | Vodorovné premiestnenie výkopku po spevnenej ceste z horniny tr.1-4, do 100 m3 na vzdialenosť do 3000 m | m3 | 21.85 | 4.03 | 88.06 |  |  |  | znížená | 0.071 | 1.5514 | 0 | 0 | 0 | 0 | 4 | K | 2 | ROZPOCET | 0 | 88.06 | 0 | 0 | 0 | 2 | 88.06 | 4 | 6
7 | K | 162501105 | Vodorovné premiestnenie výkopku po spevnenej ceste z horniny tr.1-4, do 100 m3, príplatok k cene za každých ďalšich a začatých 1000 m | m3 | 480.7 | 0.4 | 192.28 |  |  |  | znížená | 0.00737 | 3.5428 | 0 | 0 | 0 | 0 | 4 | K | 2 | ROZPOCET | 0 | 192.28 | 0 | 0 | 0 | 2 | 192.28 | 4 | 8
8 | K | 171201201 | Uloženie sypaniny na skládky do 100 m3 | m3 | 21.85 | 0.72 | 15.73 |  |  |  | znížená | 0.009 | 0.19665 | 0 | 0 | 0 | 0 | 4 | K | 2 | ROZPOCET | 0 | 15.73 | 0 | 0 | 0 | 2 | 15.73 | 4 | 10
9 | K | 171209002 | Poplatok za skladovanie - zemina a kamenivo (17 05) ostatné | t | 36.49 | 11 | 401.39 |  |  |  | znížená | 0 | 0 | 0 | 0 | 0 | 0 | 4 | K | 2 | ROZPOCET | 0 | 401.39 | 0 | 0 | 0 | 2 | 401.39 | 4 | 12
10 | K | 174101001.S | Zásyp sypaninou so zhutnením jám, šachiet, rýh, zárezov alebo okolo objektov do 100 m3 | m3 | 9.68 | 3.42 | 33.11 |  |  |  | znížená | 0.242 | 2.3426 | 0 | 0 | 0 | 0 | 4 | K | 2 | ROZPOCET | 0 | 33.11 | 0 | 0 | 0 | 2 | 33.11 | 4 | -139621844
11 | M | 583310001500.S | Kamenivo ťažené hrubé frakcia 16-22 mm | t | 15.488 | 12.67 | 196.23 |  |  |  | znížená | 0 | 0 | 1 | 15.488 | 0 | 0 | 8 | M | 2 | ROZPOCET | 0 | 196.23 | 0 | 0 | 0 | 2 | 196.23 | 4 | -484755841
| D | 2 | Zakladanie |  |  |  | 16582.07 | [5 empty] | 64.5765 |  | 29.0562 |  | 0 | 1 | D | 1 | ROZPOCET | [6 empty] | 16582.07
12 | K | 211511110 | Zásyp kameňom na zterén | m3 | 1.305 | 45.41 | 59.26 |  |  |  | znížená | 0 | 0 | 0 | 0 | 0 | 0 | 4 | K | 2 | ROZPOCET | 0 | 59.26 | 0 | 0 | 0 | 2 | 59.26 | 4 | 18
13 | K | 212752125 | Trativody z flexodrenážnych rúr DN 100 | m | 23.9 | 7.83 | 187.14 |  |  |  | znížená | 0.219 | 5.2341 | 0.24683 | 5.8992 | 0 | 0 | 4 | K | 2 | ROZPOCET | 0 | 187.14 | 0 | 0 | 0 | 2 | 187.14 | 4 | -188055029
14 | K | 212752251 | Montáž tvaroviek PVC na potrubie z drenážných rúr DN 100 mm | ks | 3 | 4.87 | 14.61 |  |  |  | znížená | 0.1749 | 0.5247 | 0.181 | 0.543 | 0 | 0 | 4 | K | 2 | ROZPOCET | 0 | 14.61 | 0 | 0 | 0 | 2 | 14.61 | 4 | 1869731823
15 | M | 286520007500.S | Koleno obojstranné PVC, DN 100x15°, 30°, 45°, 90° pre drenážny systém | ks | 2 | 10.54 | 21.08 |  |  |  | znížená | 0 | 0 | 0.00052 | 0.00104 | 0 | 0 | 8 | M | 2 | ROZPOCET | 0 | 21.08 | 0 | 0 | 0 | 2 | 21.08 | 4 | 1173400245
16 | M | 286520009500.S | T-kus PVC pre drenážne rúry DN100 | ks | 1 | 4.14 | 4.14 |  |  |  | znížená | 0 | 0 | 0.0005 | 0.0005 | 0 | 0 | 8 | M | 2 | ROZPOCET | 0 | 4.14 | 0 | 0 | 0 | 2 | 4.14 | 4 | -1770382143
17 | K | 2299421 | Rúrkové mikropilóty tlakové i ťahové z ocele 11 523 | m | 70 | 185 | 12950 |  |  |  | znížená | 0 | 0 | 0 | 0 | 0 | 0 | 4 | K | 2 | ROZPOCET | 0 | 12950 | 0 | 0 | 0 | 2 | 12950 | 4 | 20
18 | K | 274321411 | Betón základových pásov, železový (bez výstuže), tr. C 25/30 | m3 | 8.7 | 101.45 | 882.62 |  |  |  | znížená | 0.58269 | 5.0694 | 2.4157 | 21.0168 | 0 | 0 | 4 | K | 2 | ROZPOCET | 0 | 882.62 | 0 | 0 | 0 | 2 | 882.62 | 4 | 22
19 | K | 274361821 | Výstuž základových pásov z ocele B500 (10505) | t | 1.566 | 1572.94 | 2463.22 |  |  |  | znížená | 34.322 | 53.7483 | 1.019 | 1.5957 | 0 | 0 | 4 | K | 2 | ROZPOCET | 0 | 2463.22 | 0 | 0 | 0 | 2 | 2463.22 | 4 | 24
| D | 3 B4 | S1 - vegetačná stena |  |  |  | 97039.92 | [5 empty] | 0 |  | 0 |  | 0 | 1 | D | 1 | ROZPOCET | [6 empty] | 97039.92
20 | K | 3 B4 -1 | Projektové práce - stavebná časť (stavebné objekty vrátane ich technického vybavenia). náklady na vypracovanie realizačnej dokumentácie | eur | 1 | 800 | 800 |  |  |  | znížená | 0 | 0 | 0 | 0 | 0 | 0 | 4 | K | 2 | ROZPOCET | 0 | 800 | 0 | 0 | 0 | 2 | 800 | 4 | 26
21 | K | 3 B4 -2 | Doprava , montážny materiál, montáže, režia | kpl | 1 | 9500 | 9500 |  |  |  | znížená | 0 | 0 | 0 | 0 | 0 | 0 | 4 | K | 2 | ROZPOCET | 0 | 9500 | 0 | 0 | 0 | 2 | 9500 | 4 | 28
22 | K | 3 B4 -3a | Dodávka nosného roštu pre vegetačnú stenu | t | 14.29 | 1056 | 15090.24 |  |  |  | znížená | 0 | 0 | 0 | 0 | 0 | 0 | 4 | K | 2 | ROZPOCET | 0 | 15090.24 | 0 | 0 | 0 | 2 | 15090.24 | 4 | 30
23 | K | 3 B4 -3b | Montáž nosného roštu vrátane ukotvení roštu do konštrukcie stropu a základovej konštrukcie | t | 15.433 | 712.3 | 10992.93 |  |  |  | znížená | 0 | 0 | 0 | 0 | 0 | 0 | 4 | K | 2 | ROZPOCET | 0 | 10992.93 | 0 | 0 | 0 | 2 | 10992.93 | 4 | 32
24 | K | 3 B4 -4 | Dodávka a montáž konštrukčných dosiek | m2 | 192.5 | 33 | 6352.5 |  |  |  | znížená | 0 | 0 | 0 | 0 | 0 | 0 | 4 | K | 2 | ROZPOCET | 0 | 6352.5 | 0 | 0 | 0 | 2 | 6352.5 | 4 | 34
25 | K | 3 B4 -5 | Lemy, žľaby- systémové oplechovanie lemov, žľabov a sokla | m2 | 192.5 | 18.6 | 3580.5 |  |  |  | znížená | 0 | 0 | 0 | 0 | 0 | 0 | 4 | K | 2 | ROZPOCET | 0 | 3580.5 | 0 | 0 | 0 | 2 | 3580.5 | 4 | 36
26 | K | 3 B4 -6 | Systém predpestovaných vegetačných modulov | m2 | 192.5 | 263.5 | 50723.75 |  |  |  | znížená | 0 | 0 | 0 | 0 | 0 | 0 | 4 | K | 2 | ROZPOCET | 0 | 50723.75 | 0 | 0 | 0 | 2 | 50723.75 | 4 | 38
| D | 6 | Úpravy povrchov, podlahy, osadenie |  |  |  | 8443.85 | [5 empty] | 0 |  | 0 |  | 0 | 1 | D | 1 | ROZPOCET | [6 empty] | 8443.85
27 | K | 622422310. | M+D: Plošne vyspravenie nerovnosti nosneho podkladu hr. 3-5mm, vyrovnanie tenko-vrstvou alebo hrubo-vrstvou stierkou , modif. Plastom, viazanu cementom urcenu pre sanacie beton. Plôch (referenčne: Sto Crete FM , Sto Crete GM-P) | m2 | 239.5 | 15 | 3592.5 |  |  |  | znížená | 0 | 0 | 0 | 0 | 0 | 0 | 4 | K | 2 | ROZPOCET | 0 | 3592.5 | 0 | 0 | 0 | 2 | 3592.5 | 4 | 42
28 | K | 622464311 23 | M+D: systemove riešenie kontaktneho zateplenia pre omietkovu povrchovu upravu Soklovy perimeter hr. 180mm, vratane organickej pružnej armovacej hmoty ( pri natiahnuti o 2% - nepraskne ) s vloženou sklotextilnou sietkou 7x8 oko 210g/m2, v (dalej-poznámka) | m2 | 16.21 | 95 | 1539.95 |  |  |  | znížená | 0 | 0 | 0 | 0 | 0 | 0 | 4 | K | 2 | ROZPOCET | 0 | 1539.95 | 0 | 0 | 0 | 2 | 1539.95 | 4 | 52
| P |  | Poznámka k položke: Poznámka k položke: M+D: systemove riešenie kontaktneho zateplenia pre omietkovu povrchovu upravu Soklovy perimeter hr. 180mm, vratane organickej pružnej armovacej hmoty ( pri natiahnuti o 2% - nepraskne ) s vloženou sklotextilnou sietkou 7x8 oko 210g/m2, vratane hydroizolačneho lepidla a pod omietkoveho náteru bez povrchovej upravy (referenčne: Sto therm Classic )-S2.2 | [15 empty] | P | 2
29 | K | 622464311 23.1 | M+D: systemove riešenie kontaktneho zateplenia pre omietkovu povrchovu upravu Soklovy perimeter hr. 180mm, vratane organickej pružnej armovacej hmoty ( pri natiahnuti o 2% - nepraskne ) s vloženou sklotextilnou sietkou 7x8 oko 210g/m2, v (dalej-poznámka) | m2 | 24.6 | 100 | 2460 |  |  |  | znížená | 0 | 0 | 0 | 0 | 0 | 0 | 4 | K | 2 | ROZPOCET | 0 | 2460 | 0 | 0 | 0 | 2 | 2460 | 4 | -726302719
| P |  | Poznámka k položke: Poznámka k položke: M+D: systemove riešenie kontaktneho zateplenia pre omietkovu povrchovu upravu Soklovy perimeter hr. 180mm, vratane organickej pružnej armovacej hmoty ( pri natiahnuti o 2% - nepraskne ) s vloženou sklotextilnou sietkou 7x8 oko 210g/m2, vratane hydroizolačneho lepidla a pod omietkoveho náteru bez povrchovej upravy (referenčne: Sto therm mineral )-S2.1 | [15 empty] | P | 2
30 | K | 622464311 24 | M+D: systemove riešenie kontaktneho zateplenia pre omietkovu povrchovu upravu Soklovy perimeter hr. 160mm, vratane organickej pružnej armovacej hmoty ( pri natiahnuti o 2% - nepraskne ) s vloženou sklotextilnou sietkou 7x8 oko 210g/m2, v (dalej-poznámka) | m2 | 5.7 | 136 | 775.2 |  |  |  | znížená | 0 | 0 | 0 | 0 | 0 | 0 | 4 | K | 2 | ROZPOCET | 0 | 775.2 | 0 | 0 | 0 | 2 | 775.2 | 4 | 54
| P |  | Poznámka k položke: Poznámka k položke: M+D: systemove riešenie kontaktneho zateplenia pre omietkovu povrchovu upravu Soklovy perimeter hr. 160mm, vratane organickej pružnej armovacej hmoty ( pri natiahnuti o 2% - nepraskne ) s vloženou sklotextilnou sietkou 7x8 oko 210g/m2, vratane hydroizolačneho lepidla a pod omietkoveho náteru bez povrchovej upravy (referenčne: Sto therm Classic )- S2.3 | [15 empty] | P | 2
31 | K | 622464311 26 | M+D: systemove riešenie všetkych lišt a prislušenstva potrebneho pre realizaciu kontaktneho zateplenia (dalej-poznámka) | m | 25.4 | 3 | 76.2 |  |  |  | znížená | 0 | 0 | 0 | 0 | 0 | 0 | 4 | K | 2 | ROZPOCET | 0 | 76.2 | 0 | 0 | 0 | 2 | 76.2 | 4 | 58
| P |  | Poznámka k položke: Poznámka k položke: M+D: systemove riešenie všetkych lišt a prislušenstva potrebneho pre realizaciu kontaktneho zateplenia ( komprimačne, dilatačne pasky, systemovy polyuretanovy systemovy trvolo-pružny tmel, rohovniky, atd atd ) všetky lišty a prislušenstva musia mat doplnujucu sietovinu apretovanu proti zasaditemu prostrediu | [15 empty] | P | 2
| D | 9 | Ostatné konštrukcie a práce-búranie |  |  |  | 21267.51 | [5 empty] | 1074.2718 |  | 26.7675 |  | 35.4396 | 1 | D | 1 | ROZPOCET | [6 empty] | 21267.51
32 | K | 916531111.R | Osadenie plastového obrubníka, | m | 25 | 2.27 | 56.75 |  |  |  | znížená | 0.1 | 2.5 | 0.08267 | 2.0667 | 0 | 0 | 4 | K | 2 | ROZPOCET | 0 | 56.75 | 0 | 0 | 0 | 2 | 56.75 | 4 | -1790545214
33 | M | 592170001800.R | Obrubník plastový | ks | 25.25 | 2.95 | 74.49 |  |  |  | znížená | 0 | 0 | 0.023 | 0.58075 | 0 | 0 | 8 | M | 2 | ROZPOCET | 0 | 74.49 | 0 | 0 | 0 | 2 | 74.49 | 4 | 184596907
34 | K | 941941042 | Montáž lešenia ľahkého pracovného radového s podlahami šírky nad 1,00 do 1,20 m, výšky nad 10 do 30 m | m2 | 200 | 2.45 | 490 |  |  |  | znížená | 0.141 | 28.2 | 0.02399 | 4.798 | 0 | 0 | 4 | K | 2 | ROZPOCET | 0 | 490 | 0 | 0 | 0 | 2 | 490 | 4 | 64
35 | K | 941941296 | Príplatok za prvý a každý ďalší týždeň použitia lešenia ľahkého pracovného radového s podlahami šírky nad 1,00 do 1,20 m, výšky nad 10 m do 30 m | m2 | 600 | 0.51 | 306 |  |  |  | znížená | 0.007 | 4.2 | 0 | 0 | 0 | 0 | 4 | K | 2 | ROZPOCET | 0 | 306 | 0 | 0 | 0 | 2 | 306 | 4 | 66
36 | K | 941941842 | Demontáž lešenia ľahkého pracovného radového s podlahami šírky nad 1,00 do 1,20 m, výšky nad 10 do 30 m | m2 | 200 | 1.56 | 312 |  |  |  | znížená | 0.096 | 19.2 | 0.02399 | 4.798 | 0 | 0 | 4 | K | 2 | ROZPOCET | 0 | 312 | 0 | 0 | 0 | 2 | 312 | 4 | 68
37 | K | 941955001 | Lešenie ľahké pracovné pomocné, s výškou lešeňovej podlahy do 1,20 m | m2 | 65 | 2.81 | 182.65 |  |  |  | znížená | 0.09921 | 6.4487 | 0.042199 | 2.7429 | 0 | 0 | 4 | K | 2 | ROZPOCET | 0 | 182.65 | 0 | 0 | 0 | 2 | 182.65 | 4 | 70
38 | K | 941955002 | Lešenie ľahké pracovné pomocné s výškou lešeňovej podlahy nad 1,20 do 1,90 m | m2 | 100 | 4 | 400 |  |  |  | znížená | 0.13828 | 13.828 | 0.051386 | 5.1386 | 0 | 0 | 4 | K | 2 | ROZPOCET | 0 | 400 | 0 | 0 | 0 | 2 | 400 | 4 | 72
39 | K | 944941103 | Ochranné dvojtyčové zábradlie na lešeňových rúrkových konštrukciách | m | 600 | 2.82 | 1692 |  |  |  | znížená | 0.14107 | 84.642 | 0.011002 | 6.6014 | 0 | 0 | 4 | K | 2 | ROZPOCET | 0 | 1692 | 0 | 0 | 0 | 2 | 1692 | 4 | 74
40 | K | 944944103 | Ochranná sieť na boku lešenia zo siete Baumit | m2 | 200 | 1.58 | 316 |  |  |  | znížená | 0.04013 | 8.026 | 5.4945e-05 | 0.010989 | 0 | 0 | 4 | K | 2 | ROZPOCET | 0 | 316 | 0 | 0 | 0 | 2 | 316 | 4 | 76
41 | M | 709210000200 | Sieť stavebná ochranná na lešenie, 2,5x40 m, BAUMIT | m2 | 200.2 | 2.11 | 422.42 |  |  |  | znížená | 0 | 0 | 0.00015 | 0.03003 | 0 | 0 | 8 | M | 2 | ROZPOCET | 0 | 422.42 | 0 | 0 | 0 | 2 | 422.42 | 4 | 78
42 | K | 944944803 | Demontáž ochrannej siete na boku lešenia zo siete Baumit | m2 | 200 | 0.64 | 128 |  |  |  | znížená | 0.04 | 8 | 0 | 0 | 0 | 0 | 4 | K | 2 | ROZPOCET | 0 | 128 | 0 | 0 | 0 | 2 | 128 | 4 | 80
43 | K | 965043421.S | Búranie podkladov pod dlažby, liatych dlažieb a mazanín,betón s poterom,teracom hr.do 150 mm, plochy do 1 m2 -2,20000t | m3 | 0.05 | 118.03 | 5.9 |  |  |  | znížená | 10.8036 | 0.54018 | 0 | 0 | 2.2 | 0.11 | 4 | K | 2 | ROZPOCET | 0 | 5.9 | 0 | 0 | 0 | 2 | 5.9 | 4 | 1166293086
44 | K | 965081812.S | Búranie dlažieb, z kamen., cement., terazzových, čadičových alebo keramických, hr. nad 10 mm, -0,06500t | m2 | 3 | 3.56 | 10.68 |  |  |  | znížená | 0.291 | 0.873 | 0 | 0 | 0.065 | 0.195 | 4 | K | 2 | ROZPOCET | 0 | 10.68 | 0 | 0 | 0 | 2 | 10.68 | 4 | -2103821063
45 | K | 971033541.S | Vybúranie otvorov v murive tehl. plochy do 1 m2 hr. do 300 mm, -1,87500t | m3 | 0.111 | 70.11 | 7.78 |  |  |  | znížená | 5.41 | 0.60051 | 0 | 0 | 1.875 | 0.20813 | 4 | K | 2 | ROZPOCET | 0 | 7.78 | 0 | 0 | 0 | 2 | 7.78 | 4 | -2000470774
46 | K | 971033561.S | Vybúranie otvorov v murive tehl. plochy do 1 m2 hr. do 600 mm, -1,87500t | m3 | 0.06 | 80.03 | 4.8 |  |  |  | znížená | 6.176 | 0.37056 | 0 | 0 | 1.875 | 0.1125 | 4 | K | 2 | ROZPOCET | 0 | 4.8 | 0 | 0 | 0 | 2 | 4.8 | 4 | -787064919
47 | K | 978059231 | Odsekanie a odobratie obkladov zo stien z umelého kameňa vrátane podkladovej omietky nad 2 m2, -0,16900t | m2 | 206 | 10.06 | 2072.36 |  |  |  | znížená | 0.776 | 159.856 | 0 | 0 | 0.169 | 34.814 | 4 | K | 2 | ROZPOCET | 0 | 2072.36 | 0 | 0 | 0 | 2 | 2072.36 | 4 | 84
48 | K | 979011111.S | Zvislá doprava sutiny a vybúraných hmôt za prvé podlažie nad alebo pod základným podlažím | t | 41.758 | 9.64 | 402.55 |  |  |  | znížená | 0.882 | 36.8306 | 0 | 0 | 0 | 0 | 4 | K | 2 | ROZPOCET | 0 | 402.55 | 0 | 0 | 0 | 2 | 402.55 | 4 | -948188144
49 | K | 979011121.S | Zvislá doprava sutiny a vybúraných hmôt za každé ďalšie podlažie | t | 41.758 | 6.75 | 281.87 |  |  |  | znížená | 0.618 | 25.8064 | 0 | 0 | 0 | 0 | 4 | K | 2 | ROZPOCET | 0 | 281.87 | 0 | 0 | 0 | 2 | 281.87 | 4 | -1374858634
50 | K | 979081111.S | Odvoz sutiny a vybúraných hmôt na skládku do 1 km | t | 1002.192 | 12.49 | 12517.38 |  |  |  | znížená | 0.598 | 599.3108 | 0 | 0 | 0 | 0 | 4 | K | 2 | ROZPOCET | 0 | 12517.38 | 0 | 0 | 0 | 2 | 12517.38 | 4 | -1143004731
51 | K | 979081121.S | Odvoz sutiny a vybúraných hmôt na skládku za každý ďalší 1 km | t | 41.758 | 0.4 | 16.7 |  |  |  | znížená | 0.007 | 0.29231 | 0 | 0 | 0 | 0 | 4 | K | 2 | ROZPOCET | 0 | 16.7 | 0 | 0 | 0 | 2 | 16.7 | 4 | -707793399
52 | K | 979082111.S | Vnútrostavenisková doprava sutiny a vybúraných hmôt do 10 m | t | 41.758 | 9.72 | 405.89 |  |  |  | znížená | 0.89 | 37.1646 | 0 | 0 | 0 | 0 | 4 | K | 2 | ROZPOCET | 0 | 405.89 | 0 | 0 | 0 | 2 | 405.89 | 4 | 558175499
53 | K | 979082121.S | Vnútrostavenisková doprava sutiny a vybúraných hmôt za každých ďalších 5 m | t | 375.822 | 1.09 | 409.65 |  |  |  | znížená | 0.1 | 37.5822 | 0 | 0 | 0 | 0 | 4 | K | 2 | ROZPOCET | 0 | 409.65 | 0 | 0 | 0 | 2 | 409.65 | 4 | -1566297049
54 | K | 979089012.S | Poplatok za skladovanie - betón, tehly, dlaždice (17 01) ostatné | t | 41.758 | 18 | 751.64 |  |  |  | znížená | 0 | 0 | 0 | 0 | 0 | 0 | 4 | K | 2 | ROZPOCET | 0 | 751.64 | 0 | 0 | 0 | 2 | 751.64 | 4 | 1062141741
| D | 99 | Presun hmôt HSV |  |  |  | 2530.24 | [5 empty] | 182.1684 |  | 0 |  | 0 | 1 | D | 1 | ROZPOCET | [6 empty] | 2530.24
55 | K | 999281111 | Presun hmôt pre opravy a údržbu objektov vrátane vonkajších plášťov výšky do 25 m | t | 73.962 | 34.21 | 2530.24 |  |  |  | znížená | 2.463 | 182.1684 | 0 | 0 | 0 | 0 | 4 | K | 2 | ROZPOCET | 0 | 2530.24 | 0 | 0 | 0 | 2 | 2530.24 | 4 | 100
| D | PSV | Práce a dodávky PSV |  |  |  | 8314.99 | [5 empty] | 113.6191 |  | 2.6367 |  | 0 | 2 | D | 0 | ROZPOCET | [6 empty] | 8314.99
| D | 711 | Izolácie proti vode a vlhkosti |  |  |  | 35.74 | [5 empty] | 1.0521 |  | 0.01666 |  | 0 | 2 | D | 1 | ROZPOCET | [6 empty] | 35.74
56 | K | 711131106.S | Zhotovenie izolácie proti zemnej vlhkosti nopovou fóloiu položenou voľne na ploche vodorovnej | m2 | 7 | 2.84 | 19.88 |  |  |  | znížená | 0.1503 | 1.0521 | 8e-05 | 0.00056 | 0 | 0 | 16 | K | 2 | ROZPOCET | 0 | 19.88 | 0 | 0 | 0 | 2 | 19.88 | 16 | 1001028063
57 | M | 283230002700 | Nopová HDPE fólia FONDALINE 500, výška nopu 8 mm, proti zemnej vlhkosti s radónovou ochranou, pre spodnú stavbu, ONDULINE | m2 | 8.05 | 1.85 | 14.89 |  |  |  | znížená | 0 | 0 | 0.002 | 0.0161 | 0 | 0 | 32 | M | 2 | ROZPOCET | 0 | 14.89 | 0 | 0 | 0 | 2 | 14.89 | 16 | -1305483372
58 | K | 998711203.S | Presun hmôt pre izoláciu proti vode v objektoch výšky nad 12 do 60 m | % | 0.348 | 2.8 | 0.97 |  |  |  | znížená | 0 | 0 | 0 | 0 | 0 | 0 | 16 | K | 2 | ROZPOCET | 0 | 0.97 | 0 | 0 | 0 | 2 | 0.97 | 16 | 150661809
| D | 712 | Izolácie striech, povlakové krytiny |  |  |  | 292.15 | [5 empty] | 6.5591 |  | 0.15069 |  | 0 | 2 | D | 1 | ROZPOCET | [6 empty] | 292.15
59 | K | 712991060 | Montáž podkladnej konštrukcie z OSB dosiek na atike šírky 801 - 1000 mm pod klampiarske konštrukcie | m | 14 | 9.8 | 137.2 |  |  |  | znížená | 0.46851 | 6.5591 | 4.3785e-05 | 0.00061299 | 0 | 0 | 16 | K | 2 | ROZPOCET | 0 | 137.2 | 0 | 0 | 0 | 2 | 137.2 | 16 | 102
60 | M | 311690001000 | Rozperný nit FATRAFOL d 6x30 mm do betónu, hliníkový, FATRA IZOLFA | ks | 112 | 0.26 | 29.12 |  |  |  | znížená | 0 | 0 | 0.00035 | 0.0392 | 0 | 0 | 32 | M | 2 | ROZPOCET | 0 | 29.12 | 0 | 0 | 0 | 2 | 29.12 | 16 | 104
61 | M | 607260000300 | Doska OSB 3 Superfinish nebrúsené hrxlxš 18x2500x1250 mm | m2 | 14 | 8.38 | 117.32 |  |  |  | znížená | 0 | 0 | 0.00792 | 0.11088 | 0 | 0 | 32 | M | 2 | ROZPOCET | 0 | 117.32 | 0 | 0 | 0 | 2 | 117.32 | 16 | 106
62 | K | 998712203.S | Presun hmôt pre izoláciu povlakovej krytiny v objektoch výšky nad 12 do 24 m | % | 2.836 | 3 | 8.51 |  |  |  | znížená | 0 | 0 | 0 | 0 | 0 | 0 | 16 | K | 2 | ROZPOCET | 0 | 8.51 | 0 | 0 | 0 | 2 | 8.51 | 16 | 2024221831
| D | 713 | Izolácie tepelné |  |  |  | 6149.34 | [5 empty] | 48.7781 |  | 2.3548 |  | 0 | 2 | D | 1 | ROZPOCET | [6 empty] | 6149.34
63 | K | 713130010 | Zakrývanie tepelnej izolácie stien fóliou | m2 | 192.5 | 0.77 | 148.23 |  |  |  | znížená | 0 | 0 | 0 | 0 | 0 | 0 | 16 | K | 2 | ROZPOCET | 0 | 148.23 | 0 | 0 | 0 | 2 | 148.23 | 16 | 110
64 | M | 283280002800R | Pružná difúzne otvorená izolácia DUPONT TYVEK Solid Silver | m2 | 231 | 1.96 | 452.76 |  |  |  | znížená | 0 | 0 | 0.00021 | 0.04851 | 0 | 0 | 32 | M | 2 | ROZPOCET | 0 | 452.76 | 0 | 0 | 0 | 2 | 452.76 | 16 | 112
| P |  | Poznámka k položke: štrukturovaná deliaca vrstva bez nosného pásu balenie 50 x 1m | [15 empty] | P | 2
65 | K | 713131131 | Montáž tepelnej izolácie stien minerálnou vlnou, pristrelením | m2 | 192.5 | 4.73 | 910.53 |  |  |  | znížená | 0.23029 | 44.3308 | 0.00014472 | 0.027859 | 0 | 0 | 16 | K | 2 | ROZPOCET | 0 | 910.53 | 0 | 0 | 0 | 2 | 910.53 | 16 | 114
66 | M | 631440004500 | Doska NOBASIL MPS 180x600x1000 mm, čadičová minerálna izolácia pre šikmé strechy, nezaťažené stropy, priečky, prevetrávané fasády, KNAUF | m2 | 196.35 | 18.71 | 3673.71 |  |  |  | znížená | 0 | 0 | 0.0108 | 2.1206 | 0 | 0 | 32 | M | 2 | ROZPOCET | 0 | 3673.71 | 0 | 0 | 0 | 2 | 3673.71 | 16 | 116
67 | K | 713132133 | Montáž tepelnej izolácie stien polystyrénom, bodovým prilepením | m2 | 21.465 | 3.92 | 84.14 |  |  |  | znížená | 0.20719 | 4.4473 | 0.0025 | 0.053663 | 0 | 0 | 16 | K | 2 | ROZPOCET | 0 | 84.14 | 0 | 0 | 0 | 2 | 84.14 | 16 | 122
68 | M | 283750001200.S | Doska XPS hr. 140 mm, zateplenie soklov, suterénov, podláh | m2 | 13.415 | 31.32 | 420.16 |  |  |  | znížená | 0 | 0 | 0.0042 | 0.056343 | 0 | 0 | 32 | M | 2 | ROZPOCET | 0 | 420.16 | 0 | 0 | 0 | 2 | 420.16 | 16 | 164898942
69 | M | 283750002300.S | Doska XPS hr. 180 mm, zateplenie soklov, suterénov, podláh, terás, striech, cestné staviteľstvo | m2 | 8.05 | 45.46 | 365.95 |  |  |  | znížená | 0 | 0 | 0.00594 | 0.047817 | 0 | 0 | 32 | M | 2 | ROZPOCET | 0 | 365.95 | 0 | 0 | 0 | 2 | 365.95 | 16 | -2100030016
70 | K | 998713203.S | Presun hmôt pre izolácie tepelné v objektoch výšky nad 12 m do 24 m | % | 60.555 | 1.55 | 93.86 |  |  |  | znížená | 0 | 0 | 0 | 0 | 0 | 0 | 16 | K | 2 | ROZPOCET | 0 | 93.86 | 0 | 0 | 0 | 2 | 93.86 | 16 | 350735666
| D | 763 | Konštrukcie - drevostavby |  |  |  | 79.04 | [5 empty] | 0.24827 |  | 0.00468 |  | 0 | 2 | D | 1 | ROZPOCET | [6 empty] | 79.04
71 | K | 763161700 | Montáž SDK prefabrikovaného výrobku - revízne dvierka 400x400 mm do SDK stropov | ks | 1 | 5.3 | 5.3 |  |  |  | znížená | 0.24827 | 0.24827 | 0.00068 | 0.00068 | 0 | 0 | 16 | K | 2 | ROZPOCET | 0 | 5.3 | 0 | 0 | 0 | 2 | 5.3 | 16 | 902176235
72 | M | 590110005950R | Fasádne revízne dvierka s telepnou izoláciou FF Systems MPWD, 400x400mm, kruhový cylindrický zámok | ks | 1 | 72.8 | 72.8 |  |  |  | znížená | 0 | 0 | 0.004 | 0.004 | 0 | 0 | 32 | M | 2 | ROZPOCET | 0 | 72.8 | 0 | 0 | 0 | 2 | 72.8 | 16 | -637887579
73 | K | 998763403 | Presun hmôt pre sádrokartónové konštrukcie v stavbách(objektoch )výšky od 7 do 24 m | % | 0.781 | 1.2 | 0.94 |  |  |  | znížená | 0 | 0 | 0 | 0 | 0 | 0 | 16 | K | 2 | ROZPOCET | 0 | 0.94 | 0 | 0 | 0 | 2 | 0.94 | 16 | -1149340806
| D | 764 | Konštrukcie klampiarske |  |  |  | 858.15 | [5 empty] | 28.6166 |  | 0.047548 |  | 0 | 2 | D | 1 | ROZPOCET | [6 empty] | 858.15
74 | K | 764430330.S | Oplechovanie muriva a atík z hliníkového Al plechu, vrátane rohov r.š. 400 mm | m | 9.28 | 15.44 | 143.28 |  |  |  | znížená | 0.734 | 6.8115 | 0.00079 | 0.0073312 | 0 | 0 | 16 | K | 2 | ROZPOCET | 0 | 143.28 | 0 | 0 | 0 | 2 | 143.28 | 16 | 1191406200
75 | K | 764430398 | Celoplošné lepenie oplechovania muriva a atík z hliníkového Al plechu, vrátane rohov | m2 | 13.16 | 51.72 | 680.64 |  |  |  | znížená | 1.6569 | 21.8051 | 0.003056 | 0.040217 | 0 | 0 | 16 | K | 2 | ROZPOCET | 0 | 680.64 | 0 | 0 | 0 | 2 | 680.64 | 16 | 144
76 | K | 764430870 | Demontáž oplechovania múrov a atiky do rš 1000 mm, -0,00737t | m | 13.5 | 1.32 | 17.82 |  |  |  | znížená | 0 | 0 | 0 | 0 | 0 | 0 | 16 | K | 2 | ROZPOCET | 0 | 17.82 | 0 | 0 | 0 | 2 | 17.82 | 16 | 146
77 | K | 998764203.S | Presun hmôt pre konštrukcie klampiarske v objektoch výšky nad 12 do 24 m | % | 8.417 | 1.95 | 16.41 |  |  |  | znížená | 0 | 0 | 0 | 0 | 0 | 0 | 16 | K | 2 | ROZPOCET | 0 | 16.41 | 0 | 0 | 0 | 2 | 16.41 | 16 | -1257279869
| D | 767 | Konštrukcie doplnkové kovové |  |  |  | 71.92 | [5 empty] | 1.935 |  | 0.00864 |  | 0 | 2 | D | 1 | ROZPOCET | [6 empty] | 71.92
78 | K | 220261643 | Osadenie príchytky, vyvŕt.diery,zatlač.príchytky,v tvrdom kameni,betóne,železobetóne D 10 mm | ks | 12 | 2.85 | 34.2 |  |  |  | znížená | 0.159 | 1.908 | 0 | 0 | 0 | 0 | 64 | K | 2 | ROZPOCET | 0 | 34.2 | 0 | 0 | 0 | 2 | 34.2 | 64 | -1554001518
79 | M | 311720000500.S | Tyč závitová M 8x1000 mm, oceľ pozinkovaná | ks | 6 | 1.13 | 6.78 |  |  |  | znížená | 0 | 0 | 0.0003 | 0.0018 | 0 | 0 | 32 | M | 2 | ROZPOCET | 0 | 6.78 | 0 | 0 | 0 | 2 | 6.78 | 16 | -339703929
80 | M | 311110001700.S | Matica šesťhranná M 8 oceľová | ks | 12 | 0.06 | 0.72 |  |  |  | znížená | 0 | 0 | 0.00047 | 0.00564 | 0 | 0 | 32 | M | 2 | ROZPOCET | 0 | 0.72 | 0 | 0 | 0 | 2 | 0.72 | 16 | 294704952
81 | M | 311990002200.S | Chemická kotva 280 ml + 2 dýzy, vinylester, | ks | 3 | 9.94 | 29.82 |  |  |  | znížená | 0 | 0 | 0.0004 | 0.0012 | 0 | 0 | 32 | M | 2 | ROZPOCET | 0 | 29.82 | 0 | 0 | 0 | 2 | 29.82 | 16 | 955386672
82 | K | 998767103.S | Presun hmôt pre kovové stavebné doplnkové konštrukcie v objektoch výšky nad 12 do 24 m | t | 0.009 | 44.27 | 0.4 |  |  |  | znížená | 2.995 | 0.026955 | 0 | 0 | 0 | 0 | 16 | K | 2 | ROZPOCET | 0 | 0.4 | 0 | 0 | 0 | 2 | 0.4 | 16 | -403984550
| D | 783 | Nátery |  |  |  | 828.65 | [5 empty] | 26.4299 |  | 0.053686 |  | 0 | 2 | D | 1 | ROZPOCET | [6 empty] | 828.65
83 | K | 783299114 | Nátery kov.stav.doplnk.konštr. antikoróznou farbou, riediteľnou vodou PAMAKRYL Z zelený dvojnásobný | m2 | 241.59 | 3.43 | 828.65 |  |  |  | znížená | 0.1094 | 26.4299 | 0.00022222 | 0.053686 | 0 | 0 | 16 | K | 2 | ROZPOCET | 0 | 828.65 | 0 | 0 | 0 | 2 | 828.65 | 16 | 164
| D | M | Práce a dodávky M |  |  |  | 25.1 | [5 empty] | 0.91656 |  | 0.014 |  | 0 | 3 | D | 0 | ROZPOCET | [6 empty] | 25.1
| D | 43-M | Montáž oceľových konštrukcií |  |  |  | 25.1 | [5 empty] | 0.91656 |  | 0.014 |  | 0 | 3 | D | 1 | ROZPOCET | [6 empty] | 25.1
84 | K | 430865005 | Výroba segmentov pre oceľové konštrukcie a prvky, celkovej hmotnosti do 300 kg, stupeň zložitosti opracovania 2 | kg | 13.68 | 1.01 | 13.82 |  |  |  | znížená | 0.067 | 0.91656 | 0 | 0 | 0 | 0 | 64 | K | 2 | ROZPOCET | 0 | 13.82 | 0 | 0 | 0 | 2 | 13.82 | 64 | -810659612
85 | M | 133320000600.R | Tyč oceľová prierezu L nerovnoramenný uholník 100x50x6 mm, ozn. 11 373, podľa EN ISO S235JRG1 | t | 0.014 | 805.84 | 11.28 |  |  |  | znížená | 0 | 0 | 1 | 0.014 | 0 | 0 | 128 | M | 2 | ROZPOCET | 0 | 11.28 | 0 | 0 | 0 | 2 | 11.28 | 128 | -1034598607
| D | VRN | Vedľajšie rozpočtové náklady |  |  |  | 9941.2 | [5 empty] | 0 |  | 0 |  | 0 | 5 | D | 0 | ROZPOCET | [6 empty] | 9941.2
86 | K | 000400035 | Projektové práce - náklady na ocenenie stavby rozpočet skutočného vykonania | eur | 1 | 0 | 0 |  |  |  | znížená | 0 | 0 | 0 | 0 | 0 | 0 | 4 | K | 1 | ROZPOCET | 0 | 0 | 0 | 0 | 0 | 2 | 0 | 4 | 176
87 | K | 000400041 | Projektové práce - náklady na inžiniersko technickú pomoc bez rozlíšenia | eur | 1 | 0 | 0 |  |  |  | znížená | 0 | 0 | 0 | 0 | 0 | 0 | 4 | K | 1 | ROZPOCET | 0 | 0 | 0 | 0 | 0 | 2 | 0 | 4 | 178
88 | K | 000600011 | Zariadenie staveniska - prevádzkové kancelárie | eur | 1 | 2000 | 2000 |  |  |  | znížená | 0 | 0 | 0 | 0 | 0 | 0 | 4 | K | 1 | ROZPOCET | 0 | 2000 | 0 | 0 | 0 | 2 | 2000 | 4 | 180
89 | K | 001000013.S | Inžinierska činnosť - dozory štátny stavebný dozor | eur | 1 | 3970.6 | 3970.6 |  |  |  | znížená | 0 | 0 | 0 | 0 | 0 | 0 | 1024 | K | 1 | ROZPOCET | 0 | 3970.6 | 0 | 0 | 0 | 2 | 3970.6 | 1024 | -481792644
90 | K | 001500000 | Ostatné náklady stavby - rezerva | % | 2.5 | 1588.24 | 3970.6 |  |  |  | znížená | 0 | 0 | 0 | 0 | 0 | 0 | 4 | K | 1 | ROZPOCET | 0 | 3970.6 | 0 | 0 | 0 | 2 | 3970.6 | 4 | 184

## A2003Z - E2) Zavlažovanie
[9 empty] | >> skryté stĺpce << | [9 empty] | {bd37b900-1047-40b0-a49d-a504e9c285e9}
0
| KRYCÍ LIST ROZPOČTU | [8 empty] | v --- nižšie sa nachádzajú doplnkové a pomocné údaje k zostavám --- v | [8 empty] | False
Stavba:
ZELENÁ STENA NA OBJEKTE MsKC
Objekt:
A2003Z - E2) Zavlažovanie
| JKSO: |  |  |  |  | KS:
| Miesto: |  |  |  |  | Dátum: | 30. 7. 2020
| Objednávateľ: |  |  |  |  | IČO:
|  | Mesto Žiar nad Hronom, Š. Moysesa 46, Žiar nad Hronom |  |  |  | IČ DPH:
| Zhotoviteľ: |  |  |  |  | IČO:
IČ DPH:
| Projektant: |  |  |  |  | IČO:
|  | ARCHITEKTI DE, s.r.o. |  |  |  | IČ DPH:
| Spracovateľ: |  |  |  |  | IČO:
IČ DPH:
Poznámka:
| Cena bez DPH | [5 empty] | 20431.19
|  |  | Základ dane |  |  | Sadzba dane | Výška dane
| DPH | základná | 0 |  |  | 20% | 0
|  | znížená | 20431.19 |  |  | 20% | 4086.24
|  | zákl. prenesená | 0 |  |  | 20% | 0
|  | zníž. prenesená | 0 |  |  | 20% | 0
|  | nulová | 0 |  |  | 0% | 0
| Cena s DPH |  |  | v | EUR |  | 24517.43
| Projektant |  |  | Spracovateľ
| Dátum a podpis: |  | Pečiatka | Dátum a podpis: |  |  | Pečiatka
| Objednávateľ |  |  | Zhotoviteľ
| Dátum a podpis: |  | Pečiatka | Dátum a podpis: |  |  | Pečiatka
REKAPITULÁCIA ROZPOČTU
Stavba:
ZELENÁ STENA NA OBJEKTE MsKC
Objekt:
A2003Z - E2) Zavlažovanie
Miesto: | [5 empty] | Dátum: | 30. 7. 2020
Objednávateľ: |  |  | Mesto Žiar nad Hronom, Š. Moysesa 46, Žiar nad Hronom |  |  | Projektant: | ARCHITEKTI DE, s.r.o.
Zhotoviteľ: | [5 empty] | Spracovateľ:
Kód dielu - Popis | [6 empty] | Cena celkom [EUR]
Náklady z rozpočtu | [6 empty] | 20431.19 | [12 empty] | -1
| HSV - Práce a dodávky HSV | [5 empty] | 10658.74
| 8 - Rúrové vedenie | [5 empty] | 10583.95
| 9 - Ostatné konštrukcie a práce-búranie | [5 empty] | 43.8
| 99 - Presun hmôt HSV | [5 empty] | 30.99
| PSV - Práce a dodávky PSV | [5 empty] | 7441.17
| 713 - Izolácie tepelné | [5 empty] | 354.57
| 721 - Zdravotechnika - vnútorná kanalizácia | [5 empty] | 673.87
| 722 - Zdravotechnika - vnútorný vodovod | [5 empty] | 753.24
| 724 - Zdravotechnika - strojné vybavenie | [5 empty] | 5278.54
| 767 - Konštrukcie doplnkové kovové | [5 empty] | 380.95
| M - Práce a dodávky M | [5 empty] | 2002.78
| 21-M - Elektromontáže | [5 empty] | 449.94
| 23-M - Montáže potrubia | [5 empty] | 1113.5
| 36-M - Montáž prevádzkových, meracích a regulačných zariadení | [5 empty] | 439.34
| HZS - Hodinové zúčtovacie sadzby | [5 empty] | 128.5
| VRN - Vedľajšie rozpočtové náklady | [5 empty] | 200
ROZPOČET
Stavba:
ZELENÁ STENA NA OBJEKTE MsKC
Objekt:
A2003Z - E2) Zavlažovanie
Miesto: | [5 empty] | Dátum: | 30. 7. 2020
Objednávateľ: |  |  | Mesto Žiar nad Hronom, Š. Moysesa 46, Žiar nad Hronom |  |  | Projektant: | ARCHITEKTI DE, s.r.o.
Zhotoviteľ: | [5 empty] | Spracovateľ:
PČ | Typ | Kód | Popis | MJ | Množstvo | J.cena [EUR] | Cena celkom [EUR] | Cenová sústava |  |  | DPH | J. Nh [h] | Nh celkom [h] | J. hmotnosť [t] | Hmotnosť celkom [t] | J. suť [t] | Suť Celkom [t]
Náklady z rozpočtu | [6 empty] | 20431.19 | [5 empty] | 221.1463 |  | 4.2036 |  | 0 |  | D | -1 | [7 empty] | 20431.19
| D | HSV | Práce a dodávky HSV |  |  |  | 10658.74 | [5 empty] | 118.4699 |  | 3.8552 |  | 0 | 1 | D | 0 | ROZPOCET | [6 empty] | 10658.74
| D | 8 | Rúrové vedenie |  |  |  | 10583.95 | [5 empty] | 115.828 |  | 3.854 |  | 0 | 1 | D | 1 | ROZPOCET | [6 empty] | 10583.95
1 | K | 871143200.R | Montáž potrubia kvapkovej závlahy vrátane tvaroviek | m | 1000 | 1.5 | 1500 |  |  |  | znížená | 0.089 | 89 | 0 | 0 | 0 | 0 | 4 | K | 2 | ROZPOCET | 0 | 1500 | 0 | 0 | 0 | 2 | 1500 | 4 | 1794167168
2 | M | 426810029700.S | Ventil odvzdušňovací, vonkajší závit 1/2" | ks | 5 | 4.5 | 22.5 |  |  |  | znížená | 0 | 0 | 1e-05 | 5e-05 | 0 | 0 | 8 | M | 2 | ROZPOCET | 0 | 22.5 | 0 | 0 | 0 | 2 | 22.5 | 4 | -807317835
3 | M | 426810031100.R | Podpovrchová závlaha dĺžky 100 m, d20 mm, prietok 2,3 l vrátane tvaroviek a materiálu na uchytenie | bal | 10 | 160 | 1600 |  |  |  | znížená | 0 | 0 | 0.0065 | 0.065 | 0 | 0 | 8 | M | 2 | ROZPOCET | 0 | 1600 | 0 | 0 | 0 | 2 | 1600 | 4 | -1880886251
4 | K | 891143310.S | Montáž elektromagnetického ventilu - určené pre zavlažovacie systémy verejných plôch | ks | 5 | 44.95 | 224.75 |  |  |  | znížená | 3.4 | 17 | 0 | 0 | 0 | 0 | 4 | K | 2 | ROZPOCET | 0 | 224.75 | 0 | 0 | 0 | 2 | 224.75 | 4 | -1846134965
5 | M | 426810015300.R | Hunter Závlahový elektroventil PGV-101 MM-B | ks | 5 | 17.24 | 86.2 |  |  |  | znížená | 0 | 0 | 0.00073 | 0.00365 | 0 | 0 | 8 | M | 2 | ROZPOCET | 0 | 86.2 | 0 | 0 | 0 | 2 | 86.2 | 4 | -674370423
6 | K | 891143320.S | Montáž elektroventilových rozdeľovačov pre zavlažovacie systémy | ks | 2 | 5.98 | 11.96 |  |  |  | znížená | 0.45 | 0.9 | 0 | 0 | 0 | 0 | 4 | K | 2 | ROZPOCET | 0 | 11.96 | 0 | 0 | 0 | 2 | 11.96 | 4 | -1584195308
7 | M | 426810018100.S | Holendrový 4T-kus, 5x1" vnútorný závit s pretočenou maticou, 1x1" vonkajší závit | ks | 1 | 23.55 | 23.55 |  |  |  | znížená | 0 | 0 | 0.00051 | 0.00051 | 0 | 0 | 8 | M | 2 | ROZPOCET | 0 | 23.55 | 0 | 0 | 0 | 2 | 23.55 | 4 | 189194250
8 | M | 426810017400.S | Holendrový T-kus, 2x1" vnútorný závit s pretočenou maticou, 1x1" vonkajší závit | ks | 1 | 6.12 | 6.12 |  |  |  | znížená | 0 | 0 | 0.00014 | 0.00014 | 0 | 0 | 8 | M | 2 | ROZPOCET | 0 | 6.12 | 0 | 0 | 0 | 2 | 6.12 | 4 | 543554547
9 | M | 426810016500.S | Holendrové koleno, 2x1" vnútorný závit s pretočenou maticou | ks | 1 | 5.82 | 5.82 |  |  |  | znížená | 0 | 0 | 0.00016 | 0.00016 | 0 | 0 | 8 | M | 2 | ROZPOCET | 0 | 5.82 | 0 | 0 | 0 | 2 | 5.82 | 4 | -506323074
10 | M | 426810018500.S | Holendrová vsuvka, 1" vonkajší závit, 1" vnútorný závit | ks | 5 | 4.41 | 22.05 |  |  |  | znížená | 0 | 0 | 9e-05 | 0.00045 | 0 | 0 | 8 | M | 2 | ROZPOCET | 0 | 22.05 | 0 | 0 | 0 | 2 | 22.05 | 4 | 1910580397
11 | K | 894170051R | Osadenie IBC kontajner - zásobníka na dažďovú vodu 1000L | ks | 16 | 16 | 256 |  |  |  | znížená | 0.558 | 8.928 | 0 | 0 | 0 | 0 | 4 | K | 2 | ROZPOCET | 0 | 256 | 0 | 0 | 0 | 2 | 256 | 4 | 77348020
12 | M | 286610048000R | IBC kontajner na oceľovej palete, objem 1000L | ks | 16 | 270 | 4320 |  |  |  | znížená | 0 | 0 | 0.086 | 1.376 | 0 | 0 | 8 | M | 2 | ROZPOCET | 0 | 4320 | 0 | 0 | 0 | 2 | 4320 | 4 | -1257462909
13 | M | 286610048002R | Podstavec pod IBC kontajner na oceľovej palete, výšky 1m | ks | 14 | 160 | 2240 |  |  |  | znížená | 0 | 0 | 0.086 | 1.204 | 0 | 0 | 8 | M | 2 | ROZPOCET | 0 | 2240 | 0 | 0 | 0 | 2 | 2240 | 4 | -597802371
14 | M | 286610048001R | Veko s filtrom 150 s rúrou 70 | ks | 4 | 40 | 160 |  |  |  | znížená | 0 | 0 | 0.086 | 0.344 | 0 | 0 | 8 | M | 2 | ROZPOCET | 0 | 160 | 0 | 0 | 0 | 2 | 160 | 4 | -379897490
15 | M | 286610048003R | Veko s odvzdušnením 150/50 | ks | 10 | 10.5 | 105 |  |  |  | znížená | 0 | 0 | 0.086 | 0.86 | 0 | 0 | 8 | M | 2 | ROZPOCET | 0 | 105 | 0 | 0 | 0 | 2 | 105 | 4 | -704166253
| D | 9 | Ostatné konštrukcie a práce-búranie |  |  |  | 43.8 | [5 empty] | 1.3736 |  | 0.0012 |  | 0 | 1 | D | 1 | ROZPOCET | [6 empty] | 43.8
16 | K | 959941112 | Chemická kotva s kotevným svorníkom tesnená chemickou ampulkou do betónu, ŽB, kameňa, s vyvŕtaním otvoru M10/75/165 mm | ks | 10 | 4.38 | 43.8 |  |  |  | znížená | 0.13736 | 1.3736 | 0.00012 | 0.0012 | 0 | 0 | 4 | K | 2 | ROZPOCET | 0 | 43.8 | 0 | 0 | 0 | 2 | 43.8 | 4 | -769622665
| D | 99 | Presun hmôt HSV |  |  |  | 30.99 | [5 empty] | 1.2683 |  | 0 |  | 0 | 1 | D | 1 | ROZPOCET | [6 empty] | 30.99
17 | K | 998011002.S | Presun hmôt pre budovy (801, 803, 812), zvislá konštr. z tehál, tvárnic, z kovu výšky do 12 m | t | 3.855 | 8.04 | 30.99 |  |  |  | znížená | 0.329 | 1.2683 | 0 | 0 | 0 | 0 | 4 | K | 2 | ROZPOCET | 0 | 30.99 | 0 | 0 | 0 | 2 | 30.99 | 4 | -1470250825
| D | PSV | Práce a dodávky PSV |  |  |  | 7441.17 | [5 empty] | 74.0169 |  | 0.29624 |  | 0 | 2 | D | 0 | ROZPOCET | [6 empty] | 7441.17
| D | 713 | Izolácie tepelné |  |  |  | 354.57 | [5 empty] | 13.3958 |  | 0.0089606 |  | 0 | 2 | D | 1 | ROZPOCET | [6 empty] | 354.57
18 | K | 713482111.S | Montáž trubíc z PE, hr.do 10 mm,vnút.priemer do 38 mm | m | 72.5 | 2.71 | 196.48 |  |  |  | znížená | 0.131 | 9.4975 | 0 | 0 | 0 | 0 | 16 | K | 2 | ROZPOCET | 0 | 196.48 | 0 | 0 | 0 | 2 | 196.48 | 16 | 1488405598
19 | M | 283310001600.S | Izolačná PE trubica dxhr. 35x9 mm, nadrezaná, na izolovanie rozvodov vody, kúrenia, zdravotechniky | m | 73.95 | 0.61 | 45.11 |  |  |  | znížená | 0 | 0 | 8e-05 | 0.005916 | 0 | 0 | 32 | M | 2 | ROZPOCET | 0 | 45.11 | 0 | 0 | 0 | 2 | 45.11 | 16 | -131856553
20 | K | 713482112.S | Montáž trubíc z PE, hr.do 10 mm,vnút.priemer 39-70 mm | m | 13 | 3.04 | 39.52 |  |  |  | znížená | 0.148 | 1.924 | 0 | 0 | 0 | 0 | 16 | K | 2 | ROZPOCET | 0 | 39.52 | 0 | 0 | 0 | 2 | 39.52 | 16 | -1954930594
21 | M | 283310002000.S | Izolačná PE trubica dxhr. 50x9 mm, nadrezaná, na izolovanie rozvodov vody, kúrenia, zdravotechniky | m | 13.26 | 0.86 | 11.4 |  |  |  | znížená | 0 | 0 | 0.00011 | 0.0014586 | 0 | 0 | 128 | M | 2 | ROZPOCET | 0 | 11.4 | 0 | 0 | 0 | 2 | 11.4 | 128 | 810254413
22 | K | 713482122.S | Montáž trubíc z PE, hr.15-20 mm,vnút.priemer 39-70 mm | m | 13 | 3.32 | 43.16 |  |  |  | znížená | 0.151 | 1.963 | 2e-05 | 0.00026 | 0 | 0 | 16 | K | 2 | ROZPOCET | 0 | 43.16 | 0 | 0 | 0 | 2 | 43.16 | 16 | -691215807
23 | M | 283310003700.S | Izolačná PE trubica dxhr. 50x13 mm, nadrezaná, na izolovanie rozvodov vody, kúrenia, zdravotechniky | m | 13.26 | 1.41 | 18.7 |  |  |  | znížená | 0 | 0 | 0.0001 | 0.001326 | 0 | 0 | 128 | M | 2 | ROZPOCET | 0 | 18.7 | 0 | 0 | 0 | 2 | 18.7 | 128 | -8381203
24 | K | 998713102.S | Presun hmôt pre izolácie tepelné v objektoch výšky nad 6 m do 12 m | t | 0.006 | 33.45 | 0.2 |  |  |  | znížená | 1.877 | 0.011262 | 0 | 0 | 0 | 0 | 16 | K | 2 | ROZPOCET | 0 | 0.2 | 0 | 0 | 0 | 2 | 0.2 | 16 | 532208281
| D | 721 | Zdravotechnika - vnútorná kanalizácia |  |  |  | 673.87 | [5 empty] | 18.2679 |  | 0.05865 |  | 0 | 2 | D | 1 | ROZPOCET | [6 empty] | 673.87
25 | K | 721171109.S | Potrubie z PVC - U odpadové ležaté hrdlové D 110 mm vrátane tvaroviek | m | 29 | 18.96 | 549.84 |  |  |  | znížená | 0.617 | 17.893 | 0.00176 | 0.05104 | 0 | 0 | 16 | K | 2 | ROZPOCET | 0 | 549.84 | 0 | 0 | 0 | 2 | 549.84 | 16 | 781697912
26 | M | 286510007500.R | Redukcia PVC-U DN 110/70 pre tlakový rozvod vody, PN 10 | ks | 6 | 11.58 | 69.48 |  |  |  | znížená | 0 | 0 | 0.0011 | 0.0066 | 0 | 0 | 32 | M | 2 | ROZPOCET | 0 | 69.48 | 0 | 0 | 0 | 2 | 69.48 | 16 | 191784864
27 | M | 286510021300.S | Čistiaca tvarovka PVC-U, DN 110 pre hladký, kanalizačný, gravitačný systém | ks | 1 | 5.04 | 5.04 |  |  |  | znížená | 0 | 0 | 0.00053 | 0.00053 | 0 | 0 | 32 | M | 2 | ROZPOCET | 0 | 5.04 | 0 | 0 | 0 | 2 | 5.04 | 16 | 1080698773
28 | K | 721172393 | Montáž vetracej hlavice pre HT potrubie DN 100 | ks | 1 | 4.87 | 4.87 |  |  |  | znížená | 0.28932 | 0.28932 | 0 | 0 | 0 | 0 | 16 | K | 2 | ROZPOCET | 0 | 4.87 | 0 | 0 | 0 | 2 | 4.87 | 16 | 765570898
29 | M | 551610000100 | Privzdušňovacia hlavica HL900N, DN 50/75/110, (37 l/s), - 40 až + 60°C, dvojitá vzduchová izolácia, vnútorná kanalizácia, PP | ks | 1 | 43.21 | 43.21 |  |  |  | znížená | 0 | 0 | 0.00048 | 0.00048 | 0 | 0 | 32 | M | 2 | ROZPOCET | 0 | 43.21 | 0 | 0 | 0 | 2 | 43.21 | 16 | -602155725
| P |  | Poznámka k položke: Privzdušňovací ventil DN50/75/110 zodpovedajúca EN12380 - 1 s odoberateľnou sieťkou proti hmyzu (ľahko čistiteľné) masívna gumová membrána s 2 - vrstvovou vzduchovou ochranou proti mrazu, povolené na základe EN12380, triedy A1, povoľovacie číslo Z - 53.5 - 460 | [15 empty] | P | 2
30 | K | 998721102.S | Presun hmôt pre vnútornú kanalizáciu v objektoch výšky nad 6 do 12 m | t | 0.059 | 24.19 | 1.43 |  |  |  | znížená | 1.451 | 0.085609 | 0 | 0 | 0 | 0 | 16 | K | 2 | ROZPOCET | 0 | 1.43 | 0 | 0 | 0 | 2 | 1.43 | 16 | -255427702
| D | 722 | Zdravotechnika - vnútorný vodovod |  |  |  | 753.24 | [5 empty] | 23.2994 |  | 0.08416 |  | 0 | 2 | D | 1 | ROZPOCET | [6 empty] | 753.24
31 | K | 722130214.S | Potrubie z oceľových rúr pozink. bezšvíkových bežných-11 353.0, 10 004.0 zvarov. bežných-11 343.00 DN 32 vrátane tvaroviek | m | 10 | 17.74 | 177.4 |  |  |  | znížená | 0.54695 | 5.4695 | 0.0039 | 0.039 | 0 | 0 | 16 | K | 2 | ROZPOCET | 0 | 177.4 | 0 | 0 | 0 | 2 | 177.4 | 16 | -2054229583
32 | K | 722221195.S | Montáž tlakového redukčného závitového ventilu bez manometru G 3/4 | ks | 1 | 3.95 | 3.95 |  |  |  | znížená | 0.21427 | 0.21427 | 4e-05 | 4e-05 | 0 | 0 | 16 | K | 2 | ROZPOCET | 0 | 3.95 | 0 | 0 | 0 | 2 | 3.95 | 16 | -1246000132
33 | M | 551110017700.S | Tlakový redukčný ventil, 3/4" MM, so šróbením, filtračným sitkom, bez manometru, PN 16, mosadz, plast | ks | 1 | 107.15 | 107.15 |  |  |  | znížená | 0 | 0 | 0.015 | 0.015 | 0 | 0 | 32 | M | 2 | ROZPOCET | 0 | 107.15 | 0 | 0 | 0 | 2 | 107.15 | 16 | -280128826
34 | K | 722221280.S | Montáž spätného ventilu závitového G 5/4 | ks | 1 | 5.01 | 5.01 |  |  |  | znížená | 0.26886 | 0.26886 | 6e-05 | 6e-05 | 0 | 0 | 16 | K | 2 | ROZPOCET | 0 | 5.01 | 0 | 0 | 0 | 2 | 5.01 | 16 | 1768053183
35 | M | 551110016700 | Spätný ventil kontrolovateľný, 5/4" FF, PN 16, mosadz, disk plast IVAR, IVAR.CIM 33CREA | ks | 1 | 38.08 | 38.08 |  |  |  | znížená | 0 | 0 | 0.001 | 0.001 | 0 | 0 | 32 | M | 2 | ROZPOCET | 0 | 38.08 | 0 | 0 | 0 | 2 | 38.08 | 16 | 492328919
36 | K | 722221370.S | Montáž vodovodného filtra závitového G 1 | ks | 5 | 4.26 | 21.3 |  |  |  | znížená | 0.22764 | 1.1382 | 5e-05 | 0.00025 | 0 | 0 | 16 | K | 2 | ROZPOCET | 0 | 21.3 | 0 | 0 | 0 | 2 | 21.3 | 16 | -762795686
37 | M | 422010003100.S | Filter závitový na vodu 1", FF, PN 20, mosadz | ks | 5 | 9.78 | 48.9 |  |  |  | znížená | 0 | 0 | 0.00069 | 0.00345 | 0 | 0 | 32 | M | 2 | ROZPOCET | 0 | 48.9 | 0 | 0 | 0 | 2 | 48.9 | 16 | 1056037301
38 | K | 722229102.S | Montáž ventilu vypúšťacieho, plniaceho, G 3/4 | ks | 1 | 2.07 | 2.07 |  |  |  | znížená | 0.11048 | 0.11048 | 2e-05 | 2e-05 | 0 | 0 | 16 | K | 2 | ROZPOCET | 0 | 2.07 | 0 | 0 | 0 | 2 | 2.07 | 16 | 811861174
39 | M | 551110012000.S | Guľový uzáver zahradný nezámrzný, 3/4" M, d 22 mm, páčka, niklovaná mosadz | ks | 1 | 24.03 | 24.03 |  |  |  | znížená | 0 | 0 | 0.00045 | 0.00045 | 0 | 0 | 32 | M | 2 | ROZPOCET | 0 | 24.03 | 0 | 0 | 0 | 2 | 24.03 | 16 | -388117796
40 | K | 722290226 | Tlaková skúška vodovodného potrubia závitového do DN 50 | m | 131 | 1.43 | 187.33 |  |  |  | znížená | 0.064 | 8.384 | 0.00018 | 0.02358 | 0 | 0 | 16 | K | 2 | ROZPOCET | 0 | 187.33 | 0 | 0 | 0 | 2 | 187.33 | 16 | 533124697
41 | K | 722290234 | Prepláchnutie a dezinfekcia vodovodného potrubia do DN 80 | m | 131 | 1.04 | 136.24 |  |  |  | znížená | 0.05805 | 7.6045 | 1e-05 | 0.00131 | 0 | 0 | 16 | K | 2 | ROZPOCET | 0 | 136.24 | 0 | 0 | 0 | 2 | 136.24 | 16 | 1971690315
42 | K | 998722102 | Presun hmôt pre vnútorný vodovod v objektoch výšky nad 6 do 12 m | t | 0.084 | 21.19 | 1.78 |  |  |  | znížená | 1.304 | 0.10954 | 0 | 0 | 0 | 0 | 16 | K | 2 | ROZPOCET | 0 | 1.78 | 0 | 0 | 0 | 2 | 1.78 | 16 | -1108853745
| D | 724 | Zdravotechnika - strojné vybavenie |  |  |  | 5278.54 | [5 empty] | 6.6049 |  | 0.06971 |  | 0 | 2 | D | 1 | ROZPOCET | [6 empty] | 5278.54
43 | K | 724221163 | Montáž domácej automatickej vodárne Q=8m3/h, s expanznou nádobou 50L | ks | 1 | 31.55 | 31.55 |  |  |  | znížená | 2.1149 | 2.1149 | 3e-05 | 3e-05 | 0 | 0 | 16 | K | 2 | ROZPOCET | 0 | 31.55 | 0 | 0 | 0 | 2 | 31.55 | 16 | 734171718
44 | M | 426610000800R | Samonasávacie zariadenie na rozvod dažďovej vody AF 150-2 MC605 s expanznou nádobou Q=6 m3/h, nasávacia výška max 8 m, WILO | ks | 1 | 4800 | 4800 |  |  |  | znížená | 0 | 0 | 0.0304 | 0.0304 | 0 | 0 | 32 | M | 2 | ROZPOCET | 0 | 4800 | 0 | 0 | 0 | 2 | 4800 | 16 | -1511912340
45 | K | 732199100 | Montáž orientačného štítka | súb. | 20 | 2.06 | 41.2 |  |  |  | znížená | 0.109 | 2.18 | 0.00114 | 0.0228 | 0 | 0 | 16 | K | 2 | ROZPOCET | 0 | 41.2 | 0 | 0 | 0 | 2 | 41.2 | 16 | 1647338286
46 | M | 5489511000R | Orientačný štítok 80x40 mm | ks | 20 | 3 | 60 |  |  |  | znížená | 0 | 0 | 0.00015 | 0.003 | 0 | 0 | 32 | M | 2 | ROZPOCET | 0 | 60 | 0 | 0 | 0 | 2 | 60 | 16 | -565641274
47 | K | 734224009.S | Montáž guľového kohúta závitového G 3/4 | ks | 1 | 2.36 | 2.36 |  |  |  | znížená | 0.13002 | 0.13002 | 1e-05 | 1e-05 | 0 | 0 | 16 | K | 2 | ROZPOCET | 0 | 2.36 | 0 | 0 | 0 | 2 | 2.36 | 16 | 14139444
48 | M | 551210044700.S | Guľový ventil 3/4”, páčka chróm | ks | 1 | 8.62 | 8.62 |  |  |  | znížená | 0 | 0 | 0.00029 | 0.00029 | 0 | 0 | 32 | M | 2 | ROZPOCET | 0 | 8.62 | 0 | 0 | 0 | 2 | 8.62 | 16 | 1420352766
49 | K | 734224012.S | Montáž guľového kohúta závitového G 1 | ks | 7 | 2.8 | 19.6 |  |  |  | znížená | 0.153 | 1.071 | 1e-05 | 7e-05 | 0 | 0 | 16 | K | 2 | ROZPOCET | 0 | 19.6 | 0 | 0 | 0 | 2 | 19.6 | 16 | 1943578227
50 | M | 551110007300 | Guľový uzáver pre vodu s odvodnením, 1" FF, páčka, niklovaná mosadz, FIV.08011 | ks | 7 | 20.76 | 145.32 |  |  |  | znížená | 0 | 0 | 0.00075 | 0.00525 | 0 | 0 | 32 | M | 2 | ROZPOCET | 0 | 145.32 | 0 | 0 | 0 | 2 | 145.32 | 16 | -1104654357
51 | K | 734224015.S | Montáž guľového kohúta závitového G 5/4 | ks | 2 | 3.21 | 6.42 |  |  |  | znížená | 0.174 | 0.348 | 1e-05 | 2e-05 | 0 | 0 | 16 | K | 2 | ROZPOCET | 0 | 6.42 | 0 | 0 | 0 | 2 | 6.42 | 16 | 29665030
52 | M | 551110007400 | Guľový uzáver pre vodu s odvodnením, 5/4" FF, páčka, niklovaná mosadz, FIV.08011 | ks | 1 | 30.15 | 30.15 |  |  |  | znížená | 0 | 0 | 0.00195 | 0.00195 | 0 | 0 | 32 | M | 2 | ROZPOCET | 0 | 30.15 | 0 | 0 | 0 | 2 | 30.15 | 16 | 1147967027
53 | M | 551210044900.S | Guľový ventil 1 1/4”, páčka chróm | ks | 1 | 19.55 | 19.55 |  |  |  | znížená | 0 | 0 | 0.00064 | 0.00064 | 0 | 0 | 32 | M | 2 | ROZPOCET | 0 | 19.55 | 0 | 0 | 0 | 2 | 19.55 | 16 | 1128986571
54 | K | 734224018.S | Montáž guľového kohúta závitového G 6/4 | ks | 3 | 3.69 | 11.07 |  |  |  | znížená | 0.2 | 0.6 | 1e-05 | 3e-05 | 0 | 0 | 16 | K | 2 | ROZPOCET | 0 | 11.07 | 0 | 0 | 0 | 2 | 11.07 | 16 | 1210249308
55 | M | 551210045000.S | Guľový ventil 1 1/2”, páčka chróm | ks | 2 | 28.58 | 57.16 |  |  |  | znížená | 0 | 0 | 0.00101 | 0.00202 | 0 | 0 | 32 | M | 2 | ROZPOCET | 0 | 57.16 | 0 | 0 | 0 | 2 | 57.16 | 16 | 1709651574
56 | M | 551110007500 | Guľový uzáver pre vodu s odvodnením, 6/4" FF, páčka, niklovaná mosadz, FIV.08011 | ks | 1 | 42.75 | 42.75 |  |  |  | znížená | 0 | 0 | 0.0032 | 0.0032 | 0 | 0 | 32 | M | 2 | ROZPOCET | 0 | 42.75 | 0 | 0 | 0 | 2 | 42.75 | 16 | -191579449
57 | K | 998724102.S | Presun hmôt pre strojné vybavenie v objektoch výšky nad 6 do 12 m | t | 0.07 | 39.89 | 2.79 |  |  |  | znížená | 2.299 | 0.16093 | 0 | 0 | 0 | 0 | 16 | K | 2 | ROZPOCET | 0 | 2.79 | 0 | 0 | 0 | 2 | 2.79 | 16 | 1176651826
| D | 767 | Konštrukcie doplnkové kovové |  |  |  | 380.95 | [5 empty] | 12.4489 |  | 0.07476 |  | 0 | 2 | D | 1 | ROZPOCET | [6 empty] | 380.95
58 | K | 220261643 | Osadenie príchytky, vyvŕt.diery,zatlač.príchytky,v tvrdom kameni,betóne,železobetóne D 10 mm | ks | 77 | 2.85 | 219.45 |  |  |  | znížená | 0.159 | 12.243 | 0 | 0 | 0 | 0 | 64 | K | 2 | ROZPOCET | 0 | 219.45 | 0 | 0 | 0 | 2 | 219.45 | 64 | -1869110111
59 | M | 311310000800.S | Hmoždinka dlhá, sivá M 10x100 mm | ks | 77 | 0.12 | 9.24 |  |  |  | znížená | 0 | 0 | 8e-05 | 0.00616 | 0 | 0 | 128 | M | 2 | ROZPOCET | 0 | 9.24 | 0 | 0 | 0 | 2 | 9.24 | 128 | 698528405
60 | M | 311720000500.S | Tyč závitová M 8x1000 mm, oceľ pozinkovaná | ks | 25.667 | 1.13 | 29 |  |  |  | znížená | 0 | 0 | 0.0003 | 0.0077001 | 0 | 0 | 32 | M | 2 | ROZPOCET | 0 | 29 | 0 | 0 | 0 | 2 | 29 | 16 | -1565092431
61 | M | 286710008300 | Potrubná objímka MP-PI pozinkovaná, rozsah upínania D 107-115 mm, DN potrubia 4", M8, M10, EPDM izolant, HILTI | ks | 41 | 1.27 | 52.07 |  |  |  | znížená | 0 | 0 | 0.00019 | 0.00779 | 0 | 0 | 32 | M | 2 | ROZPOCET | 0 | 52.07 | 0 | 0 | 0 | 2 | 52.07 | 16 | 933694648
62 | M | 286710007500 | Potrubná objímka MP-PI pozinkovaná, rozsah upínania D 48-53 mm, DN potrubia 1 1/2", M8, M10, EPDM izolant, HILTI | ks | 26 | 0.5 | 13 |  |  |  | znížená | 0 | 0 | 8e-05 | 0.00208 | 0 | 0 | 32 | M | 2 | ROZPOCET | 0 | 13 | 0 | 0 | 0 | 2 | 13 | 16 | 975517845
63 | M | 286710007400 | Potrubná objímka MP-PI pozinkovaná, rozsah upínania D 32-36 mm, DN potrubia 1", M8, M10, EPDM izolant, HILTI | ks | 10 | 0.39 | 3.9 |  |  |  | znížená | 0 | 0 | 6e-05 | 0.0006 | 0 | 0 | 32 | M | 2 | ROZPOCET | 0 | 3.9 | 0 | 0 | 0 | 2 | 3.9 | 16 | 194631277
64 | M | 286710008300R | Záves kovovej závitovej tyče M8 - X-EHS M MXt, HILTI | ks | 41 | 0.4 | 16.4 |  |  |  | znížená | 0 | 0 | 0.00019 | 0.00779 | 0 | 0 | 32 | M | 2 | ROZPOCET | 0 | 16.4 | 0 | 0 | 0 | 2 | 16.4 | 16 | 950585200
65 | M | 311110001700.S | Matica šesťhranná M 8 oceľová | ks | 82 | 0.06 | 4.92 |  |  |  | znížená | 0 | 0 | 0.00047 | 0.03854 | 0 | 0 | 32 | M | 2 | ROZPOCET | 0 | 4.92 | 0 | 0 | 0 | 2 | 4.92 | 16 | -1192068134
66 | M | 309080005800R | Upevňovacia skrutka M8 - M závit / vrut so šesťhranom, hmoždinka | ks | 41 | 0.73 | 29.93 |  |  |  | znížená | 0 | 0 | 0.0001 | 0.0041 | 0 | 0 | 32 | M | 2 | ROZPOCET | 0 | 29.93 | 0 | 0 | 0 | 2 | 29.93 | 16 | -759187813
67 | K | 998767102.S | Presun hmôt pre kovové stavebné doplnkové konštrukcie v objektoch výšky nad 6 do 12 m | t | 0.069 | 44.1 | 3.04 |  |  |  | znížená | 2.984 | 0.2059 | 0 | 0 | 0 | 0 | 16 | K | 2 | ROZPOCET | 0 | 3.04 | 0 | 0 | 0 | 2 | 3.04 | 16 | 1068570804
| D | M | Práce a dodávky M |  |  |  | 2002.78 | [5 empty] | 18.0595 |  | 0.052235 |  | 0 | 3 | D | 0 | ROZPOCET | [6 empty] | 2002.78
| D | 21-M | Elektromontáže |  |  |  | 449.94 | [5 empty] | 9.09 |  | 0.00138 |  | 0 | 3 | D | 1 | ROZPOCET | [6 empty] | 449.94
68 | K | 210411191.S | Montáž káblov a príslušenstva | ks | 1 | 7.57 | 7.57 |  |  |  | znížená | 0.5 | 0.5 | 0 | 0 | 0 | 0 | 64 | K | 2 | ROZPOCET | 0 | 7.57 | 0 | 0 | 0 | 2 | 7.57 | 64 | -2029411292
69 | M | 426810024100.R | Hunter Dažďový senzor Rain Clik WRC - bezkáblový | ks | 1 | 89.95 | 89.95 |  |  |  | znížená | 0 | 0 | 4e-05 | 4e-05 | 0 | 0 | 128 | M | 2 | ROZPOCET | 0 | 89.95 | 0 | 0 | 0 | 2 | 89.95 | 128 | -167998546
70 | K | 210411205.S | Montáž ovládacej jednotky zavlažovacích systémov, zavlažovacie hodiny odporúčané pre verejné plochy | ks | 1 | 87.62 | 87.62 |  |  |  | znížená | 5.79 | 5.79 | 0 | 0 | 0 | 0 | 64 | K | 2 | ROZPOCET | 0 | 87.62 | 0 | 0 | 0 | 2 | 87.62 | 64 | -1574285841
71 | M | 426810023400.S | HUNTER Riadiaca jednotka PRO C 401 E 4 sekcie | ks | 1 | 174.9 | 174.9 |  |  |  | znížená | 0 | 0 | 0.00084 | 0.00084 | 0 | 0 | 128 | M | 2 | ROZPOCET | 0 | 174.9 | 0 | 0 | 0 | 2 | 174.9 | 128 | 1130175721
72 | M | 426810025400.S | Rozširujúci modul HUNTER PCM-300 pre jednotky PRO C - 3 sekcie | ks | 1 | 47.55 | 47.55 |  |  |  | znížená | 0 | 0 | 0.0005 | 0.0005 | 0 | 0 | 128 | M | 2 | ROZPOCET | 0 | 47.55 | 0 | 0 | 0 | 2 | 47.55 | 128 | 1201428678
73 | K | 210411230.S | Naprogramovanie závlahovej jednotky / cena za sekciu | ks | 5 | 8.47 | 42.35 |  |  |  | znížená | 0.56 | 2.8 | 0 | 0 | 0 | 0 | 64 | K | 2 | ROZPOCET | 0 | 42.35 | 0 | 0 | 0 | 2 | 42.35 | 64 | 1442704644
| D | 23-M | Montáže potrubia |  |  |  | 1113.5 | [5 empty] | 8.4845 |  | 0.050585 |  | 0 | 3 | D | 1 | ROZPOCET | [6 empty] | 1113.5
74 | K | 230180007R | Montáž potrubia z plastických rúr PE, PP D x t 25 x1,8 vrátane tavroviek ( mechanické tvarovky) | m | 1.5 | 2 | 3 |  |  |  | znížená | 0.07 | 0.105 | 0 | 0 | 0 | 0 | 64 | K | 2 | ROZPOCET | 0 | 3 | 0 | 0 | 0 | 2 | 3 | 64 | -255022798
75 | M | 286130045900R | Rúra HDPE na vodu PE100 PN10 SDR17 25x1,8x100 m, vrátane tvaroviek (mechanické tvarovky) | m | 1.5 | 6 | 9 |  |  |  | znížená | 0 | 0 | 0.00017 | 0.000255 | 0 | 0 | 128 | M | 2 | ROZPOCET | 0 | 9 | 0 | 0 | 0 | 2 | 9 | 128 | -296128002
76 | K | 230180009 | Montáž potrubia z plastických rúr PE, PP D x t 32 x 2 vrátane tvaroviek (mechanické tvarovky) | m | 62.5 | 2.5 | 156.25 |  |  |  | znížená | 0.069 | 4.3125 | 0 | 0 | 0 | 0 | 64 | K | 2 | ROZPOCET | 0 | 156.25 | 0 | 0 | 0 | 2 | 156.25 | 64 | 1857948836
77 | M | 286130046000R | Rúra HDPE na vodu PE100 PN10 SDR17 32x2,0x100 m, vrátane tvaroviek (mechanické tavrovky) | m | 62.5 | 6.5 | 406.25 |  |  |  | znížená | 0 | 0 | 0.00028 | 0.0175 | 0 | 0 | 128 | M | 2 | ROZPOCET | 0 | 406.25 | 0 | 0 | 0 | 2 | 406.25 | 128 | -2023093992
78 | K | 230180017R | Montáž potrubia z plastických rúr PE, PP D x t 50 x 3,0 vrátane tvaroviek (mechanické tvarovky) | m | 49 | 3.5 | 171.5 |  |  |  | znížená | 0.083 | 4.067 | 0 | 0 | 0 | 0 | 64 | K | 2 | ROZPOCET | 0 | 171.5 | 0 | 0 | 0 | 2 | 171.5 | 64 | -312458447
79 | M | 286130046200R | Rúra HDPE na vodu PE100 PN10 SDR17 50x3,0x100 m, vrátane tvaroviek (mechanické tvarovky) | m | 49 | 7.5 | 367.5 |  |  |  | znížená | 0 | 0 | 0.00067 | 0.03283 | 0 | 0 | 128 | M | 2 | ROZPOCET | 0 | 367.5 | 0 | 0 | 0 | 2 | 367.5 | 128 | 1702580601
| D | 36-M | Montáž prevádzkových, meracích a regulačných zariadení |  |  |  | 439.34 | [5 empty] | 0.485 |  | 0.00027 |  | 0 | 3 | D | 1 | ROZPOCET | [6 empty] | 439.34
80 | K | 361410241 | Mont.vyhodnocov.zariad.marača výšky hladiny v panelovom vyhot., limitný kapacitný merač,typ VZH 211 | ks | 1 | 8.34 | 8.34 |  |  |  | znížená | 0.485 | 0.485 | 0 | 0 | 0 | 0 | 64 | K | 2 | ROZPOCET | 0 | 8.34 | 0 | 0 | 0 | 2 | 8.34 | 64 | 912280333
81 | M | 410018500.R | Snímač hladiny | ks | 1 | 431 | 431 |  |  |  | znížená | 0 | 0 | 0.00027 | 0.00027 | 0 | 0 | 128 | M | 2 | ROZPOCET | 0 | 431 | 0 | 0 | 0 | 2 | 431 | 128 | -1435330141
| P |  | Poznámka k položke: 1ks - hladinová sonda - vodivostná tlaková | [15 empty] | P | 2
| D | HZS | Hodinové zúčtovacie sadzby |  |  |  | 128.5 | [5 empty] | 10.6 |  | 0 |  | 0 | 4 | D | 0 | ROZPOCET | [6 empty] | 128.5
82 | K | HZS000111.S | Stavebno montážne práce menej náročne, pomocné alebo manupulačné (Tr. 1) v rozsahu viac ako 8 hodín | hod | 10 | 12.85 | 128.5 |  |  |  | znížená | 1.06 | 10.6 | 0 | 0 | 0 | 0 | 512 | K | 1 | ROZPOCET | 0 | 128.5 | 0 | 0 | 0 | 2 | 128.5 | 512 | -373513635
| D | VRN | Vedľajšie rozpočtové náklady |  |  |  | 200 | [5 empty] | 0 |  | 0 |  | 0 | 5 | D | 0 | ROZPOCET | [6 empty] | 200
83 | K | 001000034.S | Inžinierska činnosť - skúšky a revízie ostatné skúšky | eur | 1 | 200 | 200 |  |  |  | znížená | 0 | 0 | 0 | 0 | 0 | 0 | 1024 | K | 1 | ROZPOCET | 0 | 200 | 0 | 0 | 0 | 2 | 200 | 1024 | -341780454

## A2003E - E3) Elektroinšta...
[9 empty] | >> skryté stĺpce << | [9 empty] | {5bf5143a-28eb-467e-869b-79610fbc9bc3}
0
| KRYCÍ LIST ROZPOČTU | [8 empty] | v --- nižšie sa nachádzajú doplnkové a pomocné údaje k zostavám --- v | [8 empty] | False
Stavba:
ZELENÁ STENA NA OBJEKTE MsKC
Objekt:
A2003E - E3) Elektroinštalácia
| JKSO: |  |  |  |  | KS:
| Miesto: |  |  |  |  | Dátum: | 30. 7. 2020
| Objednávateľ: |  |  |  |  | IČO:
|  | Mesto Žiar nad Hronom, Š. Moysesa 46, Žiar nad Hronom |  |  |  | IČ DPH:
| Zhotoviteľ: |  |  |  |  | IČO:
IČ DPH:
| Projektant: |  |  |  |  | IČO:
|  | ARCHITEKTI DE, s.r.o. |  |  |  | IČ DPH:
| Spracovateľ: |  |  |  |  | IČO:
IČ DPH:
Poznámka:
| Cena bez DPH | [5 empty] | 821.8
|  |  | Základ dane |  |  | Sadzba dane | Výška dane
| DPH | základná | 0 |  |  | 20% | 0
|  | znížená | 821.8 |  |  | 20% | 164.36
|  | zákl. prenesená | 0 |  |  | 20% | 0
|  | zníž. prenesená | 0 |  |  | 20% | 0
|  | nulová | 0 |  |  | 0% | 0
| Cena s DPH |  |  | v | EUR |  | 986.16
| Projektant |  |  | Spracovateľ
| Dátum a podpis: |  | Pečiatka | Dátum a podpis: |  |  | Pečiatka
| Objednávateľ |  |  | Zhotoviteľ
| Dátum a podpis: |  | Pečiatka | Dátum a podpis: |  |  | Pečiatka
REKAPITULÁCIA ROZPOČTU
Stavba:
ZELENÁ STENA NA OBJEKTE MsKC
Objekt:
A2003E - E3) Elektroinštalácia
Miesto: | [5 empty] | Dátum: | 30. 7. 2020
Objednávateľ: |  |  | Mesto Žiar nad Hronom, Š. Moysesa 46, Žiar nad Hronom |  |  | Projektant: | ARCHITEKTI DE, s.r.o.
Zhotoviteľ: | [5 empty] | Spracovateľ:
Kód dielu - Popis | [6 empty] | Cena celkom [EUR]
Náklady z rozpočtu | [6 empty] | 821.8 | [12 empty] | -1
| M - Práce a dodávky M | [5 empty] | 493.3
| 21-M - Elektromontáže | [5 empty] | 493.3
| HZS - Hodinové zúčtovacie sadzby | [5 empty] | 128.5
| VRN - Vedľajšie rozpočtové náklady | [5 empty] | 200
ROZPOČET
Stavba:
ZELENÁ STENA NA OBJEKTE MsKC
Objekt:
A2003E - E3) Elektroinštalácia
Miesto: | [5 empty] | Dátum: | 30. 7. 2020
Objednávateľ: |  |  | Mesto Žiar nad Hronom, Š. Moysesa 46, Žiar nad Hronom |  |  | Projektant: | ARCHITEKTI DE, s.r.o.
Zhotoviteľ: | [5 empty] | Spracovateľ:
PČ | Typ | Kód | Popis | MJ | Množstvo | J.cena [EUR] | Cena celkom [EUR] | Cenová sústava |  |  | DPH | J. Nh [h] | Nh celkom [h] | J. hmotnosť [t] | Hmotnosť celkom [t] | J. suť [t] | Suť Celkom [t]
Náklady z rozpočtu | [6 empty] | 821.8 | [5 empty] | 25.948 |  | 0.03019 |  | 0 |  | D | -1 | [7 empty] | 821.8
| D | M | Práce a dodávky M |  |  |  | 493.3 | [5 empty] | 15.348 |  | 0.03019 |  | 0 | 3 | D | 0 | ROZPOCET | [6 empty] | 493.3
| D | 21-M | Elektromontáže |  |  |  | 493.3 | [5 empty] | 15.348 |  | 0.03019 |  | 0 | 3 | D | 1 | ROZPOCET | [6 empty] | 493.3
1 | K | 210010108.S | Lišta elektroinštalačná z PVC 24x22, uložená pevne, vkladacia | m | 8 | 1.39 | 11.12 |  |  |  | znížená | 0.092 | 0.736 | 0 | 0 | 0 | 0 | 64 | K | 2 | ROZPOCET | 0 | 11.12 | 0 | 0 | 0 | 2 | 11.12 | 64 | -1885151906
2 | M | 345750065500.S | Lišta vkladacia z PVC, LV 24x22 mm | m | 8 | 1.21 | 9.68 |  |  |  | znížená | 0 | 0 | 0.00017 | 0.00136 | 0 | 0 | 128 | M | 2 | ROZPOCET | 0 | 9.68 | 0 | 0 | 0 | 2 | 9.68 | 128 | -2082693352
3 | K | 210010803.R | Lišta elektroinštalačná z PVC 30x30, uložená pevne, vkladacia | m | 10 | 1.5 | 15 |  |  |  | znížená | 0.099 | 0.99 | 0 | 0 | 0 | 0 | 64 | K | 2 | ROZPOCET | 0 | 15 | 0 | 0 | 0 | 2 | 15 | 64 | -207049245
4 | M | 345750065600.R | Lišta vkladacia z PVC, LV 30x30 mm | m | 10 | 1.62 | 16.2 |  |  |  | znížená | 0 | 0 | 0.00025 | 0.0025 | 0 | 0 | 128 | M | 2 | ROZPOCET | 0 | 16.2 | 0 | 0 | 0 | 2 | 16.2 | 128 | 1532203885
5 | K | 210011301.R | Osadenie príchytky CL 20LG, do tehlového muriva | ks | 100 | 0.8 | 80 |  |  |  | znížená | 0.053 | 5.3 | 0 | 0 | 0 | 0 | 64 | K | 2 | ROZPOCET | 0 | 80 | 0 | 0 | 0 | 2 | 80 | 64 | 652353694
6 | M | 311310002700.S | Hmoždinka klasická, sivá, M 6x30 mm | ks | 100 | 0.01 | 1 |  |  |  | znížená | 0 | 0 | 1e-05 | 0.001 | 0 | 0 | 128 | M | 2 | ROZPOCET | 0 | 1 | 0 | 0 | 0 | 2 | 1 | 128 | 1872794884
7 | M | 345710036200.R | Príchytka káblová CLIP CL 20 LG | ks | 100 | 0.11 | 11 |  |  |  | znížená | 0 | 0 | 1e-05 | 0.001 | 0 | 0 | 128 | M | 2 | ROZPOCET | 0 | 11 | 0 | 0 | 0 | 2 | 11 | 128 | 486175637
8 | K | 210110001 | Jednopólový spínač - radenie 1, nástenný pre prostredie obyčajné alebo vlhké vrátane zapojenia | ks | 1 | 4 | 4 |  |  |  | znížená | 0.288 | 0.288 | 0 | 0 | 0 | 0 | 64 | K | 2 | ROZPOCET | 0 | 4 | 0 | 0 | 0 | 2 | 4 | 64 | -463667791
9 | M | 345340007990.S | Tlačidlo jednopólové nástenné, radenie 1/0, IP44, | ks | 1 | 5.31 | 5.31 |  |  |  | znížená | 0 | 0 | 0.0001 | 0.0001 | 0 | 0 | 128 | M | 2 | ROZPOCET | 0 | 5.31 | 0 | 0 | 0 | 2 | 5.31 | 128 | 1242890119
10 | K | 210111032.S | Zásuvka dvojnásobná na povrchovú montáž IP 44, 250V / 16A, vrátane zapojenia 2 x 2P + PE | ks | 2 | 7.2 | 14.4 |  |  |  | znížená | 0.476 | 0.952 | 0 | 0 | 0 | 0 | 64 | K | 2 | ROZPOCET | 0 | 14.4 | 0 | 0 | 0 | 2 | 14.4 | 64 | 762253273
11 | M | 345510001220.S | Zásuvka dvojnásobná na povrch, radenie 2x(2P+PE), IP44 | ks | 2 | 6.92 | 13.84 |  |  |  | znížená | 0 | 0 | 0.0002 | 0.0004 | 0 | 0 | 128 | M | 2 | ROZPOCET | 0 | 13.84 | 0 | 0 | 0 | 2 | 13.84 | 128 | 922706907
12 | K | 210120401.S | Istič vzduchový jednopólový do 63 A | ks | 2 | 3.93 | 7.86 |  |  |  | znížená | 0.26 | 0.52 | 0 | 0 | 0 | 0 | 64 | K | 2 | ROZPOCET | 0 | 7.86 | 0 | 0 | 0 | 2 | 7.86 | 64 | 546492402
13 | M | 358220022460 | Istič LTN-16B-1, 16 A, AC 230/400 V/DC 72 V, charakteristika B, 1 P, 10 kA | ks | 1 | 4.99 | 4.99 |  |  |  | znížená | 0 | 0 | 0.00015 | 0.00015 | 0 | 0 | 128 | M | 2 | ROZPOCET | 0 | 4.99 | 0 | 0 | 0 | 2 | 4.99 | 128 | 1782490479
14 | M | 358220022456 | Istič LTN-10B-1, 10 A, AC 230/400 V/DC 72 V, charakteristika B, 1 P, 10 kA | ks | 1 | 5.3 | 5.3 |  |  |  | znížená | 0 | 0 | 0.00015 | 0.00015 | 0 | 0 | 128 | M | 2 | ROZPOCET | 0 | 5.3 | 0 | 0 | 0 | 2 | 5.3 | 128 | 1968717854
15 | K | 210120410.S | Prúdové chrániče dvojpólové 16 - 80 A | ks | 1 | 5.6 | 5.6 |  |  |  | znížená | 0.37 | 0.37 | 0 | 0 | 0 | 0 | 64 | K | 2 | ROZPOCET | 0 | 5.6 | 0 | 0 | 0 | 2 | 5.6 | 64 | 596847766
16 | M | 358230016236 | Prúdový chránič LFN-25-2-300A, 25 A, AC 230 V, 300 mA, 2 P, 10 kA, typ A | ks | 1 | 77.25 | 77.25 |  |  |  | znížená | 0 | 0 | 0.0002 | 0.0002 | 0 | 0 | 128 | M | 2 | ROZPOCET | 0 | 77.25 | 0 | 0 | 0 | 2 | 77.25 | 128 | -133569118
17 | M | 345710033400 | Vývodka s PG závitom PG 21, -5 až 60 °C, IP66 | ks | 2 | 0.52 | 1.04 |  |  |  | znížená | 0 | 0 | 1e-05 | 2e-05 | 0 | 0 | 128 | M | 2 | ROZPOCET | 0 | 1.04 | 0 | 0 | 0 | 2 | 1.04 | 128 | 1717283953
| P |  | Poznámka k položke: Pre kábel s priemerom 13 až 18 mm. Montážny otvor: 29 mm (dĺžka závitu 14 mm). Prevádzková teplota: od -5 do +60°C. Mechanická odolnosť: IK05. Materiál odolný UV žiareniu. | [15 empty] | P | 2
18 | K | 210201081.S | Zapojenie svietidla IP44, stropného - nástenného LED | ks | 1 | 5.3 | 5.3 |  |  |  | znížená | 0.35 | 0.35 | 0 | 0 | 0 | 0 | 64 | K | 2 | ROZPOCET | 0 | 5.3 | 0 | 0 | 0 | 2 | 5.3 | 64 | -2139517976
19 | M | 348320000700.S | Svietidlo priemyselné stropné LED 1x15,3W, 2200 lm IP66, 672x95 mm, s vyšším krytím | ks | 1 | 42.34 | 42.34 |  |  |  | znížená | 0 | 0 | 0.006 | 0.006 | 0 | 0 | 128 | M | 2 | ROZPOCET | 0 | 42.34 | 0 | 0 | 0 | 2 | 42.34 | 128 | -1275788797
20 | K | 210201912.S | Montáž svietidla interiérového na strop do 2 kg | ks | 1 | 7.87 | 7.87 |  |  |  | znížená | 0.52 | 0.52 | 0 | 0 | 0 | 0 | 64 | K | 2 | ROZPOCET | 0 | 7.87 | 0 | 0 | 0 | 2 | 7.87 | 64 | 1391328722
21 | K | 210800146.S | Kábel medený uložený pevne CYKY 450/750 V 3x1,5 | m | 49 | 0.73 | 35.77 |  |  |  | znížená | 0.048 | 2.352 | 0 | 0 | 0 | 0 | 64 | K | 2 | ROZPOCET | 0 | 35.77 | 0 | 0 | 0 | 2 | 35.77 | 64 | -576920116
22 | M | 341110000700.S | Kábel medený CYKY 3x1,5 mm2 | m | 49 | 0.52 | 25.48 |  |  |  | znížená | 0 | 0 | 0.00014 | 0.00686 | 0 | 0 | 128 | M | 2 | ROZPOCET | 0 | 25.48 | 0 | 0 | 0 | 2 | 25.48 | 128 | 540944686
23 | K | 210800147.S | Kábel medený uložený pevne CYKY 450/750 V 3x2,5 | m | 55 | 0.82 | 45.1 |  |  |  | znížená | 0.054 | 2.97 | 0 | 0 | 0 | 0 | 64 | K | 2 | ROZPOCET | 0 | 45.1 | 0 | 0 | 0 | 2 | 45.1 | 64 | 1099115289
24 | M | 341110000800.S | Kábel medený CYKY 3x2,5 mm2 | m | 55 | 0.87 | 47.85 |  |  |  | znížená | 0 | 0 | 0.00019 | 0.01045 | 0 | 0 | 128 | M | 2 | ROZPOCET | 0 | 47.85 | 0 | 0 | 0 | 2 | 47.85 | 128 | 1233603658
| D | HZS | Hodinové zúčtovacie sadzby |  |  |  | 128.5 | [5 empty] | 10.6 |  | 0 |  | 0 | 4 | D | 0 | ROZPOCET | [6 empty] | 128.5
25 | K | HZS000111.S | Stavebno montážne práce menej náročne, pomocné alebo manupulačné (Tr. 1) v rozsahu viac ako 8 hodín | hod | 10 | 12.85 | 128.5 |  |  |  | znížená | 1.06 | 10.6 | 0 | 0 | 0 | 0 | 512 | K | 1 | ROZPOCET | 0 | 128.5 | 0 | 0 | 0 | 2 | 128.5 | 512 | -373513635
| D | VRN | Vedľajšie rozpočtové náklady |  |  |  | 200 | [5 empty] | 0 |  | 0 |  | 0 | 5 | D | 0 | ROZPOCET | [6 empty] | 200
26 | K | 001000034.S | Inžinierska činnosť - skúšky a revízie ostatné skúšky | eur | 1 | 200 | 200 |  |  |  | znížená | 0 | 0 | 0 | 0 | 0 | 0 | 1024 | K | 1 | ROZPOCET | 0 | 200 | 0 | 0 | 0 | 2 | 200 | 1024 | -341780454