## EPS
P.Č. | Kód položky |  | Popis | MJ | Množstvo celkom
1 | 2 |  | 3 | 4 | 5
| 22-M.eps |  | Elektrická požiarna signalizácia
1 | Bosch | FPA-1200-C-CZ | Typ "C" Ústředna FPA-1200 (česká barevná verze), kompletní kit, osazený modulem BCM-0000-B a LSN 0300A | ks | 0
2 | Bosch | ADC-5000-OPC-VA | Karta licence pro OPC server a spojení se systémem Praesideo | ks | 0
3 | Bosch | LSN 0300 A | Modul pro připojení jednoho LSN vedení s kapacitou 254 prvků, délkou 1600m a max. odběrem 300mA, s výstupem pro externí napájení 500mA. Topologie kruhová, větve i odbočky, adresace prvků automatická nebo manuální. | ks | 0
4 | Bosch | RML 0008 A | Modul 8 nízkonapěťových relé 30V/1A | ks | 0
5 | Bosch | FMR-5000-C-15 | Typ "C" Externí plnohodnotná klávesnice k FPA 5000/1200 - barevná verze | ks | 0
6 | Bosch | IPS-BAT12V-27AH | 12 Volt 24 Ah Baterie | ks | 0
7 | Bosch | FAP-425-O | Optický hlásič LSNi řada 425, bez možností nastavení adresy | ks | 4
8 | Bosch | FAP-425-OT | Opticko tepelný hlásič LSNi, řada 425, bez možností nastavení adresy |  | 0
9 | Bosch | MS 400 B | Patice hlásiče řady 420 s logem BOSCH | ks | 4
10 | Bosch | TP4 400 | Podložka pro adresný štítek s popisem 65x34mm; montážní výška hlásiče do 4m - cena za 1ks, balení po 50ks | ks | 4
11 | Bosch | FMC-210-DM-G-R | LSNi tlačítko, vnitřní, barva červená, dvoučinný | ks | 0
12 | Bosch | FMM-KEY-Form G/H | Testovací klíč pro tlačítkový hlásiče řady FMC 210,120 | ks | 0
13 | Bosch | FNM-420-A-BS-RD | Paticová sirena , vnitřní , s krytkou , červená | ks | 0
14 | Bosch | FNS-420-R | Maják FNS 420 - NESPLNUJE EN 54-23!! | ks | 0
15 | Bosch | FLM-420-RHV-S | Vazební člen, 2 relé s přepínacím kontaktem, 10A/230V, v krytu pro montáž na omítku. | ks | 0
16 |  |  | Kábel
17 | Elcond HHK a.s. |  | Kábel JE-H(St)H-V 1x2x0,8 FE180/PS60d1 | m | 40
18 | Elcond HHK a.s. |  | Kábel JE-H(St)H-V 2x2x0,8 FE180/PS60d1 | m | 0
19 | Stadler |  | Sťahovací pásik SPK 200x4,6 | ks | 0
20 |  |  | Uchytávací materiál
21 | 405508 | Baks | Držiak kábla UDF8 | ks | 0
22 | 803900 | Baks | Kotva SRO M6x30 | ks | 0
22 | Dietzel Univolt |  | Držiak rúrky | ks | 0
23 | Dietzel Univolt |  | Bezhalogénová rúrka ohybná FX16 | m | 30
24 | Baks | Tangit FP550 2C | Protipožiarna pena | ks | 0
25 |  |  | Vertikálny rebrík - normovaná konštrukcia |  | 0
26 | Baks | 863033 | Rebrík DGOP300H60/3N | m | 0
27 | Baks | 863000 | Rebríková spojka LDOCH60N | ks | 0
28 | Baks | 650142 | Skrutka s poľguľovou hlavou SGN M8x14 | ks | 0
29 | Baks | 805000 | Držiak trojuholníkový UTMO | ks | 0
30 | Baks | 650342 | Skrutka s poľgulatou hlavou SGN M8x20 | ks | 0
31 | Baks | 801500 | Ochranný žlabok RO1/16-22 | ks | 0
32 | Baks | 800100 | Strmeňová príchytka UKO1/16-22 | ks | 0
33 | Baks | 804000 | Kotva prievlaková PSROM8*75 | ks | 0
34 |  |  | Káblový žľab typ strop - normovaná konštrukcia - miestnosť EPS
35 | Baks | 862300 | Žľab KCOP300H60/3N | m | 0
36 | Baks | 860700 | Spojka žľabu LPOPH60N | ks | 0
37 | Baks | 862410 | Spojovací plech BLO 100N | ks | 0
38 | Baks | 650442 | Skrutka s poľguľovou hlavou SGN M6*12 | ks | 0
39 | Baks | 651001 | Závitová tyč PGM10/1 | ks | 0
40 | Baks | 803700 | Držiak stropný USOV | ks | 0
41 | Baks | 650544 | Podložka PP10 | ks | 0
42 | Baks | 650224 | Matica NS M10 | ks | 0
43 | Baks | 804104 | C-uholník zosilnený CWOP40H40/04 | ks | 0
44 | Baks | 650442 | Skrutka s poľguľovou hlavou SGN M6*12 | ks | 0
45 | Baks | 650844 | Podložka zväčšená PW 6 | ks | 0
46 | Baks | 804100 | Kotva prievlaková PSROM10*80 | ks | 0
47 |  |  | Montážne práce
48 | ps-eps001 |  | Montáž ústredne | ks | 0
49 | ps-eps002 |  | Montáž akumulátora do skrinky | ks | 0
50 | ps-eps003 |  | Montáž interných modulov | ks | 0
51 | ps-eps004 | 220321711/P | Montáž ovládacieho panela | ks | 0
52 | ps-eps005 | 220330111/P | Montáž zásuvky požiarneho hlásiča na strop | ks | 4
53 | ps-eps006 | 220330361 | Montáž hlásiča | ks | 4
54 | ps-eps007 | 220330101 | Montáž tlačidlového hlásiča | ks | 0
55 | ps-eps008 | 220330166/P | Montáž sirénky | ks | 0
56 | ps-eps009 | 230120072/P | Značenie hlásičov a modulov | ks | 4
57 | ps-eps010 | 220330191 | Meranie po úsekoch | ks | 4
58 | ps-eps011 | 971042261 | Prieraz otvoru do betónu do hr. 60cm | ks | 0
59 | ps-eps012 | 971033131 | Prieraz do steny do 15cm | ks | 4
60 | ps-eps013 | 220330201/P | Pripojenie a preskúšanie ovládaného zariadenia | ks | 0
61 | ps-eps014 | 220330741 | Oživenie, odskúšanie, overenie bodov | ks | 4
62 | ps-eps015 | 220280006 | Vodič do 4x2uchytený uložený v rúrke pod omietkou | m | 40
63 | ps-eps016 | 220261661 | Značenie trasy vedenie | m | 40
64 | ps-eps017 | 220300001 | Kábelová forma do 2x2 | ks | 8
65 | ps-eps018 | 210020911 | Protipožiarna upchávka , prechod stropom t 20cm | m2 | 0.04
66 | ps-eps019 |  | Montáž držiaka kábla | ks | 0
67 | ps-eps020 | 210010022 | Rúrka PR pod omietku | m | 30
68 | ps-eps021 | 210020133/P | Káblový rošt pre voľné i pevné uloženie š.100 | m | 0
69 | ps-eps022 | 752989546 | Krabica na povrchu, upev.na vopred pripravené body vr. zhot. otvorov, bez zapojenia | ks | 0
70 | ps-eps023 | 220260112 | Odviečkovanie a zaviečkovanie škatule s viečkom na 2 skrutky | ks | 0
71 | ps-eps024 | 220300912 | Svorkovnica prístrojová na kov, keramická 6-pól | ks | 0
72 | ps-eps025 |  | Naprogamovanie ústredne | súb | 0
73 | ps-eps026 |  | Preskúšanie a oživenie ústredne | ks | 0
74 | ps-eps027 |  | Naprogramovanie výstupu | ks | 0
75 | ps-eps028 |  | Odovzdanie systému EPS za prítomnosti poverenej osoby HaZZ SR | hod | 0
76 | ps-eps029 |  | Vyhotovenie revíznej správy | hod | 0
77 | ps-eps030 |  | Drobný montážny materiál (0,5% z dod.materiálu ) | súb | 1
78 |  |  | Stavebné práce
79 |  |  | Predsadená sádrokartónova stena | m2 | 0
80 | ps-eps031 |  | Podružné rozpočtové náklady
81 | ps-eps032 | Odpad | Odvoz a likvidácia odpadu 0,5% z dodávky | sub | 0
82 | ps-eps033 | Energie | Energie, 0,5% z montážnych prác | sub | 0
83 | ps-eps034 | Stavenisko | Zriadenie staveniska, 0,5% zo súhrnných rozpočtových nákladov | sub | 0