## 1 - Zadanie
ZADANIE
Stavba: |  | Výstavba MŠ v obci Vechec
Objekt: |  | SO 01 - Hlavný objekt / MŠ /
Podčasť: |  | Hlavný objekt
Objednávateľ: |  | Obec Vechec, Hlavná 133/32, 09412
Zhotoviteľ: |  |  |  |  | Spracoval: | Ján Uriga
Miesto: |  | Vechec |  |  | Dátum: | 24. 3. 2021
Č. | KCN | Kód položky | Popis | MJ | Množstvo celkom | Cena jednotková | Cena celkom
1 | 2 | 3 | 4 | 5 | 6 | 7 | 8
|  | HSV | Práce a dodávky HSV
|  | 1 | Zemné práce
1 | 001 | 122201102 | Odkopávka a prekopávka nezapažená v hornine 3, nad 100 do 1000 m3 | m3 | 102.65
2 | 001 | 122201109 | Odkopávky a prekopávky nezapažené. Príplatok k cenám za lepivosť horniny 3 | m3 | 51.325
3 | 001 | 132201101 | Výkop ryhy do šírky 600 mm v horn.3 do 100 m3 | m3 | 76.83
4 | 001 | 132201109 | Príplatok k cene za lepivosť pri hĺbení rýh šírky do 600 mm zapažených i nezapažených s urovnaním dna v hornine 3 | m3 | 38.415
5 | 001 | 133201101 | Výkop šachty zapaženej, hornina 3 do 100 m3 | m3 | 2.05
6 | 001 | 133201109 | Príplatok k cenám za lepivosť pri hĺbení šachiet zapažených i nezapažených v hornine 3 | m3 | 1.025
7 | 001 | 162201102 | Vodorovné premiestnenie výkopku z horniny 1-4 nad 20-50m | m3 | 45
8 | 001 | 162501102 | Vodorovné premiestnenie výkopku po spevnenej ceste z horniny tr.1-4, do 100 m3 na vzdialenosť do 3000 m | m3 | 105.97
9 | 001 | 167101101 | Nakladanie neuľahnutého výkopku z hornín tr.1-4 do 100 m3 | m3 | 105.97
10 | 001 | 171201201 | Uloženie sypaniny na skládky do 100 m3 | m3 | 105.97
11 | 001 | 171209002 | Poplatok za skladovanie - zemina a kamenivo (17 05) ostatné | t | 84.776
12 | 001 | 174101001 | Zásyp sypaninou so zhutnením jám, šachiet, rýh, zárezov alebo okolo objektov do 100 m3 | m3 | 30
13 | 001 | 174101102 | Zásyp sypaninou v uzavretých priestoroch s urovnaním povrchu zásypu | m3 | 30.56
|  | 2 | Zakladanie
14 | 271 | 212752126 | Trativody z flexodrenážnych rúr DN 125 | m | 80
15 | 011 | 271533001 | Násyp pod základové konštrukcie so zhutnením z kameniva hrubého drveného fr.32-63 mm | m3 | 61.12
16 | 011 | 271533001,1 | Násyp pod základové konštrukcie so zhutnením z kameniva hrubého drveného fr.16-32 mm | m3 | 3.7
17 | 011 | 271573001 | Násyp pod základové konštrukcie so zhutnením zo štrkopiesku fr.0-32 mm | m3 | 30.12
18 | 011 | 273321311 | Betón základových dosiek, železový (bez výstuže), tr. C 16/20 | m3 | 27.34
19 | 011 | 273351217 | Debnenie stien základových dosiek, zhotovenie-tradičné | m2 | 6.55
20 | 011 | 273351218 | Debnenie stien základových dosiek, odstránenie-tradičné | m2 | 6.55
21 | 011 | 273361821 | Výstuž základových dosiek z ocele 10505 | t | 0.133
22 | 011 | 273362421 | Výstuž základových dosiek zo zvár. sietí KARI, priemer drôtu 6/6 mm, veľkosť oka 100x100 mm | m2 | 25.5
23 | 011 | 274271303 | Murivo základových pásov (m3) PREMAC 50x30x25 s betónovou výplňou C 16/20 hr. 300 mm | m3 | 39.5
24 | 011 | 274313611 | Betón základových pásov, prostý tr. C 16/20 | m3 | 72.83
25 | 011 | 274361825 | Výstuž pre murivo základových pásov PREMAC s betónovou výplňou z ocele 10505 | t | 1.701
26 | 011 | 275321411 | Betón základových pätiek, železový (bez výstuže), tr. C 25/30 | m3 | 2.05
232 | 011 | 275361821 | Výstuž základových pätiek z ocele 10505 | t | 2.616
|  | 3 | Zvislé a kompletné konštrukcie
27 | 011 | 311275702 | Murivo nosné (m3) z tvárnic hr. 300 mm P4-600 HL, na MVC a lepidlo (300x250x500) | m3 | 182.48
28 | 011 | 314275391,1 | Komínová zostava , dvojprieduchová s vetracou šachtou, DN 20L/90°, 20/90° výšky 12,85 m | súb. | 1
29 | 011 | 317166111 | Nosný preklad, šírky 125 mm, výšky 250 mm, dĺžky 1200 mm | ks | 34
30 | 011 | 317166112 | Nosný preklad, šírky 125 mm, výšky 250 mm, dĺžky 1500 mm | ks | 4
31 | 011 | 317166113 | Nosný preklad, šírky 125 mm, výšky 250 mm, dĺžky 1800 mm | ks | 6
32 | 011 | 317166114 | Nosný preklad, šírky 125 mm, výšky 250 mm, dĺžky 2100 mm | ks | 72
33 | 011 | 317166151 | Samonosný preklad, šírky 150 mm, výšky 250 mm, dĺžky 1000 mm | ks | 5
34 | 011 | 317166152 | Samonosný preklad, šírky 150 mm, výšky 250 mm, dĺžky 1200 mm | ks | 23
35 | 011 | 317166154 | Samonosný preklad, šírky 150 mm, výšky 250 mm, dĺžky 2000 mm | ks | 3
36 | 011 | 317321411 | Betón prekladov železový (bez výstuže) tr. C 25/30 | m3 | 34.45
37 | 011 | 317351107 | Debnenie prekladu vrátane podpornej konštrukcie výšky do 4 m zhotovenie | m2 | 305.55
38 | 011 | 317351108 | Debnenie prekladu vrátane podpornej konštrukcie výšky do 4 m odstránenie | m2 | 305.55
39 | 011 | 317361821 | Výstuž prekladov z ocele 10505 | t | 4.348
40 | 011 | 331321410 | Betón stĺpov a pilierov hranatých, ťahadiel, rámových stojok, vzpier, železový (bez výstuže) tr. C 25/30 | m3 | 14.28
41 | 011 | 331351101 | Debnenie hranatých stĺpov prierezu pravouhlého štvoruholníka výšky do 4 m, zhotovenie-dielce | m2 | 171
42 | 011 | 331351102 | Debnenie hranatých stĺpov prierezu pravouhlého štvoruholníka výšky do 4 m, odstránenie-dielce | m2 | 171
43 | 011 | 331361821 | Výstuž stĺpov, pilierov, stojok hranatých z bet. ocele 10505 | t | 2.223
44 | 011 | 342273100 | Priečky z tvárnic hr. 100 mm P2-500 hladkých, na MVC a lepidlo | m2 | 60.76
45 | 011 | 342273150 | Priečky z tvárnic hr. 150 mm P2-500 hladkých, na MVC a lepidlo | m2 | 458.3
|  | 4 | Vodorovné konštrukcie
46 | 011 | 411321414 | Betón stropov doskových a trámových, železový tr. C 25/30 | m3 | 90.69
47 | 011 | 411351101,1 | Debnenie stropov doskových zhotovenie-dielce | m2 | 586.532
48 | 011 | 411351102 | Debnenie stropov doskových odstránenie-dielce | m2 | 586.532
49 | 011 | 411354171 | Podporná konštrukcia stropov výšky do 4 m pre zaťaženie do 5 kPa zhotovenie | m2 | 543.125
50 | 011 | 411354172 | Podporná konštrukcia stropov výšky do 4 m pre zaťaženie do 5 kPa odstránenie | m2 | 543.125
51 | 011 | 411361821 | Výstuž stropov doskových, trámových, vložkových,konzolových alebo balkónových, 10505 | t | 5.952
52 | 011 | 417321515 | Betón stužujúcich pásov a vencov železový tr. C 25/30 | m3 | 9.27
53 | 011 | 417351115 | Debnenie bočníc stužujúcich pásov a vencov vrátane vzpier zhotovenie | m2 | 61.8
54 | 011 | 417351116 | Debnenie bočníc stužujúcich pásov a vencov vrátane vzpier odstránenie | m2 | 61.8
55 | 011 | 417361821 | Výstuž stužujúcich pásov a vencov z betonárskej ocele 10505 | t | 0.703
56 | 011 | 430321414 | Schodiskové konštrukcie, betón železový tr. C 25/30 | m3 | 5.797
57 | 011 | 430361821 | Výstuž schodiskových konštrukcií z betonárskej ocele 10505 | t | 1.104
58 | 011 | 431351121 | Debnenie do 4 m výšky - podest a podstupňových dosiek pôdorysne priamočiarych zhotovenie | m2 | 32.477
59 | 011 | 431351122 | Debnenie do 4 m výšky - podest a podstupňových dosiek pôdorysne priamočiarych odstránenie | m2 | 32.477
60 | 011 | 433351131 | Debnenie - vrátane podpernej konštrukcie - schodníc pôdorysne priamočiarych zhotovenie | m2 | 7.776
61 | 011 | 433351132 | Debnenie - vrátane podpernej konštrukcie - schodníc pôdorysne priamočiarych odstránenie | m2 | 7.776
|  | 6 | Úpravy povrchov, podlahy, osadenie
62 | 011 | 611460121 | Príprava vnútorného podkladu stropov penetráciou základnou | m2 | 157.14
63 | 011 | 611481119 | Potiahnutie vnútorných stropov sklotextílnou mriežkou s celoplošným prilepením | m2 | 157.14
64 | 011 | 611460252 | Vnútorná omietka stropov vápennocementová štuková (jemná), hr. 4 mm | m2 | 157.14
65 | 011 | 612460121 | Príprava vnútorného podkladu stien penetráciou základnou | m2 | 1744.62
66 | 011 | 612481119 | Potiahnutie vnútorných stien sklotextílnou mriežkou s celoplošným prilepením | m2 | 1744.62
67 | 011 | 612460252 | Vnútorná omietka stien vápennocementová štuková (jemná), hr. 4 mm | m2 | 1610.344
68 | 011 | 622464231 | Vonkajšia omietka stien tenkovrstvová, silikónová, škrabaná, hr. 1,5 mm | m2 | 655.42
69 | 011 | 622464310 | Vonkajšia omietka stien mozaiková, ručné miešanie a nanášanie | m2 | 31.05
70 | 011 | 622481119 | Potiahnutie vonkajších stien sklotextílnou mriežkou s celoplošným prilepením | m2 | 12.5
71 | 011 | 625251330,1 | Kontaktný zatepľovací systém hr. 3 mm, minerálne riešenie, skrutkovacie kotvy | m2 | 4.96
72 | 011 | 625251340 | Kontaktný zatepľovací systém hr. 160 mm - minerálne riešenie, skrutkovacie kotvy | m2 | 605.32
73 | 011 | 625251380,1 | Kontaktný zatepľovací systém hr.30 mm - riešenie pre sokel (XPS), skrutkovacie kotvy | m2 | 1.33
74 | 011 | 625251385 | Kontaktný zatepľovací systém hr. 100 mm - riešenie pre sokel (XPS), skrutkovacie kotvy | m2 | 70.3
75 | 011 | 625251481,1 | Kontaktný zatepľovací systém vonkajších podhľadov hr. 30 mm - minerálne riešenie, skrutkovacie kotvy | m2 | 3.4
76 | 011 | 953946502 | Soklový profil LO 33 mm (hliníkový) | m | 1.4
77 | 011 | 953945102 | Soklový profil SL 16 (hliníkový) | m | 67.71
78 | 011 | 953945111 | Rohová lišta hliníková | m | 299.37
79 | 011 | 632451057,1 | Poter pieskovocementový hr. 75 mm (krycí nášľapný) | m2 | 387.301
80 | 011 | 632451058,1 | Poter pieskovocementový hr. 80 mm (krycí nášľapný) | m2 | 220.63
81 | 011 | 632477005 | Nivelačná stierka podlahová hrúbky 3 mm | m2 | 531.07
82 | 760 | 642942111 | Osadenie oceľovej dverovej zárubne alebo rámu, plochy otvoru do 2,5 m2 | ks | 30
83 | 553 | 5533198000 | Zárubňa oceľová CgU 60x197x14,8cm Ľ | ks | 3
84 | 553 | 5533198100 | Zárubňa oceľová CgU 60x197x14,8cm P | ks | 2
85 | 553 | 5533198400 | Zárubňa oceľová CgU 80x197x14,8cm Ľ | ks | 3
86 | 553 | 5533198500 | Zárubňa oceľová CgU 80x197x14,8cm P | ks | 10
87 | 553 | 5533198600 | Zárubňa oceľová CgU 90x197x14,8cm Ľ | ks | 7
88 | 553 | 5533198700 | Zárubňa oceľová CgU 90x197x14,8cm P | ks | 5
89 | 760 | 642942221 | Osadenie oceľovej dverovej zárubne alebo rámu, plochy otvoru nad 2,5 do 4,5 m2 | ks | 3
90 | 553 | 5533199100 | Zárubňa oceľová CgU 145x197x14,8cm | ks | 3
91 | 760 | 642945112 | Osadenie oceľ. zárubní protipožiarnych s obetónov. dvojkrídlové nad 2,5 do 6,5 m2 | ks | 2
92 | 553 | 5533301100 | Zárubňa oceľová, dvojkrídlová, protipožiarna, Ľ/P, šxhrxv 1250x1970x160 mm do murovaných priečok, odolnosť EI30 | ks | 2
|  | 9 | Ostatné konštrukcie a práce-búranie
93 | 003 | 941942011 | Montáž lešenia rámového systémového s podlahami šírky nad 0,75 do 1,10 m, výšky do 10 m | m2 | 789.634
94 | 003 | 941942811 | Demontáž lešenia rámového systémového s podlahami šírky nad 0,75 do 1,10 m, výšky do 10 m | m2 | 789.634
95 | 003 | 941942911 | Príplatok za prvý a každý ďalší i začatý týždeň použitia lešenia rámového systémového šírky nad 0,75 do 1,10 m, výšky do 10 m | m2 | 6317.072
96 | 003 | 944944103 | Ochranná sieť na boku lešenia zo siete | m2 | 789.634
97 | 003 | 941955002 | Lešenie ľahké pracovné pomocné s výškou lešeňovej podlahy nad 1,20 do 1,90 m | m2 | 1823.79
98 | 011 | 952901111 | Vyčistenie budov pri výške podlaží do 4m | m2 | 607.931
99 | 011 | 959941101,1 | Chemická kotva s kotevným svorníkom tesnená chemickou ampulkou do betónu, ŽB, kameňa, s vyvŕtaním otvoru M8/50/115 mm | ks | 132
100 | 011 | 959941132,1 | Chemická kotva s kotevným svorníkom tesnená chemickou ampulkou do betónu, ŽB, kameňa, s vyvŕtaním otvoru M14/300 | ks | 16
101 | 011 | 959941132,2 | Chemická kotva s kotevným svorníkom tesnená chemickou ampulkou do betónu, ŽB, kameňa, s vyvŕtaním otvoru M16/250 mm | ks | 18
102 | R | 979012111,1 | Haciaci prístroj P6 s stojanom - D+M | ks | 11
|  | 99 | Presun hmôt HSV
103 | 011 | 998011003 | Presun hmôt pre budovy (801, 803, 812), zvislá konštr. z tehál, tvárnic, z kovu výšky do 24 m | t | 1513.983
|  | PSV | Práce a dodávky PSV
|  | 711 | Izolácie proti vode a vlhkosti
104 | 711 | 711111001 | Zhotovenie izolácie proti zemnej vlhkosti vodorovná náterom penetračným za studena | m2 | 255
105 | 111 | 1116315000 | Lak asfaltový ALP-PENETRAL v sudoch | t | 0.077
106 | 711 | 711141559 | Zhotovenie izolácie proti zemnej vlhkosti a tlakovej vode vodorovná NAIP pritavením | m2 | 255
107 | 628 | 6283221000 | Asfaltovaný pás pre spodné vrstvy hydroizolačných systémov V 60 S 35 | m2 | 293.25
108 | 711 | 998711201 | Presun hmôt pre izoláciu proti vode v objektoch výšky do 6 m | %
|  | 712 | Izolácie striech
109 | 711 | 712470030 | Zhotovenie povlakovej krytiny striech šikmých do 30° PVC-P fóliou prikotvením s lepením spoju | m2 | 71.32
110 | 283 | 2832990600 | Kotviaca technika - rozperný nit do betónu | ks | 256.752
111 | 283 | 2833000150 | PVC 810 hydroizolačná fólia hr.1,50 mm, š.1,3m; 1.6 mm a 2.05 mm šedá | m2 | 82.018
112 | 283 | 2833002153,1 | Priestorová tvarovka | ks | 16
113 | 711 | 712973410 | Detaily k termoplastom všeobecne, kútový uholník z hrubopoplastovaného plechu RŠ 80 mm, ohyb 90-135° | m | 30.17
114 | 283 | 2832990600 | Kotviaca technika - rozperný nit do betónu | ks | 241.36
115 | 711 | 712973610 | Detaily k termoplastom všeobecne, nárožný uholník z hrubopoplast. plechu RŠ 80 mm, ohyb 90-135° | m | 12.64
116 | 283 | 2832990600 | Kotviaca technika - rozperný nit do betónu | ks | 101.12
117 | 711 | 712973774,1 | Detaily k termoplastom všeobecne, ukončujúci profil na stene, dverách, z hrubopoplast. plechu RŠ 250 mm | m | 17.53
118 | 283 | 2832990600 | Kotviaca technika - rozperný nit do betónu | ks | 140.24
119 | 711 | 712973781 | Detaily k termoplastom všeobecne, stenový kotviaci pásik z hrubopoplast. plechu RŠ 70 mm | m | 8
120 | 283 | 2832990600 | Kotviaca technika - rozperný nit do betónu | ks | 64
121 | 711 | 712973840 | Detaily k termoplastom všeobecne, oplechovanie okraja záveternou lištou z hrubopolpast. plechu RŠ 250 mm | m | 16.76
122 | 283 | 2832990600 | Kotviaca technika - rozperný nit do betónu | ks | 134.08
123 | 711 | 712973885 | Detaily k termoplastom všeobecne, oplechovanie okraja odkvapovou lištou z hrubopolpast. plechu RŠ 200 mm | m | 17.53
124 | 283 | 2832990600 | Kotviaca technika - rozperný nit do betónu | ks | 140.24
125 | 711 | 712973890 | Detaily k termoplastom všeobecne, oplechovanie okraja odkvapovou lištou z hrubopolpast. plechu RŠ 250 mm | m | 17.53
126 | 283 | 2832990600 | Kotviaca technika - rozperný nit do betónu | ks | 140.24
127 | 711 | 712990040 | Položenie geotextílie vodorovne alebo zvislo na strechy ploché do 10° | m2 | 71.32
128 | 693 | 6936651300 | Geotextília netkaná polypropylénová PP 300 | m2 | 82.019
129 | 711 | 712991040 | Montáž podkladnej konštrukcie z OSB dosiek atike šírky 411 - 620 mm pod klampiarske konštrukcie | m | 38.272
130 | 283 | 2832990600 | Kotviaca technika - rozperný nit do betónu | ks | 306.176
131 | 607 | 6072627200 | Doska OSB 3 Superfinish ECO P+D nebrúsené hr. 15 mm, 2500x1250 mm | m2 | 16.26
132 | 711 | 998712203 | Presun hmôt pre izoláciu povlakovej krytiny v objektoch výšky nad 12 do 24 m | %
|  | 713 | Izolácie tepelné
133 | 713 | 713111121 | Montáž tepelnej izolácie stropov rovných minerálnou vlnou, spodkom s úpravou viazacím drôtom | m2 | 819.651
134 | 631 | 6314153451,1 | Tepelná izolácia striech, sklená minerálna izolácia - rolka 150x1200x4000 mm | m2 | 836.044
135 | 713 | 713120010 | Zakrývanie tepelnej izolácie podláh fóliou | m2 | 220.61
136 | 283 | 2837577009 | Špeciálna polyetylénová fólia - zosilnená izolácia | m2 | 253.702
137 | 713 | 713122121 | Montáž tepelnej izolácie podláh polystyrénom, kladeným voľne v dvoch vrstvách | m2 | 220.61
138 | 283 | 2837653427 | EPS 100S penový polystyrén hrúbka 200 mm | m2 | 229.434
139 | 283 | 2837653440,1 | EPS 150S penový polystyrén hrúbka 50 mm | m2 | 229.434
140 | 713 | 998713203 | Presun hmôt pre izolácie tepelné v objektoch výšky nad 12 m do 24 m | %
|  | 762 | Konštrukcie tesárske
141 | 762 | 762332120 | Montáž viazaných konštrukcií krovov striech z reziva priemernej plochy 120-224 cm2 | m | 118.06
142 | 605 | 6051528000 | Hranol mäkké rezivo - omietané smrek | m3 | 2.15
143 | 762 | 762341002 | Montáž debnenia jednoduchých striech, na kontralaty drevotrieskovými OSB doskami na pero drážku | m2 | 65.19
144 | 607 | 6072627800 | Doska OSB 3 Superfinish ECO P+D nebrúsené hr. 22 mm, 2500x1250 mm | m2 | 71.709
145 | 762 | 762341201 | Montáž latovania jednoduchých striech pre sklon do 60° | m | 1016.37
146 | 762 | 762341251 | Montáž kontralát pre sklon do 22° | m | 264
147 | 605 | 6053340500 | Laty smrek akosť I do 25cm2 L=201-300 cm | m3 | 3.568
148 | 762 | 762395000 | Spojovacie prostriedky pre viazané konštrukcie krovov, debnenie a laťovanie, nadstrešné konštr., spádové kliny - svorky, dosky, klince, pásová oceľ, vruty | m3 | 9.578
149 | 762 | 762421303 | Obloženie stropov alebo strešných podhľadov z dosiek OSB skrutkovaných na zraz hr. dosky 15 mm | m2 | 40.23
150 | 762 | 998762203 | Presun hmôt pre konštrukcie tesárske v objektoch výšky od 12 do 24 m | %
|  | 763 | Konštrukcie - drevostavby
151 | 763 | 763138210 | Podhľad SDK - RB 12.5 mm závesný, jednoúrovňová oceľová podkonštrukcia CD | m2 | 375.97
234 | 763 | 763138211,1 | Podhľad SDK RF 15 mm závesný, jednoúrovňová oceľová podkonštrukcia CD+ parozabrana | m2 | 167.4
233 | 763 | 763138212 | Podhľad SDK RBI 12.5 mm závesný, jednoúrovňová oceľová podkonštrukcia CD | m2 | 38.31
235 | 763 | 763138213,1 | Podhľad SDK RFI 15 mm závesný, jednoúrovňová oceľová podkonštrukcia CD+ parozábrana | m2 | 26.25
152 | 763 | 763138251,1 | Protipožiarny podhľad SDK Rigips RF 15 mm ( El45/15) závesný, dvojúrovňová oceľová podkonštrukcia CD, TI 50 mm + parozábrana | m2 | 0
153 | 763 | 763138252,1 | Protipožiarny podhľad SDK RFI 15 mm ( El45/15) závesný, dvojúrovňová oceľová podkonštrukcia CD, TI 50 mm + parozábrana | m2 | 0
154 | 763 | 763732112 | Montáž strešnej konštrukcie z väzníkov priehradových, konštrukčnej dĺžky do 18 m | m | 235.2
155 | 612 | 6122201062,1 | Strešný drevený priehradový väzník pre sedlové strechy, včetne zavetrenia a povrchovej úpravy. | m2 | 250.88
156 | 763 | 998763403 | Presun hmôt pre sádrokartónové konštrukcie v stavbách(objektoch )výšky od 7 do 24 m | %
|  | 764 | Konštrukcie klampiarske
157 | 764 | 764171107 | Krytina Mega sklon strechy do 30° | m2 | 223
158 | 764 | 764171231 | Krytina - záveterná lišta, sklon strechy do 30° | m | 1.22
159 | 764 | 764171244 | Krytina - napojenie plechu na múr, sklon strechy do 30° | m | 23.6
160 | 764 | 764171254 | Krytina - hrebene z hrebenáčov s vetracím pásom, sklon strechy do 30° | m | 18.9
161 | 764 | 764171263 | Krytina - odkvapové lemovanie, sklon strechy do 30° | m | 75.84
162 | 764 | 764171269 | Krytina - sneholap korunkový | ks | 180
163 | 764 | 764171271 | Krytina - lemovanie komína na ploche | m2 | 2.45
164 | 764 | 764171700 | Krytina - trapézový systém T-8, šírka 1135 mm, hr. 0,5 mm, | m2 | 36.83
165 | 764 | 764171917 | Krytina - vetracia mriežka šírky 8 cm | m | 90.39
166 | 764 | 764171918 | Krytina - vetrací pás šírky 31 cm | m | 37.8
167 | 764 | 764396432,1 | Pripojovacia lišta dilatačná r.š. do 160 mm | m | 4
168 | 764 | 764410741,1 | Oplechovanie parapetov z hliníkového farebného Al plechu, vrátane rohov r.š. 260 mm | m | 71.7
169 | 764 | 764731116 | Oplechovanie múrov, atík, nadmuroviek z plechov rš. 600 mm | m | 24
170 | 764 | 764751112 | Odpadová rúra kruhová D 100 mm | m | 56
171 | 764 | 764751132 | Koleno odpadovej rúry D 100 mm | ks | 20
172 | 764 | 764751166 | Medzikus k odkvapovej rúre D 100 mm | ks | 4
173 | 764 | 764761122 | Žľab pododkvapový polkruhový R 150 mm, vrátane čela, hákov, rohov, kútov | m | 55.33
174 | 764 | 764761232 | Žľabový kotlík k polkruhovým žľabom D 150 mm | ks | 6
175 | 764 | 998764203 | Presun hmôt pre konštrukcie klampiarske v objektoch výšky nad 12 do 24 m | %
|  | 765 | Konštrukcie - krytiny tvrdé
176 | 765 | 765901043 | Strešná fólia Vent S Plus od 22° do 35°, na krokvy | m2 | 223
177 | 765 | 998765203 | Presun hmôt pre tvrdé krytiny v objektoch výšky nad 12 do 24 m | %
|  | 766 | Konštrukcie stolárske
178 | 766 | 766124102,1 | Montáž drevených stien záchodových (inštalačný blok WC) | ks | 15
179 | 612 | 6126135262,1 | Deliaca stena vo WC 60/120 cm | ks | 15
180 | R | 766621081 | Montáž okna plastového, za 1 bm montáže | m | 280.6
181 |  | 6114112101,1 | Plastové okno - O1 - 600 x900 mm | ks | 7
182 |  | 6114112102,1 | Plastové okno - O3 - 900 x1500 mm | ks | 7
183 |  | 6114112103,1 | Plastové okno - O4 -1800 x1200 mm | ks | 2
184 |  | 6114112104,1 | Plastové okno - O5 -1800 x1500 mm | ks | 32
185 | 760 | 766621267,1 | Montáž okien drevených | m | 3.94
186 | 611 | 6111103892,1 | Drevené okno výsuvné O2 - 900x1070 | ks | 1
187 | R | 766641161 | Montáž dverí plastových, so zasklením, za 1 m obvodu dverí | m | 29.88
188 | 611 | 6114123421,1 | Plastové dvere - D8 - 1050 x 2400 | ks | 1
189 | 611 | 6114123422,1 | Plastové dvere - D9 - 1050 x 2400 | ks | 1
190 | 611 | 6114123403,1 | Plastové dvere - D10 - 1600 x 2400 | ks | 2
191 | 760 | 766662112 | Montáž dverového krídla otočného jednokrídlového poldrážkového, do existujúcej zárubne, vrátane kovania | ks | 30
192 | 549 | 5491502040 | Kovanie - 2x kľučka, povrch nerez brúsený, 2x rozeta BB, FAB | ks | 30
193 | 611 | 6116201882,1 | Dvere vnútorné jednokrídlové, výplň MDF doska, povrch laminát, plné, šírka 600-900 mm | ks | 30
194 | 760 | 766662132 | Montáž dverového krídla otočného dvojkrídlového poldrážkového, do existujúcej zárubne, vrátane kovania | ks | 3
195 | 549 | 5491502040 | Kovanie - 2x kľučka, povrch nerez brúsený, 2x rozeta BB, FAB | ks | 3
196 | 611 | 6116201892,1 | Dvere vnútorné jednokrídlové, výplň MDF doska, povrch laminát, 1/3 presklenie, 1450x1970mm | ks | 3
197 | 760 | 766662134 | Montáž dverového krídla otočného dvojkrídlového špeciálneho, do existujúcej zárubne, vrátane kovania | ks | 2
198 | 549 | 5491502040 | Kovanie - 2x kľučka, povrch nerez brúsený, 2x rozeta BB, FAB | ks | 2
199 | 611 | 6116201897,1 | Dvere vnútorné protipožiarné 1250x1970mm - EW30 D3-C | ks | 2
200 | 760 | 766694141 | Montáž parapetnej dosky plastovej šírky do 300 mm, dĺžky do 1000 mm | ks | 14
201 | 760 | 766694143 | Montáž parapetnej dosky plastovej šírky do 300 mm, dĺžky 1600-2600 mm | ks | 34
202 | 611 | 6119000972,1 | Vnútorné parapetné dosky plastové komôrkové,B=260mm biela | m | 71.7
203 | 766 | 998766203 | Presun hmot pre konštrukcie stolárske v objektoch výšky nad 12 do 24 m | %
|  | 767 | Konštrukcie doplnkové kovové
204 | 767 | 767221110 | Montáž zábradlí schodísk z rúrok do muriva, s hmotnosťou 1 bm zábradlia do 15 kg | m | 34.168
205 | 767 | 767995222,1 | Výroba atypického zábradlia šikmého z rúrok s materiálom a pizinkovaním | kg | 601.525
206 | 760 | 767646520 | Montáž dverí hliníkových, vchodových, 1 m obvodu dverí | m | 7.3
207 | 553 | 5534140902,1 | Hliníkové presklené dvere D 11 - 1550X2100 mm | ks | 1
208 | 767 | 767833100 | Montáž rebríkov do muriva s bočnicami z profilovej ocele, z rúrok alebo z tenkostenných profilov | m | 10.344
209 | 767 | 767995225,1 | Výroba atypického výrobku - rebríka s materiálom s pozinkovaním | kg | 138.761
210 | 767 | 998767203 | Presun hmôt pre kovové stavebné doplnkové konštrukcie v objektoch výšky nad 12 do 24 m | %
|  | 771 | Podlahy z dlaždíc
211 | 771 | 771575109 | Montáž podláh z dlaždíc keramických do tmelu veľ. 300 x 300 mm | m2 | 76.86
212 | 597 | 5976455001,1 | Dlaždice keramické s protišmykovým povrchom líca úprava | m2 | 78.397
213 | 771 | 998771203 | Presun hmôt pre podlahy z dlaždíc v objektoch výšky nad 12 do 24 m | %
|  | 776 | Podlahy povlakové
214 | 775 | 776270117 | Lepenie schodových hrán | m | 50.4
215 | 553 | 5538200100 | Schodová hrana | m | 51.408
216 | 775 | 776270450 | Lepenie povlakových podláh na schodiskových stupňoch a podestách na pásku | m2 | 45.903
217 | 284 | 2841305001,1 | Podlaha PVC | m2 | 48.198
218 | 775 | 776420010 | Lepenie podlahových soklov z PVC | m | 395.372
219 | 553 | 5538200203,1 | Soklový profil PVC | m | 423.454
220 | 775 | 776541100 | Lepenie povlakových podláh PVC heterogénnych v pásoch | m2 | 531.07
221 | 284 | 2841305001,1 | Podlaha PVC | m2 | 547.002
222 | 775 | 998776203 | Presun hmôt pre podlahy povlakové v objektoch výšky nad 12 do 24 m | %
|  | 781 | Dokončovacie práce a obklady
223 | 771 | 781445018 | Montáž obkladov vnútor. stien z obkladačiek kladených do tmelu | m2 | 154.28
224 | 597 | 5976574000 | Obkladačky keramické glazované jednofarebné hladké | m2 | 157.366
225 | 771 | 998781203 | Presun hmôt pre obklady keramické v objektoch výšky nad 12 do 24 m | %
|  | 783 | Dokončovacie práce - nátery
226 | 783 | 783226100 | Nátery kov.stav.doplnk.konštr. syntetické na vzduchu schnúce základný - 35µm | m2 | 40.885
227 | 783 | 783225100 | Nátery kov.stav.doplnk.konštr. syntetické na vzduchu schnúce dvojnás. 1x s emailov. - 105µm | m2 | 40.885
228 | 783 | 783782203 | Nátery tesárskych konštrukcií povrchová impregnácia QB | m2 | 351.55
229 | 783 | 783894612 | Náter farbami ekologickými riediteľnými vodou, bielym pre náter sadrokartón. stropov 2x | m2 | 607.93
|  | 784 | Dokončovacie práce - maľby
230 | 784 | 784452271 | Maľby z maliarskych zmesí Primalex, Farmal, ručne nanášané dvojnásobné základné na podklad jemnozrnný výšky do 3,80 m | m2 | 1767.484
231 | 784 | 784452471 | Maľby z maliarskych zmesí Primalex, Farmal, ručne nanášané tónované s bielym stropom dvojnásobné na jemnozrnný podklad výšky do 3,80 m | m2 | 1767.484
Celkom

## 2 - Zadanie
ZADANIE
Stavba: |  | Výstavba MŠ v obci Vechec
Objekt: |  | SO 01 - Hlavný objekt / MŠ /
Podčasť: |  | Spevnená plocha pri vstupe
Objednávateľ: |  | Obec Vechec, Hlavná 133/32, 09412
Zhotoviteľ: |  |  |  |  | Spracoval: | Ján Uriga
Miesto: |  | Vechec |  |  | Dátum: | 24. 3. 2021
Č. | KCN | Kód položky | Popis | MJ | Množstvo celkom | Cena jednotková | Cena celkom
1 | 2 | 3 | 4 | 5 | 6 | 7 | 8
|  | HSV | Práce a dodávky HSV
|  | 1 | Zemné práce
1 | 001 | 162201102 | Vodorovné premiestnenie výkopku z horniny 1-4 nad 20-50m | m3 | 15
2 | 001 | 174101001 | Zásyp sypaninou so zhutnením jám, šachiet, rýh, zárezov alebo okolo objektov do 100 m3 | m3 | 15
|  | 5 | Komunikácie
3 | 221 | 564762113 | Podklad alebo kryt z kameniva hrubého drveného veľ. 32-63mm(vibr.štrk) po zhut.hr. 220 mm | m2 | 54.03
4 | 221 | 596841111 | Kladenie dlažby betónovej komunikácií pre peších do lôžka z cementovej malty | m2 | 54.03
5 | 592 | 5921957010 | Platne, vymývaný betón, 40/40/4 cm | ks | 54.57
|  | 9 | Ostatné konštrukcie a práce-búranie
6 | 221 | 916561112 | Osadenie záhonového alebo parkového obrubníka betón., do lôžka z bet. pros. tr. C 16/20 s bočnou oporou | m | 15.46
7 | 592 | 5921954660 | Obrubník parkový 100x20x5 cm, sivý | ks | 15.615
8 | 221 | 917831501 | Osadzovanie palisád hranatých betónových do betónu dĺžky 40 cm - jednotlivo | ks | 273
9 | 592 | 5922901840 | Betónová palisáda mini 11,5/11,5/40 cm, sivá | ks | 275.73
10 | 221 | 918101112 | Lôžko pod obrubníky, krajníky alebo obruby z dlažob. kociek z betónu prostého tr. C 16/20 | m3 | 3.53
11 | 221 | 935112211 | Osadenie priekop. žľabu z betón. priekopových tvárnic šírky 500- 800 mm do betónu C 12/15 | m | 21.3
12 | 592 | 5921954710 | Premac priekopová tvárnica 62x30x15,45 cm | ks | 71.568
|  | 99 | Presun hmôt HSV
13 | 221 | 998223011 | Presun hmôt pre pozemné komunikácie s krytom dláždeným (822 2.3, 822 5.3) akejkoľvek dĺžky objektu | t | 66.747
Celkom

## 3 - Zadanie
ZADANIE
Stavba: |  | Výstavba MŠ v obci Vechec
Objekt: |  | SO 01 - Hlavný objekt / MŠ /
Podčasť: |  | Bezbariérový vstup
Objednávateľ: |  | Obec Vechec, Hlavná 133/32, 09412
Zhotoviteľ: |  |  |  |  | Spracoval: | Ján Uriga
Miesto: |  | Vechec |  |  | Dátum: | 24. 3. 2021
Č. | KCN | Kód položky | Popis | MJ | Množstvo celkom | Cena jednotková | Cena celkom
1 | 2 | 3 | 4 | 5 | 6 | 7 | 8
|  | HSV | Práce a dodávky HSV
|  | 2 | Zakladanie
1 | 011 | 271573001 | Násyp pod základové konštrukcie so zhutnením zo štrkopiesku fr.0-32 mm | m3 | 0.591
2 | 011 | 273321311 | Betón základových dosiek, železový (bez výstuže), tr. C 16/20 | m3 | 1.76
3 | 011 | 273361821 | Výstuž základových dosiek z ocele 10505 | t | 0
14 | 011 | 273362421 | Výstuž základových dosiek zo zvár. sietí KARI, priemer drôtu 6/6 mm, veľkosť oka 100x100 mm | m2 | 5.91
|  | 6 | Úpravy povrchov, podlahy, osadenie
4 | 011 | 622464310 | Vonkajšia omietka stien mozaiková, ručné miešanie a nanášanie | m2 | 0.37
5 | 011 | 622481119 | Potiahnutie vonkajších stien sklotextílnou mriežkou s celoplošným prilepením | m2 | 0.37
|  | 9 | Ostatné konštrukcie a práce-búranie
6 | 011 | 959941101,1 | Chemická kotva s kotevným svorníkom tesnená chemickou ampulkou do betónu, ŽB, kameňa, s vyvŕtaním otvoru M8/50/115 mm | ks | 9
|  | 99 | Presun hmôt HSV
7 | 011 | 998011002 | Presun hmôt pre budovy (801, 803, 812), zvislá konštr. z tehál, tvárnic, z kovu výšky do 12 m | t | 5.734
|  | PSV | Práce a dodávky PSV
|  | 767 | Konštrukcie doplnkové kovové
8 | 767 | 767161110 | Montáž zábradlia rovného z rúrok do muriva, s hmotnosťou 1 metra zábradlia do 20 kg | m | 15.861
9 | 767 | 767995222,1 | Výroba atypického zábradlia šikmého z rúrok s materiálom a pizinkovaním | kg | 22.86
10 | 767 | 998767203 | Presun hmôt pre kovové stavebné doplnkové konštrukcie v objektoch výšky nad 12 do 24 m | %
|  | 771 | Podlahy z dlaždíc
11 | 771 | 771541215,1 | Montáž podláh z dlaždíc kladených do tmelu flexibil. mrazuvzdorného | m2 | 5.91
12 | 592 | 5921957010 | Platne, vymývaný betón, 40/40/4 cm | ks | 41.037
13 | 771 | 998771202 | Presun hmôt pre podlahy z dlaždíc v objektoch výšky nad 6 do 12 m | %
Celkom

## 2 - Zadanie(1)
ZADANIE
Stavba: |  | Výstavba MŠ v obci Vechec
Objekt: |  | SO 01 - Hlavný objekt / MŠ /
Časť: |  | Zdravotechnika
Objednávateľ: |  | Obec Vechec, Hlavná 133/32, 09412
Zhotoviteľ: |  |  |  |  | Spracoval: | Ján Uriga
Miesto: |  | Vechec |  |  | Dátum: | 24. 3. 2021
Č. | KCN | Kód položky | Popis | MJ | Množstvo celkom | Cena jednotková | Cena celkom
1 | 2 | 3 | 4 | 5 | 6 | 7 | 8
|  | HSV | Práce a dodávky HSV
|  | 1 | Zemné práce
1 | R | 130001101 | Príplatok k cenám za sťaženie výkopu pre všetky triedy | m3 | 34
2 | R | 130201001 | Výkop jamy a ryhy v obmedzenom priestore horn. tr.3 ručne | m3 | 34
3 | R | 132201101 | Výkop ryhy do šírky 600 mm v horn.3 do 100 m3 | m3 | 34
4 | R | 132201109 | Príplatok k cene za lepivosť pri hĺbení rýh šírky do 600 mm zapažených i nezapažených s urovnaním dna v hornine 3 | m3 | 34
5 | R | 174101001 | Zásyp sypaninou so zhutnením jám, šachiet, rýh, zárezov alebo okolo objektov do 100 m3 | m3 | 19.6
6 | R | 175101101 | Obsyp potrubia sypaninou z vhodných hornín 1 až 4 bez prehodenia sypaniny | m3 | 11.34
7 | 583 | 5833711000 | Štrkopiesok 0- 8 n | t | 17.6
|  | 9 | Ostatné konštrukcie a práce-búranie
8 | R | 972056006 | Jadrové vrty diamantovými korunkami do D 70 mm do stropov - železobetónových -0,00009t | cm | 480
9 | R | 972056013 | Jadrové vrty diamantovými korunkami do D 140 mm do stropov - železobetónových -0,00037t | cm | 120
10 | R | 974031134 | Vysekanie rýh v akomkoľvek murive tehlovom na akúkoľvek maltu do hĺbky 50 mm a š. do 150 mm, -0,01300t | m | 64
11 | R | 979082111 | Vnútrostavenisková doprava sutiny a vybúraných hmôt do 10 m | t | 0.92
12 | R | 979082121 | Vnútrostavenisková doprava sutiny a vybúraných hmôt za každých ďalších 5 m | t | 25.52
|  | PSV | Práce a dodávky PSV
|  | 713 | Izolácie tepelné
13 | R | 713482111 | Montáž trubíc z PE, hr.do 10 mm,vnút.priemer do 38 mm | m | 158
14 | 157 | 1573 | Tubolit DG 20 x 9 izolácia-trubica - /SV/ | m | 28
15 | 157 | 1575 | Tubolit DG 25 x 9 izolácia-trubica - /SV/ | m | 76
16 | 159 | 1596 | Tubolit DG 32 x 13 izolácia-trubica - /SV/ | m | 22
17 | 159 | 1598 | Tubolit DG 40 x 13 izolácia-trubica - /SV/ | m | 32
18 | R | 713482112 | Montáž trubíc z PE, hr.do 10 mm,vnút.priemer 39-70 mm | m | 35
19 | 160 | 1601 | Tubolit DG 50 x 13 izolácia-trubica - /SV/ | m | 35
20 | R | 713482121 | Montáž trubíc z PE, hr.15-20 mm,vnút.priemer do 38 mm | m | 131
21 | 283 | 2837741542 | Tubolit DG 22 x 20 izolácia-trubica - /TV, CTV/ | m | 50
22 | 283 | 2837741555 | Tubolit DG 28 x 20 izolácia-trubica - /TV, CTV/ | m | 71
23 | R | 713482132 | Montáž trubíc z PE, hr.30 mm,vnút.priemer 39-70 mm | m | 40
24 | 283 | 2837741571 | Tubolit DG 35 x 30 izolácia-trubica - /TV, CTV/ | m | 22
25 | 283 | 2837741583 | Tubolit DG 42 x 30 izolácia-trubica - /TV, CTV/ | m | 8
26 | R | 998713203 | Presun hmôt pre izolácie tepelné v objektoch výšky nad 12 m do 24 m | %
|  | 721 | Zdravotech. vnútorná kanalizácia
27 | R | 721171109 | Potrubie z PVC-U, odpadové ležaté hrdlové D 110x3, 2 | m | 14
28 | R | 721171110 | Potrubie z PVC-U, odpadové ležaté hrdlové D 125x3,2 | m | 42
29 | R | 721171112 | Potrubie z PVC-U, odpadové ležaté hrdlové D 160x4 | m | 14
30 | R | 721171175 | Potrubie z PVC - U odpadové zvislé hrdlové D 75x1, 8 | m | 28
31 | R | 721172109 | Potrubie z PVC - U odpadové zvislé hrdlové D 110x2, 2 | m | 33
35 | R | 721172364 | Montáž čistiaceho kusu, do DN 150 | ks | 3
36 | 286 | 2861414675 | Rúra s čistiacim otvorom DN 100 | ks | 3
37 | R | 721172536 | Montáž zátky, pre tiché potrubia DN 40, /pre U/ | ks | 24
38 | HT4 | HT40 | HTM - hrdlová zátka DN40 | ks | 24
39 | R | 721172539 | Montáž zátk, pre tiché potrubia DN 50, /pre D, S, V/ | ks | 4
40 | HT5 | HT50 | HTM - hrdlová zátka DN50 | ks | 4
41 | R | 721172545 | Montáž zátky, pre tiché potrubia DN 100, /pre WC/ | ks | 22
42 | HT1 | HT100 | HTM - hrdlová zátka DN100 | ks | 22
32 | R | 721173204 | Potrubie z PP HT, odpadné pripájacie D 40x1, 8 | m | 12
33 | R | 721173205 | Potrubie z PP HT, odpadné pripájacie D 50x1, 8 | m | 10
34 | R | 721173207i | Potrubie z PP HT, odpadné pripájacie D 110x2,2 | m | 16
43 | R | 721194104 | Zriadenie prípojky na potrubí vyvedenie a upevnenie odpadových výpustiek D 40x1, 8 | ks | 24
44 | R | 721194105 | Zriadenie prípojky na potrubí vyvedenie a upevnenie odpadových výpustiek D 50x1, 8 | ks | 4
45 | R | 721194109 | Zriadenie prípojky na potrubí vyvedenie a upevnenie odpadových výpustiek D 110x2, 3 | ks | 21
46 | R | 721212403 | Montáž podlahového vpustu, z PVC DN 110 | ks | 1
47 | HL3 | HL310NPr | Podlah.vpust so zvislým odtokom, DN100,mrieža nerez, zápach.vlož.˝PRIMUS | ks | 1
48 | R | 721274104 | Montáž - ventilačné hlavice strešná - plastové, DN 100 | ks | 2
49 | HL8 | HL810 | Súprava vetracej hlavice DN 110 HL810 | ks | 2
50 | R | 721274112 | Montáž ventilačných hlavíc - iných typov DN 100, privetravacích | ks | 2
51 | HL9 | HL900N | Privzdušňovací ventil, DN 50/75/110, HL900N | ks | 2
52 | R | 721290123 | Ostatné - skúška tesnosti kanalizácie v objektoch dymom do DN 300 | m | 169
53 | R | 767995101 | Montáž a dodávka závesného systému pre vodovod a kanalizáciu | sub | 1
54 | R | 998721204 | Presun hmôt pre vnútornú kanalizáciu v objektoch výšky nad 24 do 36 m | %
|  | 722 | Zdravotechnika - vnútorný vodovod
55 | R | 722130214 | Potrubie z oceľ.rúr pozink.bezšvík.bežných-11 353.0, 10 004.0 zvarov. bežných-11 343.00 DN 32 | m | 14
56 | R | 722130215 | Potrubie z oceľ.rúr pozink.bezšvík.bežných-11 353.0, 10 004.0 zvarov. bežných-11 343.00 DN 40 | m | 18
59 | R | 722130901 | Zazátkovanie vývodu vodovodného potrubia, /pre WC, V, S/ | ks | 68
60 |  | Z15 | ZÁTKA, 1/2", DLHÁ, PPR | ks | 68
61 | R | 722172131 | Potrubie z plastických rúr EVO PP-RCT, D20/2,3 mm, polyfúznym zváraním | m | 78
62 | R | 722172132 | Potrubie z plastických rúr EVO PP-RCT, D25/2,8 mm, polyfúznym zváraním | m | 147
63 | R | 722172133 | Potrubie z plastických rúr EVO PP-RCT, D32/3,6 mm, polyfúznym zváraním | m | 44
64 | R | 722172134 | Potrubie z plastických rúr EVO PP-RCT, D40/4,5 mm, polyfúznym zváraním | m | 36
65 | R | 722172135 | Potrubie z plastických rúr EVO PP-RCT, D50/5,6 mm, polyfúznym zváraním | m | 17
66 | R | 722220111 | Montáž armatúry závitovej s jedným závitom, nástenka pre výtokový ventil G 1/2 | ks | 21
67 | SNK | SNKD02020X | PPR NÁSTENNÉ KOLENA S DRŽIAKOM D 20x1/2" | ks | 21
68 | R | 722220121 | Montáž armatúry závitovej s jedným závitom, nástenka pre batériu G 1/2 | pár | 56
69 | NaB | NaB-20_1/2 | PPR NÁSTENKA 20x1/2", pre batériu | ks | 56
70 | R | 722221015 | Montáž guľového kohúta závitového priameho pre vodu G 3/4 | ks | 6
71 | JY1 | JY137-20 | Guľový kohút 3/4", voda | ks | 6
72 | R | 722221020 | Montáž guľového kohúta závitového priameho pre vodu G 1 | ks | 3
73 | 551 | 551110013900 | Guľový kohút 1", voda | ks | 3
74 | R | 722221025 | Montáž guľového kohúta závitového priameho pre vodu G 5/4 | ks | 3
75 | JY1 | JY137-32 | Guľový kohút 5/4", voda | ks | 3
76 | R | 722221030 | Montáž guľového kohúta závitového priameho pre vodu G 6/4 | ks | 4
77 | JY1 | JY137-40 | Guľový kohút 6/4", voda | ks | 3
78 | BA2 | BA295S-11/2A | potrubný oddeľovač BA 295 6/4" | ks | 1
79 | R | 722221082 | Montáž guľového kohúta vypúšťacieho závitového G 1/2 | ks | 11
80 | JYX | JYX13-15 | Vypúšťací guľový kohút s páčkou, 1/2" | ks | 11
81 | R | 722221220 | Montáž tlakového redukčného závitového ventilu s manometrom G 1/2 | ks | 3
82 | Hon | HonV1810Y0020 | Ventil regulačný ALWA_KOMBI-4, DN15 | ks | 3
83 | Hon | HonVA2400A001 | Termoregulačný nastavec/element k ALWA KOMBI-4 | ks | 3
84 | R | 722221225 | Montáž tlakového redukčného závitového ventilu s manometrom G 3/4 | ks | 1
85 | Hon | HonV1810Y0020.1 | Ventil regulačný ALWA_KOMBI-4, DN20 | ks | 1
86 | Hon | HonVA2400A001 | Termoregulačný nastavec/element k ALWA KOMBI-4 | ks | 1
103 | R | 722231043.1 | Montáž armatúry s troma závitmi, G 3/4 | ks | 3
104 | TM3 | TM300-3/4A | Honeywell TM300-3/4A-41 L, trojcestný zmiešavací ventil, /ochrana proti obareniu | ks | 3
87 | R | 722231044 | Montáž armatúry s dvoma závitmi G 5/4 | ks | 1
88 | JY5 | JY504-32.1 | Spätná klapka, 5/4" | ks | 1
89 | R | 722231045 | Montáž armatúry s dvoma závitmi G 6/4 | ks | 1
90 | JY5 | JY504-40 | Spätná klapka, 6/4" | ks | 1
91 | R | 722250005 | Montáž hydrantového systému s tvarovo stálou hadicou D 25 | súb. | 3
92 | 449 | 4493202990 | Hydrantový systém s tvarovo stálou hadicou D 25, 30m stalá hadica,plné dvierka, 59 l/min pri 02MPa | ks | 3
93 | 449 | 4493202990-r | Révizia hydrantových systémov | ks | 3
94 | R | 722290226 | Tlaková skúška vodovodného potrubia závitového do DN 50 | m | 354
95 | R | 722290234 | Prepláchnutie a dezinfekcia vodovodného potrubia do DN 80 | m | 354
96 | R | 724312135 | Montáž tlakovej nádoby pre pitnú vodu, objem do 100 l | ks | 1
97 | 738 | 7380700 | Expanzná nádoba Refix DD 33, zelená s vakom, Flow-through, 10 bar | ks | 1
98 | TEN | TEN100-TI | Vychodisková/úradná revízia tlakovej nádoby, TI | ks | 1
99 | PC1 | PC1-05 | Manometer, rozsah 0-16 bar | ks | 1
100 | PC1 | PC1-06 | Spätná klapka 1/4"F x 1/2"M | ks | 1
101 | R | 725530151 | Montáž poistného ventilu | ks | 1
102 | 484 | 4845510900410 | Poistný ventil, PN 6, DN 20 | ks | 1
105 | R | 732491000 | Montáž cirkulačného čerpadla DN 15 | ks | 1
106 | 426 | 426150000300 | Čerpadlo cirkulačné GRUNDFOS 2 25-60 N | ks | 1
57 | R | 871211004 | Montáž vodovodného potrubia z dvojvsrtvového PE 100 SDR11/PN16 zváraných natupo D 50x4,6 mm | m | 9
58 | 286 | 286130033600 | Rúra HDPE na vodu PE100 PN16 SDR11 50x4,6x100 m, WAVIN | m | 9
107 | R | 998722204 | Presun hmôt pre vnútorný vodovod v objektoch výšky nad 24 do 36 m | %
|  | 725 | Zdravotechnika - zariaď. predmety
119 | R | 725114921 | Montáž sedadla záchodovej misy | ks | 1
120 | IS- | IS-T679201 | Sedátko, Tempo, T679201, biele | ks | 1
108 | R | 725119106 | Montáž splachovacej nádržky plastovej s rohovým ventilom nízkopoložených | ks | 15
109 | 4.9 | 4.9371.0.000.000. | plastová nádržka pre voľne stojace klozety, bočný prívod 3/8", dual flush, vrátane kolena | ks | 15
110 | R | 725119215 | Montáž záchodovej misy volne stojacej s rovným odpadom | ks | 17
111 | 825 | 8253960002413-01 | WC, kombi, biele, zadný odpad, napr. JIKA LYRA | KS | 2
112 | 642 | 6420141640 | Klozet stojací BABY, 295x385x350 mm, vodorovný odpad, keramika, biela | ks | 15
116 | R | 725119410 | Montáž záchodovej misy zavesenej | ks | 1
117 | IS- | IS-T331101 | Závesný klozet, hlboké splachování, Tempo, T331101 | ks | 1
118 | M93 | M930 | Zvuková izolácia k závesnému WC, izolačná doska | ks | 1
113 | R | 725119711 | Montáž predstenového systému záchodov do kombinovaných stien (napr.GEBERIT, AlcaPlast) | súb. | 1
114 | IS_ | IS_W370567 | Podomietkový modul, pre závesné klozety, kotvenie do steny, Ideal Systems, W370567 | ks | 1
115 | IS_ | IS_W3708AC | Ovládacia doska/tlačidlo - biela, Ideal Systems, W3708AC | ks | 1
127 | R | 725219401 | Montáž umývadla na skrutky do muriva, bez výtokovej armatúry | súb | 24
128 | JIK | JIK8.1061.2 | Umývadlo, biele, 55cm, s otvorom - napr. JIKA LYRA | ks | 7
129 | 642 | 6420138020 | Umývadielko keramické s otvorom, napr.Jika ZETA-40, biela | ks | 2
130 | 642 | 6420138020.1 | Umývadielko keramické s otvorom, napr.Jika BABY-45, biela | ks | 15
145 | R | 725241142 | Montáž - vanička sprchová akrylátová štvrťkruhová 900x900 mm | súb. | 3
146 | K51 | K517301 | Sprchová vanička, akrylat, 90cm, štvťkruh | ks | 3
150 | R | 725245133 | Montáž - kút sprchový do výšky 2000 mm a šírky 900 mm pre vaničky štvorcové | súb. | 3
151 | T98 | T9806EO | Sprchový kút, 90cm, v. 1900mm, štvťkruh, círe sklo, posuvné dvere, roh. vstup, Connect | ks | 3
121 | R | 725291112 | Montáž doplnkov zariadení kúpeľní a záchodov, toaletná doska | súb. | 17
122 | 825 | 825-sed | Duroplastová WC doská s poklopom, biela, pre WC kombi | KS | 2
123 | 401 | 4014804382329 | BABY dur.WCdos.bez pok.antib/B | ks | 15
154 | R | 725329103 | Montáž kuchynských drezov, cca /800 x 500/mm, bez výtok. armatúr | súb. | 1
155 | PXN | PXN611-78 | Drez, nerezový, napr., Franke | ks | 1
141 | R | 725333360 | Montáž výlevky keramickej voľne stojacej bez výtokovej armatúry | súb. | 3
142 | JIK | JIK8.5104.6 | Výlevka, keramická, stojatá, biela, s mriežkou - napr. JIKA MIRA | ks | 3
124 | R | 725819401 | Montáž ventilu rohového s pripojovacou rúrkou G 1/2 | súb. | 18
125 | CF3 | CF3001/10 | Ventil rohový, 1/2"x3/8" | súb | 18
126 | 551 | 5511874508 | Flexi hadice k WC, 40cm | ks | 18
135 | R | 725819401 | Montáž ventilu rohového s pripojovacou rúrkou G 1/2 | súb. | 46
136 | CF3 | CF3001/10 | Ventil rohový, 1/2"x3/8" | súb | 46
137 | 551 | 5511874500 | Flexi hadice k baterií, 40cm | ks | 46
158 | R | 725819401 | Montáž ventilu rohového s pripojovacou rúrkou G 1/2 | súb. | 2
159 | UH1 | UH13109 | HERZ Rohový ventil, G 1/2" | ks | 2
160 | 551 | 5511874500 | Flexi hadice k baterií, 40cm | ks | 2
131 | R | 725829601 | Montáž batérií umývadlových stojankových pákových alebo klasických | ks | 23
132 | 311 | 3111U80041201 | Umývadlová batéria, stojanková, napr Deep by Jika | súb | 8
133 | 315 | 3157200040001 | Umývadlová stojančeková páková batéria na zmiešanú vodu napr. JIKA Dino | ks | 15
134 | E91 | E910208NU | Vložka do perlatoru M24 - obmedzovač prietoku 1,7 l/min | súb | 23
156 | R | 725829601-D | Montáž batérií drezových stojankových pákových alebo klasických | ks | 1
157 | 351 | 3511U10042201 | Drezová batéria napr Deep by Jika | ks | 1
143 | R | 725839205 | Montáž batérie nástennej G 1/2, výlevka | súb | 3
144 | 551 | 5514512201 | Batéria drezová nástenná paková, 1/2"x 150 mm, s predĺženým výtokovým ramienkom, pre výlevku, napr. TITANIA IRIS | ks | 3
147 | R | 725849201 | Montáž batérie sprchovej nástennej pákovej, klasickej | ks | 3
148 | 551 | 551378410575 | Sprchová batéria jednopaková, nástenná, napr. KLUDI LOGO NEO, chrom | ks | 3
149 | 551 | 5514674070.01 | Sprchová súprava, tyč 900mm, hadica, ručná sprcha | ks | 3
138 | R | 725869301 | Montáž zápachovej uzávierky, sifón umývadlový do D 40 | ks | 23
139 | STE | STENO84411E | Sifón umývadlový, valcový, chrom, ECO | ks | 23
140 | STE | STENO84410-CC | Zátka click-clack, k umývadlu, okruhla, chrom | ks | 23
161 | R | 725869313 | Montáž zápachovej uzávierky, sifón drezový do D 50 | ks | 1
162 | A44 | A441-DN50/40 | Sifón drezový s nerezovou mriežkou - bez prepadu A441 | ks | 1
152 | R | 725869341 | Montáž zápachovej uzávierky, sifón sprchový do D 90 | ks | 3
153 | K78 | K7817AA | Odtoková agarnitura, sprcová, chrom, Tempoplex | ks | 3
163 | R | 725989101 | Montáž dvierok krycích, plastových | ks | 7
164 | 551 | 5516757500-02 | Dvierka krycie 20x20 cm, plast, biele /čistaci kus na stúpačkách/ | ks | 3
165 | 551 | 5516757500-03 | Dvierka krycie 30x20 cm, stropné do sadrokartónu | ks | 4
166 | R | 998725203 | Presun hmôt pre zariaďovacie predmety v objektoch výšky nad 12 do 24 m | %
|  | 763 | Konštrukcie - drevostavby
167 | R | 763.SDW2 | Predsadená stena voľne stojaca - RBI | m2 | 49.53
Celkom

## 3 - Zadanie(1)
ZADANIE
Stavba: |  | Výstavba MŠ v obci Vechec
Objekt: |  | SO 01 - Hlavný objekt / MŠ /
Časť: |  | Ústredné vykurovanie
Objednávateľ: |  | Obec Vechec, Hlavná 133/32, 09412
Zhotoviteľ: |  |  |  |  | Spracoval: | Ján Uriga
Miesto: |  | Vechec |  |  | Dátum: | 24. 3. 2021
Č. | KCN | Kód položky | Popis | MJ | Množstvo celkom | Cena jednotková | Cena celkom
1 | 2 | 3 | 4 | 5 | 6 | 7 | 8
|  | HSV | Práce a dodávky HSV
|  | 9 | Ostatné konštrukcie a práce-búranie
1 | R | 941955002 | Lešenie ľahké pracovné pomocné s výškou lešeňovej podlahy nad 1,20 do 1,90 m | m2 | 10
2 | R | HZS000112 | Stavebno montážne práce náročnejšie (Tr 2) /prevrtávky, vysekanie drážok pre rozvody, vyspravenie/ | hod | 24
|  | PSV | Práce a dodávky PSV
|  | 713 | Izolácie tepelné
3 | R | 713482121 | Montáž trubíc z PE, hr.15-20 mm,vnút.priemer do 38 mm | m | 426
4 | 283 | 283310004600 | Izolačná PE trubica TUBOLIT DG 18x20 mm (d potrubia x hr. izolácie), nadrezaná, AZ FLEX - alt. ekvivalent | m | 230
5 | 283 | 283310004700 | Izolačná PE trubica TUBOLIT DG 22x20 mm (d potrubia x hr. izolácie), nadrezaná, AZ FLEX - alt. ekvivalent | m | 136
6 | 283 | 283310004800 | Izolačná PE trubica TUBOLIT DG 28x20 mm (d potrubia x hr. izolácie), nadrezaná, AZ FLEX - alt. ekvivalent | m | 50
7 | 283 | 283310004900 | Izolačná PE trubica TUBOLIT DG 35x20 mm (d potrubia x hr. izolácie), nadrezaná, AZ FLEX - alt. ekvivalent | m | 10
8 | R | 713482131 | Montáž trubíc z PE, hr.30 mm,vnút.priemer do 38 mm | m | 58
9 | 283 | 283310006300 | Izolačná PE trubica TUBOLIT DG 28x30 mm (d potrubia x hr. izolácie), rozrezaná, AZ FLEX - alt. ekvivalent | m | 42
10 | 283 | 283310006100 | Izolačná PE trubica TUBOLIT DG 18x30 mm (d potrubia x hr. izolácie), rozrezaná, AZ FLEX - alt. ekvivalent | m | 6
11 | 283 | 283310006500 | Izolačná PE trubica TUBOLIT DG 42x30 mm (d potrubia x hr. izolácie), rozrezaná, AZ FLEX - alt. ekvivalent | m | 10
12 | R | 998713201 | Presun hmôt pre izolácie tepelné v objektoch výšky do 6 m | %
|  | 731 | Ústredné kúrenie - kotolne
13 | R | 731111045 | Montáž kotla automatického na pelety výkon 27-40 kW | ks | 1
14 | DEF | DEF 01 | Stacionárny kotol na peletky so zásobníkom a podávacím šnekom DEFRO KOMPAKT EKOPELL 40 KW FULL vrátane výhrabu popola a regulácie - alt. ekvivalent | ks | 1
15 | 541 | 541770004000 | Rúra oceľová BERTRAMS D 160 mm, dĺ. 250 mm, pre dymovody - alt. ekvivalent | ks | 2
16 | 541 | 541770004200 | Rúra ocelová BERTRAMS D 160 mm, dĺ. 1000 mm, pre dymovody - alt. ekvivalent | ks | 2
17 | 541 | 541770020400 | Koleno oceľové BERTRAMS 90° D 160 mm, pre dymovody - alt. ekvivalent | ks | 2
18 | 541 | 541770010600 | Redukcia BERTRAMS D 130/160 mm, pre dymovody - alt. ekvivalent | ks | 1
19 | 541 | 541770011800 | Redukcia BERTRAMS D 160/200 mm, pre dymovody oceľové - alt. ekvivalent | ks | 1
20 | R | 731291020 | Montáž rýchlomontážnej sady bez zmiešavača DN 25 | ks | 1
21 | 669 | 66911.6 | Čerpadlová skupina UK DN 25 - Grundfos Alpha2 25-60, MEIBES - alt. ekvivalent | ks | 1
22 | 669 | 66931.6 | Čerpadlová skupina MK DN 25 - Grundfos Alpha2 25-40 vrátane servopohonu, MEIBES - alt. ekvivalent | ks | 3
23 | 663 | 66305.2 | Pripojovacia sada - 1 1/4" IG, pre napojenie čerpadlových skupín priamo ku kotlu alebo na rozdeľovač., iného výrobca, MEIBES - alt. ekvivalent | ks | 1
24 | 663 | 66305.1 | Pripojovacia sada - 1" IG, pre napojenie čerpadlových skupín priamo ku kotlu alebo na rozdeľovač., iného výrobca, MEIBES - alt. ekvivalent | ks | 3
25 | R | 731291070 | Montáž rýchlomontážnej sady s 3-cestným zmiešavačom DN 25 | ks | 2
26 | R | 731370010 | Montáž hydraulického vyrovnávača dynamických tlakov - anuloidu závitového s tepelnou izoláciou prietok 3 m3/h G 1x5/4" | ks | 1
27 | 663 | 66391.3 | Hydraulický stabilizátor s hydraulickou výhybkou MHK 32 -70 kW; 3 m3/h, MEIBES - alt. ekvivalent | ks | 1
28 | R | 998731201 | Presun hmôt pre kotolne umiestnené vo výške (hĺbke) do 6 m | %
29 | R | DEF 020 | Uvedenie kotla DERO do prevádzky | ks | 1
30 | DEF | DEF 03 | Izbový termostat C7RF (dialkové ovládanie okruhou 1,2,3) - alt. ekvivalent | ks | 3
31 | DEF | DEF 04 | Rozširujúci modul regulácie DEFRO MZ - alt. ekvivalent | ks | 1
32 | R | M 731 091 | Montáž dymovodu | ks | 1
|  | 732 | Ústredné kúrenie - strojovne
33 | R | 732111434 | Montáž združeného rozdeľovača a zberača MINI 3.0 | ks | 1
34 | 663 | 66337.3 | Konzola na stenu - pre rozdeľovače pre vykurovacie okruhy do 70 kW, MEIBES - alt. ekvivalent | ks | 2
35 | 663 | 66301.4 | Rozdeľovač pre 4 vykurovacie okruhy k čerpadlovým skupinám do 70 kW, obj.č. 66301.4, MEIBES - alt. ekvivalent | ks | 1
36 | R | 732219215 | Montáž zásobníkového ohrievača vody pre ohrev pitnej vody v spojení s kotlami objem 300 l | ks | 1
37 | 225 | 225073 | Tatramat stacionárny ohrievač vody s nepriamym ohrevom a objemom 300L-VTI 300 - alt. ekvivalent | ks | 1
38 | 230 | 230645 | HP 3/150 Príruba s ohrievacím telesom 3kW pre VTI - alt. ekvivalent | ks | 1
39 | 761 | 7613100 | Guľový kohút so zaistením MK 1" pre expanzné nádoby Reflex N+NG, C, F, S, S/V, V - alt. ekvivalent | ks | 1
40 | R | 732331018 | Montáž expanznej nádoby tlak 3 bary s membránou 80 l | ks | 1
41 | 484 | 484630005700 | Nádoba expanzná s membránou typ NG 80 l, D 480 mm, v 565 mm, pripojenie R 1", 3/1,5 bar, šedá, REFLEX - alt. ekvivalent | ks | 1
42 | R | 998732201 | Presun hmôt pre strojovne v objektoch výšky do 6 m | %
|  | 733 | Ústredné kúrenie - rozvodné potrubie
43 | R | 733125003 | Potrubie z uhlíkovej ocele spájané lisovaním 15x1,2 /doplňanie/ | m | 6
44 | R | 733125012 | Potrubie z uhlíkovej ocele spájané lisovaním 28x1,5 | m | 42
45 | R | 733125018 | Potrubie z uhlíkovej ocele spájané lisovaním 42x1,5 | m | 10
46 | R | 733167300 | Montáž plasthliníkového potrubia lisovaním D 16x2 | m | 230
47 | R | 733167306 | Montáž plasthliníkového potrubia lisovaním D 20x2 | m | 136
48 | R | 733167309 | Montáž plasthliníkového potrubia lisovaním D 26x3 | m | 50
49 | R | 733167312 | Montáž plasthliníkového potrubia lisovaním D 32x3 | m | 10
50 | 835 | 83516401 | Vícevrstvé potrubí - 16x2; PN10, T=+95° C - 100m | m | 230
51 | 835 | 83520401 | Vícevrstvé potrubí - 20x2; PN10, T=+95° C - 100m | m | 136
52 | 835 | 83526201 | Vícevrstvé potrubí - 26x3; PN10, T=+95° C - 50m | m | 50
53 | 835 | 83532201 | Vícevrstvé potrubí - 32x3; PN10, T=+95° C - 50m | m | 10
54 | R | 733167357 | Montáž plasthliníkového kolena lisovaním D 26 | ks | 4
55 | R | 733167360 | Montáž plasthliníkového kolena lisovaním D 32 | ks | 8
56 | 511 | 511012 | Koleno PRESS 90° - 32x32 | ks | 8
57 | 511 | 511011 | Koleno PRESS 90° - 26x26 | ks | 4
58 | R | 733167378 | Montáž plasthliníkovej redukcie lisovaním D 26 | ks | 8
59 | 510 | 510010 | Vsuvka PRESS redukovaná - 20x26 | ks | 8
60 | R | 733167393 | Montáž plasthliníkového T-kusu lisovaním D 16 | ks | 20
61 | 512 | 512001 | T-kus PRESS - 16x16x16 | ks | 20
62 | R | 733167399 | Montáž plasthliníkového T-kusu lisovaním D 20 | ks | 44
63 | 512 | 512009 | T-kus PRESS redukovaný - 20x16x16 | ks | 16
64 | 512 | 512004 | T-kus PRESS redukovaný - 20x16x20 | ks | 16
65 | 512 | 512007 | T-kus PRESS redukovaný - 20x20x16 | ks | 12
66 | R | 733167400 | Montáž plasthliníkového T-kusu lisovaním D 26 | ks | 6
67 | 512 | 512012 | T-kus PRESS redukovaný - 26x20x20 | ks | 2
68 | 512 | 512048 | T-kus PRESS redukovaný - 26x26x16 | ks | 4
69 | R | 733167403 | Montáž plasthliníkového T-kusus lisovaním D 32 | ks | 8
70 | 512 | 512019 | T-kus PRESS redukovaný - 26x32x26 | ks | 4
71 | 512 | 512050 | T-kus PRESS redukovaný - 32x20x26 | ks | 2
72 | 512 | 512052 | T-kus PRESS redukovaný - 32x32x20 | ks | 2
73 | R | 733191201 | Tlaková skúška potrubia z uhl. ocele do D 35 mm | m | 48
74 | R | 733191202 | Tlaková skúška potrubia z uhlik. ocele nad 35 do 64 mm | m | 10
75 | R | 733191301 | Tlaková skúška plastového potrubia do 32 mm | m | 426
76 | R | 998733201 | Presun hmôt pre rozvody potrubia v objektoch výšky do 6 m | %
|  | 734 | Ústredné kúrenie - armatúry
77 | R | 734209112 | Montáž závitovej armatúry s 2 závitmi do G 1/2 | ks | 1
78 | I00 | I00200614 | Automatický dopouštěcí ventil IVAR.ADV 850- 1/2" - alt. ekvivalent | ks | 1
79 | R | 734213260 | Montáž ventilu odvzdušňovacieho závitového automatického G 3/8 so spätnou klapkou | ks | 6
80 | 551 | 551210010100 | Ventil odvzdušňovací automatický, 3/8", PN 10, so spätnou klapkou, mosadz, IVAR - alt. ekvivalent | ks | 6
81 | R | 734223208 | Montáž termostatickej hlavice kvapalinovej jednoduchej | súb. | 42
82 | 501 | 501172 | Termostatická hlavice kapalinová - M30x1,5 | ks | 42
83 | R | 734223255 | Montáž armatúr pre spodné pripojenie vykurovacích telies | ks | 42
84 | 500 | 500848 | Vekoluxivar rohový dvoutrubkový systém - EK - alt. ekvivalent | ks | 37
85 | 500 | 500831 | M - Ventil IVAR - termostatická a regulační armatura - s přednastavením - 1/2"xEK; rohový - alt. ekvivalent | ks | 5
86 | R | 734223257 | Montáž zverného šróbenia pre vykurovacie telesá | ks | 84
87 | 500 | 500684 | Svěrné šroubení na vícevrstvé potrubí ALPEX - 16x2 ALU-EK - alt. ekvivalent | ks | 84
88 | R | 734224006 | Montáž guľového kohúta závitového G 1/2 | ks | 2
89 | 837 | 8373R004 | Kulový uzávěr voda se šroubením PERFECTA - 1/2"FM; motýl - alt. ekvivalent | ks | 2
90 | R | 734224018 | Montáž guľového kohúta závitového G 6/4 | ks | 5
91 | 836 | 8363R008 | Kulový uzávěr voda PERFECTA - 6/4"FF; páka - alt. ekvivalent | ks | 3
92 | 836 | 8364R008 | Kulový uzávěr voda PERFECTA - 6/4"FM; páka - alt. ekvivalent | ks | 2
93 | R | 734240000 | Montáž spätnej klapky závitovej G 1/2 | ks | 1
94 | 551 | 551190002600 | Spätná klapka Eura-Sprint, 1/2" FF, Kv 2,00, niklovaná mosadz, IVAR - alt. ekvivalent | ks | 1
95 | R | 734252110 | Montáž ventilu poistného rohového G 1/2 | ks | 1
96 | 691 | 691520.30 | Pojistný ventil pro topení - 1/2"x3/4"; Kv 0,444; 3bar; KD15 DUCO - alt. ekvivalent | ks | 1
97 | R | 734291113 | Ostané armatúry, kohútik plniaci a vypúšťací normy 13 7061, PN 1,0/100st. C G 1/2 | ks | 5
98 | R | 734291320 | Montáž filtra závitového G 1/2 | ks | 1
99 | 422 | 422010002900 | Filter závitový, 1/2", PN 20, mosadz OT 58, IVAR - alt. ekvivalent | ks | 1
100 | R | 734291360 | Montáž filtra závitového G 1 1/2 | ks | 1
101 | 422 | 422010003300 | Filter závitový, 6/4", PN 20, mosadz OT 58, IVAR - alt. ekvivalent | ks | 1
102 | R | 734421150 | Tlakomer deformačný kruhový B 0-400 kPa č.53312 priem. 100 | ks | 1
103 | EUV | EUV32 | Prístroj na el.-magnetickú úpravu vody EUV 32 DOM - alt. ekvivalent | KS | 1
104 | R | 731291120.1 | Montáž rýchlomontážnej sady na nastavenie konštantnej teploty DN 1 1/2" | ks | 1
105 | 230 | 230525 | Regulačná termostatická jednotka LTC171, RP 1 1/2 , DN40, 60°C - alt. ekvivalent | ks | 1
106 | R | 998734201 | Presun hmôt pre armatúry v objektoch výšky do 6 m | %
|  | 735 | Ústredné kúrenie, vykurov. telesá
107 | R | 735154040 | Montáž vykurovacieho telesa panelového jednoradového 600 mm/ dĺžky 400-600 mm | ks | 2
108 | 113 | 1136052013 | Oceľové panelové radiátory KORAD 11VK 600x500, s pripojením vpravo/vľavo, s 1 panelom a 1 konvektorom - alt. ekvivalent | ks | 2
109 | R | 735154041 | Montáž vykurovacieho telesa panelového jednoradového 600 mm/ dĺžky 700-900 mm | ks | 1
110 | 113 | 1136092013 | Oceľové panelové radiátory KORAD 11VK 600x900, s pripojením vpravo/vľavo, s 1 panelom a 1 konvektorom - alt. ekvivalent | ks | 1
111 | R | 735154042 | Montáž vykurovacieho telesa panelového jednoradového 600 mm/ dĺžky 1000-1200 mm | ks | 4
112 | 113 | 1136102013 | Oceľové panelové radiátory KORAD 11VK 600x1000, s pripojením vpravo/vľavo, s 1 panelom a 1 konvektorom - alt. ekvivalent | ks | 3
113 | 113 | 1136122013 | Oceľové panelové radiátory KORAD 11VK 600x1200, s pripojením vpravo/vľavo, s 1 panelom a 1 konvektorom - alt. ekvivalent | ks | 1
114 | R | 735154043 | Montáž vykurovacieho telesa panelového jednoradového 600 mm/ dĺžky 1400-1800 mm | ks | 9
115 | 113 | 1136142013 | Oceľové panelové radiátory KORAD 11VK 600x1400, s pripojením vpravo/vľavo, s 1 panelom a 1 konvektorom - alt. ekvivalent | ks | 4
116 | HDR | HDR7 RAL 9001 | HDR-SN 1650/450 (RAL 9001) - alt. ekvivalent | ks | 1
117 | HDR | HDR4 RAL 9001 | HDR-SN 1300/450 (RAL 9001) - alt. ekvivalent | ks | 1
118 | HDR | HDR 8 RAL 9001 | HDR-SN 1650/600 (RAL 9001) - alt. ekvivalent | ks | 3
119 | R | 735154050 | Montáž vykurovacieho telesa panelového jednoradového 900 mm/ dĺžky 400-600 mm | ks | 1
120 | 113 | 1139052013 | Oceľové panelové radiátory KORAD 11VK 900x500, s pripojením vpravo/vľavo, s 1 panelom a 1 konvektorom - alt. ekvivalent | ks | 1
121 | R | 735154140 | Montáž vykurovacieho telesa panelového dvojradového výšky 600 mm/ dĺžky 400-600 mm | ks | 1
122 | 213 | 2136054013U | Oceľové panelové radiátory KORAD 21VK 600x500, s pripojením vpravo/vľavo, s 2 panelmi a 1 konvektorom - alt. ekvivalent | ks | 1
123 | R | 735154141 | Montáž vykurovacieho telesa panelového dvojradového výšky 600 mm/ dĺžky 700-900 mm | ks | 8
124 | 213 | 2136074013U | Oceľové panelové radiátory KORAD 21VK 600x700, s pripojením vpravo/vľavo, s 2 panelmi a 1 konvektorom - alt. ekvivalent | ks | 3
125 | 223 | 2236072013 | Oceľové panelové radiátory KORAD 22VK 600x700, s pripojením vpravo/vľavo, s 2 panelmi a 2 konvektormi - alt. ekvivalent | ks | 3
126 | 223 | 2236082013 | Oceľové panelové radiátory KORAD 22VK 600x800, s pripojením vpravo/vľavo, s 2 panelmi a 2 konvektormi - alt. ekvivalent | ks | 2
127 | R | 735154142 | Montáž vykurovacieho telesa panelového dvojradového výšky 600 mm/ dĺžky 1000-1200 mm | ks | 13
128 | 213 | 2139144013U | Oceľové panelové radiátory KORAD 21VK 900x1400, s pripojením vpravo/vľavo, s 2 panelmi a 1 konvektorom - alt. ekvivalent | ks | 1
129 | 223 | 2236122013 | Oceľové panelové radiátory KORAD 22VK 600x1200, s pripojením vpravo/vľavo, s 2 panelmi a 2 konvektormi - alt. ekvivalent | ks | 2
130 | 223 | 2236142013 | Oceľové panelové radiátory KORAD 22VK 600x1400, s pripojením vpravo/vľavo, s 2 panelmi a 2 konvektormi - alt. ekvivalent | ks | 10
131 | R | 735154143 | Montáž vykurovacieho telesa panelového dvojradového výšky 600 mm/ dĺžky 1400-1800 mm | ks | 2
132 | 223 | 2236162013 | Oceľové panelové radiátory KORAD 22VK 600x1600, s pripojením vpravo/vľavo, s 2 panelmi a 2 konvektormi - alt. ekvivalent | ks | 2
133 | R | 735154151 | Montáž vykurovacieho telesa panelového dvojradového výšky 900 mm/ dĺžky 700-900 mm | ks | 1
134 | 213 | 2139084013U | Oceľové panelové radiátory KORAD 21VK 900x800, s pripojením vpravo/vľavo, s 2 panelmi a 1 konvektorom - alt. ekvivalent | ks | 1
135 | R | 998735201 | Presun hmôt pre vykurovacie telesá v objektoch výšky do 6 m | %
|  | 769 | Montáže vzduchotechnických zariadení
136 | R | 769011030 | Montáž ventilátora malého axiálneho nástenného do stropu veľkosť: 100 | ks | 1
137 | 429 | 429110005100 | Ventilátor malý, axiálny DECOR 100 CRZ, ELEKTRODESIGN - alt. ekvivalent | ks | 1
138 | R | 769021000 | Montáž spiro potrubia do DN 100 | m | 1
139 | 429 | 429810000200 | Potrubie kruhové spiro DN 100, dĺžka 1000 mm, TZB GLOBAL - alt. ekvivalent | m | 1
140 | R | 769021133 | Montáž hygienickej ohybnej Al hadice priemeru 102 mm | m | 2
141 | 429 | 429840005700 | Hadica ohybná hygienická, hliníková ALUFLEX HYGIENIC 102, ELEKTRODESIGN - alt. ekvivalent | m | 2
142 | R | 769021319 | Montáž kolena 90° na spiro potrubie DN 80-150 | ks | 2
143 | 429 | 429850007700 | Koleno KS 90° DN 100 pre kruhové spiro potrubie, TZB GLOBAL - alt. ekvivalent | ks | 2
144 | R | 769035009 | Montáž dvernej mriežky prierezu 0.275-0.540 m2 | ks | 1
145 | 429 | 429720251300 | Mriežka dverová, hliníková so skrutkami NOVA-D-1, rozmery šxv 525x425 mm - alt. ekvivalent | ks | 1
146 | R | 769035030 | Montáž mriežky na odvod vzduchu do prierezu 0.078 m2 | ks | 1
147 | 429 | 429720217800 | Mriežka hliníková so skrutkami a štvorcovými otvormi NOVA-E-1, rozmery šxv 325x225 mm - alt. ekvivalent | ks | 1
148 | R | 998769201 | Presun hmôt pre montáž vzduchotechnických zariadení v stavbe (objekte) výšky do 7 m | %
|  | HZS | Hodinové zúčtovacie sadzby
149 | R | HZS000113 | Vykurovacia skúška, zaregulovanie systému UVK | hod | 24
Celkom

## 4 - Zadanie
ZADANIE
Stavba: |  | Výstavba MŠ v obci Vechec
Objekt: |  | SO 01 - Hlavný objekt / MŠ /
Časť: |  | Elektroinštalácia
Objednávateľ: |  | Obec Vechec, Hlavná 133/32, 09412
Zhotoviteľ: |  |  |  |  | Spracoval: | Ján Uriga
Miesto: |  | Vechec |  |  | Dátum: | 24. 3. 2021
Č. | KCN | Kód položky | Popis | MJ | Množstvo celkom | Cena jednotková | Cena celkom
1 | 2 | 3 | 4 | 5 | 6 | 7 | 8
|  | M | Práce a dodávky M
1 |  | 345410002400 | Krabica univerzálna z PVC pod omietku KU 68-1901,Dxh 73x42 mm | ks | 113
2 |  | 345410002600 | Krabica univerzálna z PVC s viečkom a svorkovnicou pod omietku KU 68-1903, Dxh 73x42 mm | ks | 152
3 |  | 345340004500 | Prístroj spínača radenie 1 | ks | 23
4 |  | 345350001500 | Kryt spínača tlačidlový biely | ks | 23
5 |  | 345350002300 | Rámček 1-násobný biely | ks | 23
6 |  | 345330003300 | Prístroj prepínača radenie 6+ | ks | 14
7 |  | 345350001800 | Kryt spínača biely | ks | 14
8 |  | 345350002300 | Rámček 1-násobný biely | ks | 14
9 |  | 345330003400 | Prístroj prepínača radenie 6+6 | ks | 10
10 |  | 345350001800 | Kryt spínača biely | ks | 10
11 |  | 345350002300 | Rámček 1-násobný biely | ks | 10
12 |  | 345330003100 | Prístroj prepínača radenie 7,7So | ks | 1
13 |  | 345350001800 | Kryt spínača biely | ks | 1
14 |  | 345350002300 | Rámček 1-násobný biely | ks | 1
15 |  | 345510005000 | Dvojzásuvka biela kompletná | ks | 65
16 |  | 345510004200 | Jednozásuvka kompletná, s clonkami, s viečkom, IP44 biela | ks | 12
17 |  | 357150000200 | Podružný rozvádzač | ks | 2
18 |  | 357130012101 | Rozvádzač RH | ks | 1
19 |  | 348320001304 | LED svietidlo stropné 23W 2550lm 4000K 80Ra (2550 lm; 23.0 W), IP 20 | ks | 6
20 |  | 348320001305 | LED svietidlo stropné 12W 1300lm 4000K 80Ra (1300 lm; 12.0 W), IP 20 | ks | 24
21 |  | 348320001309 | LED svietidlo stropné 31W 3300lm 4000K 80Ra, IP 20 | ks | 51
22 |  | 348320001312 | Žiarovkové svietidlo nástenné, IP 20, resp. IP 23 - výber investora | ks | 5
23 |  | 348320001303 | LED svietidlo stropné 1x25W 2300lm 4000K 80Ra, IP 54 | ks | 9
24 |  | 348320001301 | LED svietidlo stropné 36W 4100lm 4000K 80Ra (4100 lm; 36.0 W), IP 65 | ks | 4
25 |  | 348150000600 | Svietidlo núdzové nástenné so svetelným zdrojom LED 1x3,2W, 360x140 mm, 3 hod., IP22, len núdzový režim | ks | 21
26 |  | 345410000400 | Krabica odbočná z PVC s viečkom pod omietku KO 125 E, šxvxh 150x150x77 mm | ks | 1
27 |  | 345610005100 | Svorkovnica ekvipotencionálna EPS 2 | ks | 1
28 |  | 341110012200 | Kábel medený H07V-U 4 mm2 | m | 40
29 |  | 341110012500 | Kábel medený H07V-U 16 mm2 | m | 70
30 |  | 341110000100 | Kábel medený CYKY 2x1,5 mm2 | m | 135
31 |  | 341110000700 | Kábel medený CYKY 3x1,5 mm2 | m | 1020
32 |  | 341110000800 | Kábel medený CYKY 3x2,5 mm2 | m | 700
33 |  | 341110001300 | Kábel medený CYKY 4x1,5 mm2 | m | 270
34 |  | 341110002200 | Kábel medený CYKY 5x6 mm2 | m | 50
35 |  | 341610014300 | Kábel medený bezhalogenový N2XH 3x1,5 mm2 | m | 150
36 | R | PM | Podružný materiál | %
|  | 21-M | Elektromontáže
37 | R | 210010301 | Krabica prístrojová bez zapojenia (1901, KP 68, KZ 3) | ks | 113
38 | R | 210010321 | Krabica (1903, KR 68) odbočná s viečkom, svorkovnicou vrátane zapojenia, kruhová | ks | 152
39 | R | 210110041 | Spínače polozapustené a zapustené vrátane zapojenia jednopólový - radenie 1 | ks | 23
40 | R | 210110043 | Spínač polozapustený a zapustený vrátane zapojenia sériový prep.stried. - radenie 5 A | ks | 14
41 | R | 210110044 | Spínač polozapustený a zapustený vrátane zapojenia dvojitý prep.stried. - radenie 5 B | ks | 10
42 | R | 210110046 | Spínač polozapustený a zapustený vrátane zapojenia krížový prep.- radenie 7 | ks | 1
43 | R | 210111012 | Domová zásuvka polozapustená alebo zapustená, 10/16 A 250 V 2P + Z 2 x zapojenie | ks | 65
44 | R | 210111021 | Domová zásuvka v krabici obyč. alebo do vlhka, vrátane zapojenia 10/16 A 250 V 2P + Z | ks | 12
45 | R | 210193072 | Domova rozvodnica do 35 M pre zapustenú montáž bez sekacích prác | ks | 2
46 | R | 210193074 | Domova rozvodnica do 72 M pre zapustenú montáž bez sekacích prác | ks | 1
47 | R | 210201080 | Zapojenie svietidlá IP20, stropného - nástenného LED | ks | 81
48 | R | 210201081 | Zapojenie svietidlá IP44, stropného - nástenného LED | ks | 5
49 | R | 210201082 | Zapojenie svietidlá IP54, stropného - nástenného LED | ks | 9
50 | R | 210201345 | Zapojenie svietidla IP66, LED , priemyselné stropného - nástenného | ks | 4
51 | R | 210201510 | Zapojenie svietidla 1x svetelný zdroj, núdzového, LED - núdzový režim | ks | 21
52 | R | 210220031 | Ekvipotenciálna svorkovnica EPS 2 v krabici KO 125 E | ks | 1
53 | R | 210220300 | Ochranné pospájanie v práčovniach, kúpeľniach, voľne ulož.,alebo v omietke Cu 4-16mm2 | m | 110
54 | R | 210800101 | Kábel medený uložený voľne CYKY 450/750 V 2x1,5 | m | 135
55 | R | 210800107 | Kábel medený uložený voľne CYKY 450/750 V 3x1,5 | m | 1020
56 | R | 210800108 | Kábel medený uložený voľne CYKY 450/750 V 3x2,5 | m | 700
57 | R | 210800113 | Kábel medený uložený voľne CYKY 450/750 V 4x1,5 | m | 270
58 | R | 210800122 | Kábel medený uložený voľne CYKY 450/750 V 5x6 | m | 50
59 | R | 210881021 | Kábel bezhalogénový, medený uložený voľne N2XH 0,6/1,0 kV 3x1,5 | m | 150
60 | R | MV | Murárske výpomoci | %
|  | HZS | Hodinové zúčtovacie sadzby
61 | R | HZS000211 | Stavebno montážne práce menej náročne, pomocné alebo manipulačné (Tr. 1) v rozsahu viac 4 a menej ako 8 hodínn | hod | 16
62 | R | HZS000214 | Stavebno montážne práce najnáročnejšie na odbornosť - prehliadky pracoviska a revízie (Tr. 4) v rozsahu viac ako 4 a menej ako 8 hodín | hod | 24
Celkom

## 5 - Zadanie
ZADANIE
Stavba: |  | Výstavba MŠ v obci Vechec
Objekt: |  | SO 01 - Hlavný objekt / MŠ /
Časť: |  | Bleskozvod
Objednávateľ: |  | Obec Vechec, Hlavná 133/32, 09412
Zhotoviteľ: |  |  |  |  | Spracoval: | Ján Uriga
Miesto: |  | Vechec |  |  | Dátum: | 24. 3. 2021
Č. | KCN | Kód položky | Popis | MJ | Množstvo celkom | Cena jednotková | Cena celkom
1 | 2 | 3 | 4 | 5 | 6 | 7 | 8
|  | M | Práce a dodávky M
1 |  | 000204906 | podpěra vedení na vlnité tašky P5 a P8 s DEHNsnap, nerez V2A/plast šedý , h 16 mm, Rd 8 | ks | 40
2 |  | 000297110 | podpěra vedení DEHNsnap s nalepovací deskou plast šedý h 36 mm Rd 8 | ks | 70
3 |  | 000103420 | jímací tyč trubková AlMgSi D 16/10 mm L 2000 mm | ks | 3
4 |  | 000286819 | podpěra vedení na zdi s vrutem 5x35 mm, hmoždinkou a krytkou, nerez, Rd 8-10/Fl 30 | ks | 50
5 |  | 000840118 | drát AlMgSi DEHNALU měkký s izolací Rd 8/11, balení 100-115 m | m | 70
6 |  | 000275113 | podpěra vedení FeZn, závit M8 h 20, Rd 13 | ks | 52
7 |  | 000810335 | pásek FeZn43 Fl 30x3,5 | m | 250
8 |  | 000290002 | distanční držák rovný FeZn Rd 8-10/Fl 30 | ks | 75
9 |  | 000800010 | drát FeZn Rd 10 | m | 160
10 |  | 000800110 | drát FeZn s izolací Rd 10/13 | m | 40
11 |  | 000480003 | označovací štítek Al pro Rd 7-10/Fl 30 | ks | 7
12 |  | 000308025 | svorka spojovací FeZn Rd 6-10/Fl 30-40 | ks | 196
13 |  | 000371008 | svorka připojovací/podpěra vedení na falc/konstrukce FeZn, rozsah 1-12 mm, Rd 7-10 | ks | 4
14 |  | 000318233 | svorka křížová 60x60 mm bez destičky, nerez V4A, Fl 30/Fl 30 | ks | 20
15 |  | 000318201 | svorka křížová 60x60 mm bez destičky, FeZn, Rd 8-10/Fl 30 | ks | 40
16 |  | 000840018 | drát AlMgSi DEHNALU Rd 8 měkký, balení 148 m | m | 160
17 |  | 000123116 | Držiak pre zachytávaciu tyč na hrebeň strechy - System on Ridge and Hip Tiles | ks | 3
18 |  | 000380020 | svorka SJ FeZn Rd8-10/Rd16 | ks | 3
19 |  | 000390059 | svorka MV nerez Rd 8-10, šroub 6hran, závit | ks | 7
20 |  | 000310008 | svorka EST FeZn, Rd 8 | ks | 6
21 |  | 000339059 | svorka na okapové žlaby nerez V2A, s dvojitou příchytkou, zaoblení 16- 22mm, Rd 8-10 | ks | 9
22 |  | 000276006 | podložka plast šedý, h 5 /D 37 mm | ks | 9
23 |  | 000459119 | svorka zkušební nerez V2A, s destičkou, Rd 6-10/Rd 16 | ks | 7
24 |  | 000476010 | měřicí krabice, plast/ nerezový kryt | ks | 7
25 | R | MV | Murárske výpomoci | %
26 | R | PM | Podružný materiál | %
27 | R | PPV | Podiel pridružených výkonov | %
|  | 21-M | Elektromontáže
28 | R | 210220020 | Uzemňovacie vedenie v zemi FeZn vrátane izolácie spojov | ks | 250
29 | R | 210220021 | Uzemňovacie vedenie v zemi FeZn vrátane izolácie spojov O 10mm | ks | 200
30 | R | 210220050 | Označenie zvodov číselnými štítkami | ks | 7
31 | R | 210220245 | Svorka FeZn pripojovacia SP | ks | 200
32 | R | 210220252 | Svorka FeZn odbočovacia spojovacia SR01-02 | ks | 20
33 | R | 210220253 | Svorka FeZn uzemňovacia SR03 | ks | 40
34 | R | 210220800 | Uzemňovacie vedenie na povrchu AlMgSi O 8-10 | m | 160
35 | R | 210220803 | Skrytý zvod pri zatepľovacom systéme AlMgSi O 8 | m | 70
36 | R | 210220812 | Podpery vedenia zliatina AlMgSi pre lepenkové a škridlové strechy PV22 a PV25 | ks | 40
38 | R | 210220813 | Podpery vedenia zliatina AlMgSi na plechové strechy PV23-24 | ks | 70
37 | R | 210220814 | Podpery vedenia zliatina AlMgSi do muriva PV01-03 | ks | 50
39 | R | 210220831 | Zachytávacia tyč zliatina AlMgSi bez osadenia a s osadením JP10-30 | ks | 3
40 | R | 210220840 | Držiak zachytávacej tyče zliatina AlMgSi DJ1-8 | ks | 3
41 | R | 210220850 | Svorka zliatina AlMgSi k uzemňovacej tyči SJ | ks | 3
42 | R | 210220851 | Svorka zliatina AlMgSi krížová SK a diagonálna krížová DKS | ks | 7
43 | R | 210220853 | Svorka zliatina AlMgSi spojovacia SS | ks | 6
44 | R | 210220856 | Svorka zliatina AlMgSi na odkvapový žľab SO | ks | 9
45 | R | 210220857 | Svorka zliatina AlMgSi skúšobná SZ | ks | 7
|  | HZS | Hodinové zúčtovacie sadzby
46 | R | HZS000211 | Stavebno montážne práce menej náročne, pomocné alebo manipulačné (Tr. 1) v rozsahu viac 4 a menej ako 8 hodínn | hod | 4
47 | R | HZS000213 | Stavebno montážne práce náročné ucelené - odborné, tvorivé remeselné (Tr. 3) v rozsahu viac ako 4 a menej ako 8 hodín | hod | 4
48 | R | HZS000214 | Stavebno montážne práce najnáročnejšie na odbornosť - prehliadky pracoviska a revízie (Tr. 4) v rozsahu viac ako 4 a menej ako 8 hodín | hod | 10
Celkom

## 2 - Zadanie(2)
ZADANIE
Stavba: |  | Výstavba MŠ v obci Vechec
Objekt: |  | SO 02 - Terenné úpravy
Objednávateľ: |  | Obec Vechec, Hlavná 133/32, 09412
Zhotoviteľ: |  |  |  |  | Spracoval: | Ján Uriga
Miesto: |  | Vechec |  |  | Dátum: | 24. 3. 2021
Č. | KCN | Kód položky | Popis | MJ | Množstvo celkom | Cena jednotková | Cena celkom
1 | 2 | 3 | 4 | 5 | 6 | 7 | 8
|  | HSV | Práce a dodávky HSV
|  | 1 | Zemné práce
1 | 001 | 132201101 | Výkop ryhy do šírky 600 mm v horn.3 do 100 m3 | m3 | 26.92
2 | 001 | 162501102 | Vodorovné premiestnenie výkopku po spevnenej ceste z horniny tr.1-4, do 100 m3 na vzdialenosť do 3000 m | m3 | 44.83
3 | 001 | 167101101 | Nakladanie neuľahnutého výkopku z hornín tr.1-4 do 100 m3 | m3 | 44.83
4 | 001 | 174101001 | Zásyp sypaninou so zhutnením jám, šachiet, rýh, zárezov alebo okolo objektov do 100 m3 | m3 | 71.75
5 | 231 | 180402111 | Založenie trávnika parkového výsevom v rovine do 1:5 | m2 | 176.09
6 | 005 | 0057211200 | Trávové semeno - parková zmes | kg | 5.441
7 | 231 | 183403111 | Obrobenie pôdy prekopaním do hĺbky nad 50 do 100 mm v rovine alebo na svahu do 1:5 | m2 | 176.09
8 | 231 | 183403153 | Obrobenie pôdy hrabaním v rovine alebo na svahu do 1:5 | m2 | 176.09
|  | 2 | Zakladanie
9 | 011 | 271573001 | Násyp pod základové konštrukcie so zhutnením zo štrkopiesku fr.0-32 mm | m3 | 2.56
|  | 3 | Zvislé a kompletné konštrukcie
10 | 015 | 327210200 | Gabionový plot z drôtokamenných košov š. do 0,5m výšky do 1m zo zváraných panelov, povrchová ocharana, výplň kamenivo | m3 | 22.33
11 | 015 | 338171122,1 | Osadenie stĺpika oceľového plotového do výšky 2.60m so zabetónovaním | ks | 22
12 | 553 | 5535850020 | Stĺpik, výška:2,50 m, pre osadenie do betónových pätiek | ks | 22
|  | 99 | Presun hmôt HSV
13 | 015 | 998151111 | Presun hmôt pre obj.8152, 8153,8159,zvislá nosná konštr. | t | 46.672
|  | PSV | Práce a dodávky PSV
|  | 767 | Konštrukcie doplnkové kovové
14 | 767 | 767916460,1 | Montáž oplotenia panelového, oceľového s pozinkovaním na stĺpiky, výšky do 1,8 m | m | 52.5
15 | 553 | 5535850275,1 | Plotový dielec, výška:1730mm, dĺžka:2,500mm,/ oko 50x200mm, hr.4mm/ - pozinková úprava | ks | 21
16 | 553 | 5535850278,1 | Montážne príslušenstvo úchytky - pozinkovaná úprava | ks | 66
17 | 767 | 998767201 | Presun hmôt pre kovové stavebné doplnkové konštrukcie v objektoch výšky do 6 m | %
Celkom

## 3 - Zadanie(2)
ZADANIE
Stavba: |  | Výstavba MŠ v obci Vechec
Objekt: |  | SO 03 - Spevnená plocha
Objednávateľ: |  | Obec Vechec, Hlavná 133/32, 09412
Zhotoviteľ: |  |  |  |  | Spracoval: | Ján Uriga
Miesto: |  | Vechec |  |  | Dátum: | 24. 3. 2021
Č. | KCN | Kód položky | Popis | MJ | Množstvo celkom | Cena jednotková | Cena celkom
1 | 2 | 3 | 4 | 5 | 6 | 7 | 8
|  | HSV | Práce a dodávky HSV
|  | 1 | Zemné práce
1 | 221 | 113107142 | Odstránenie krytu asfaltového v ploche do 200 m2, hr. nad 50 do 100 mm, -0,18100t | m2 | 3.14
2 | 221 | 113307113 | Odstránenie podkladu v ploche do 200 m2 z kameniva ťaženého, hr.vrstvy 200 do 300 mm, -0,50000t | m2 | 3.14
3 | 001 | 122201101 | Odkopávka a prekopávka nezapažená v hornine 3, do 100 m3 | m3 | 25.326
4 | 001 | 122201109 | Odkopávky a prekopávky nezapažené. Príplatok k cenám za lepivosť horniny 3 | m3 | 12.663
5 | 001 | 132211101 | Hĺbenie rýh šírky do 600 mm v hornine tr.3 súdržných - ručným náradím | m3 | 6.143
6 | 001 | 132211119 | Príplatok za lepivosť pri hĺbení rýh š do 600 mm ručným náradím v hornine tr. 3 | m3 | 3.072
7 | 001 | 162501102 | Vodorovné premiestnenie výkopku po spevnenej ceste z horniny tr.1-4, do 100 m3 na vzdialenosť do 3000 m | m3 | 31.469
8 | 001 | 167101101 | Nakladanie neuľahnutého výkopku z hornín tr.1-4 do 100 m3 | m3 | 31.469
9 | 001 | 171201201 | Uloženie sypaniny na skládky do 100 m3 | m3 | 31.469
10 | 001 | 171209002 | Poplatok za skladovanie - zemina a kamenivo (17 05) ostatné | t | 25.175
|  | 2 | Zakladanie
11 | 011 | 271573001 | Násyp pod základové konštrukcie so zhutnením zo štrkopiesku fr.0-32 mm | m3 | 1.293
|  | 5 | Komunikácie
12 | 221 | 564772113 | Podklad alebo kryt z kameniva hrubého drveného veľ. 4-63mm(vibr.štrk) po zhut.hr. 270 mm | m2 | 118.77
13 | 221 | 573211111,1 | Postrek asfaltový spojovací bez posypu kamenivom z asfaltu cestného v množstve od 0,50 do 0,70 kg/m2 | m2 | 3.14
14 | 221 | 577134111,1 | Asfaltový betón vrstva obrusná AC 8 O v pruhu š. do 3 m z nemodifik. asfaltu tr. II, po zhutnení hr. 40 mm | m2 | 3.14
15 | 221 | 577134211,1 | Asfaltový betón vrstva obrusná AC 11 O v pruhu š. do 3 m z nemodifik. asfaltu tr. I, po zhutnení hr. 40 mm | m2 | 3.14
16 | 221 | 596911112 | Kladenie zámkovej dlažby hr. 6 cm pre peších nad 20 m2 so zriadením lôžka z kameniva hr. 4 cm | m2 | 118.74
17 | 592 | 5921952490 | Dlažba HAKA 8N-normál 20x16,5x8cm, sivá | m2 | 119.927
|  | 9 | Ostatné konštrukcie a práce-búranie
18 | 221 | 917762112 | Osadenie chodník. obrubníka betónového ležatého do lôžka z betónu prosteho tr. C 16/20 s bočnou oporou | m | 32.33
19 | 592 | 5921954540 | Obrubník cestný 100x26x15 cm, skosenie 12/4 cm | ks | 32.653
20 | 221 | 918101112 | Lôžko pod obrubníky, krajníky alebo obruby z dlažob. kociek z betónu prostého tr. C 16/20 | m3 | 1.94
|  | 99 | Presun hmôt HSV
21 | 221 | 998223011 | Presun hmôt pre pozemné komunikácie s krytom dláždeným (822 2.3, 822 5.3) akejkoľvek dĺžky objektu | t | 128.209
Celkom

## 4 - Zadanie(1)
ZADANIE
Stavba: |  | Výstavba MŠ v obci Vechec
Objekt: |  | SO 04 - Vodovodná prípojka
Objednávateľ: |  | Obec Vechec, Hlavná 133/32, 09412
Zhotoviteľ: |  |  |  |  | Spracoval: | Ján Uriga
Miesto: |  | Vechec |  |  | Dátum: | 24. 3. 2021
Č. | KCN | Kód položky | Popis | MJ | Množstvo celkom | Cena jednotková | Cena celkom
1 | 2 | 3 | 4 | 5 | 6 | 7 | 8
|  | HSV | Práce a dodávky HSV
|  | 1 | Zemné práce
1 | 001 | 132211101 | Hĺbenie rýh šírky do 600 mm v hornine tr.3 súdržných - ručným náradím | m3 | 5.46
2 | 001 | 132211119 | Príplatok za lepivosť pri hĺbení rýh š do 600 mm ručným náradím v hornine tr. 3 | m3 | 5.46
3 | 001 | 133211101 | Hĺbenie šachiet v hornine tr. 3 súdržných - ručným náradím plocha výkopu do 4 m2 | m3 | 1.47
4 | 001 | 133211109 | Príplatok za lepivosť pri hĺbení šachiet ručným alebo pneumatickým náradím v horninách tr. 3 | m3 | 1.47
5 | 001 | 162501102 | Vodorovné premiestnenie výkopku po spevnenej ceste z horniny tr.1-4, do 100 m3 na vzdialenosť do 3000 m | m3 | 2.213
6 | 001 | 167101101 | Nakladanie neuľahnutého výkopku z hornín tr.1-4 do 100 m3 | m3 | 2.213
7 | 001 | 171201201 | Uloženie sypaniny na skládky do 100 m3 | m3 | 2.213
8 | 001 | 174101001 | Zásyp sypaninou so zhutnením jám, šachiet, rýh, zárezov alebo okolo objektov do 100 m3 | m3 | 3.78
9 | 001 | 175101101 | Obsyp potrubia sypaninou z vhodných hornín 1 až 4 bez prehodenia sypaniny | m3 | 1.26
10 | 583 | 5833340100,1 | Kamenivo ťažené hrubé frakcia 16-22 STN EN 12620 + A1 | t | 2.02
11 | 001 | 175101201 | Obsyp objektov sypaninou z vhodných hornín 1 až 4 bez prehodenia sypaniny | m3 | 0.42
12 | 583 | 5833340100 | Kamenivo ťažené hrubé frakcia 16-22 STN EN 12620 + A1 | t | 0.67
|  | 4 | Vodorovné konštrukcie
13 | 271 | 451572111 | Lôžko pod potrubie, stoky a drobné objekty, v otvorenom výkope z kameniva drobného ťaženého 0-4 mm | m3 | 0.533
|  | 8 | Rúrové vedenie
14 | 271 | 871161121 | Montáž potrubia z tlakových rúrok polyetylénových vonkajšieho priemeru 32 mm | m | 7
15 | 286 | 2860017820 | HDPE rúra PE100 rúra 32x1,9/100m PN10 (SDR17)-pre tlakový rozvod pitnej vody | m | 7.651
16 | 271 | 891261111 | Montáž posúvača s osadením zemnej súpravy (bez poklopov) DN 100 | ks | 1
17 | 422 | 4229126002,1 | Zemná súprava posúvačová Y 1020 D 100 mm | ks | 1.01
18 | 271 | 891269111 | Montáž navrtávacieho pásu s ventilom Jt 1 MPa na potr. z rúr liat., oceľ., plast., DN 100 | ks | 1
19 | 422 | 4227531001 | Navrtávaci pás uzáverový DN 100-1" na vodu | ks | 1.01
20 | 271 | 893810131 | Osadenie vodomernej šachty kruhovej z PP samonosnej D do 1,2 m, svetlej hĺbky do 1,0 m | ks | 1
21 | 286 | 2866111411 | Kompletná vodomerná plastová šachta s poklopom | ks | 1
22 | 271 | 899401111 | Osadenie poklopu liatinového ventilového | ks | 1
23 | 552 | 5524218000 | Poklop ventilový voda, plyn | ks | 1
24 | 271 | 899721121 | Signalizačný vodič na potrubí PVC DN do 150 mm | m | 7
25 | 271 | 899721131 | Označenie vodovodného potrubia bielou výstražnou fóliou | m | 10
|  | 99 | Presun hmôt HSV
26 | 271 | 998276101 | Presun hmôt pre rúrové vedenie hĺbené z rúr z plast., hmôt alebo sklolamin. v otvorenom výkope | t | 4.296
|  | PSV | Práce a dodávky PSV
|  | 722 | Zdravotechnika - vnútorný vodovod
27 | 721 | 722221021,1 | Montáž vodomernej súpravy G -1 | ks | 1
28 | 551 | 5511870021,1 | Vodomerná súprav G 1" | ks | 1
29 | 721 | 722221405,1 | Montáž kompenzátora závitového pre oceľové potrubie pryžového G 1 | ks | 3
30 | 551 | 5515512871,1, | Pritlačné šrubenie ISIFLO 32 mm x 1" | ks | 3
31 | 721 | 722263417 | Montáž vodomeru závit. jednovtokového suchobežného G 1 (7 m3.h-1) | ks | 1
32 | 388 | 3882122801,1 | Vodomer M-N QN 2,5 XN | ks | 1
33 | 721 | 998722201 | Presun hmôt pre vnútorný vodovod v objektoch výšky do 6 m | %
Celkom

## 5 - Zadanie(1)
ZADANIE
Stavba: |  | Výstavba MŠ v obci Vechec
Objekt: |  | SO 05 - Kanalizačná prípojka
Objednávateľ: |  | Obec Vechec, Hlavná 133/32, 09412
Zhotoviteľ: |  |  |  |  | Spracoval: | Ján Uriga
Miesto: |  | Vechec |  |  | Dátum: | 24. 3. 2021
Č. | KCN | Kód položky | Popis | MJ | Množstvo celkom | Cena jednotková | Cena celkom
1 | 2 | 3 | 4 | 5 | 6 | 7 | 8
|  | HSV | Práce a dodávky HSV
|  | 1 | Zemné práce
1 | 001 | 132211101 | Hĺbenie rýh šírky do 600 mm v hornine tr.3 súdržných - ručným náradím | m3 | 7.288
2 | 001 | 132211119 | Príplatok za lepivosť pri hĺbení rýh š do 600 mm ručným náradím v hornine tr. 3 | m3 | 7.288
3 | 001 | 133211101 | Hĺbenie šachiet v hornine tr. 3 súdržných - ručným náradím plocha výkopu do 4 m2 | m3 | 0.466
4 | 001 | 133211109 | Príplatok za lepivosť pri hĺbení šachiet ručným alebo pneumatickým náradím v horninách tr. 3 | m3 | 0.466
5 | 001 | 151101101 | Paženie a rozopretie stien rýh pre podzemné vedenie, príložné do 2 m | m2 | 18.22
6 | 001 | 151101111 | Odstránenie paženia rýh pre podzemné vedenie, príložné hĺbky do 2 m | m2 | 18.22
7 | 001 | 162501102 | Vodorovné premiestnenie výkopku po spevnenej ceste z horniny tr.1-4, do 100 m3 na vzdialenosť do 3000 m | m3 | 2.753
8 | 001 | 167101101 | Nakladanie neuľahnutého výkopku z hornín tr.1-4 do 100 m3 | m3 | 2.753
9 | 001 | 171201201 | Uloženie sypaniny na skládky do 100 m3 | m3 | 2.753
10 | 001 | 174101001 | Zásyp sypaninou so zhutnením jám, šachiet, rýh, zárezov alebo okolo objektov do 100 m3 | m3 | 4.648
11 | 001 | 175101101 | Obsyp potrubia sypaninou z vhodných hornín 1 až 4 bez prehodenia sypaniny | m3 | 1.98
12 | 583 | 5833340100,1 | Kamenivo ťažené hrubé frakcia 16-22 STN EN 12620 + A1 | t | 3.168
13 | 001 | 175101201 | Obsyp objektov sypaninou z vhodných hornín 1 až 4 bez prehodenia sypaniny | m3 | 0.259
14 | 583 | 5833340100 | Kamenivo ťažené hrubé frakcia 16-22 STN EN 12620 + A1 | t | 0.414
|  | 4 | Vodorovné konštrukcie
15 | 271 | 451572111 | Lôžko pod potrubie, stoky a drobné objekty, v otvorenom výkope z kameniva drobného ťaženého 0-4 mm | m3 | 0.514
|  | 8 | Rúrové vedenie
16 | 271 | 871313123 | Montáž potrubia z kanalizačných rúr z tvrdého PVC tesn. gumovým krúžkom v skl. do 20% DN 160 | m | 5.5
17 | 286 | 2861102000 | Rúrka kanalizačná hrdlová z PVC 160x3,9x5000 mm | ks | 1
18 | 286 | 2861101700 | Kanalizačné rúry PVC-U hladké s hrdlom 160x 3.6x1000mm | ks | 1
19 | 271 | 892262121 | Tlaková skúška vodou potrubí DN 100-200 mm s kompletnou sadou tesniaceho vaku | úsek | 1
20 | 271 | 892311001,1 | Skúška tesnosti kanalizácie D 160 | m | 5.5
21 | 271 | 894431143 | Montáž revíznej šachty z PVC, DN 400/160 (DN šachty/DN potr. ved.), tlak 40 t, hl. 1400 do 1700mm | ks | 1
22 | 286 | 2860007950 | Teleskopické predĺž. s poklopom plným, zaťaženie do 40t pre rev. šachty DN 400 na PVC hladkú kanal. s predĺž. | ks | 1
23 | 286 | 2860008010 | Priebežné dno DN 400, vtok/vývod 160 pre revízne šachty na PVC hladkú kanalizáciu s predĺžením | ks | 1
24 | 271 | 899721132 | Označenie kanalizačného potrubia hnedou výstražnou fóliou | m | 5.5
25 | R | 899731221,1 | Napojenie na jestvujúcu prípojku | ks | 1
|  | 99 | Presun hmôt HSV
26 | 271 | 998276101 | Presun hmôt pre rúrové vedenie hĺbené z rúr z plast., hmôt alebo sklolamin. v otvorenom výkope | t | 5.137
Celkom

## 1 - Zadanie(1)
ZADANIE
Stavba: |  | Výstavba MŠ v obci Vechec
Objekt: |  | SO 06 - Odberné elektické zariadenie
Časť: |  | SO 06 - 1 - Elektrická prípojka
Objednávateľ: |  | Obec Vechec, Hlavná 133/32, 09412
Zhotoviteľ: |  |  |  |  | Spracoval: | Ján Uriga
Miesto: |  | Vechec |  |  | Dátum: | 24. 3. 2021
Č. | KCN | Kód položky | Popis | MJ | Množstvo celkom | Cena jednotková | Cena celkom
1 | 2 | 3 | 4 | 5 | 6 | 7 | 8
|  | M | Práce a dodávky M
|  | 21-M | Elektromontáže
1 | 920 | 210040561 | Šablóna a prúdový spoj C svorkou do 50 mm2 | ks | 4
2 | 354 | 3543116502,1 | Svorka prúdová C 35/25 | ks | 4
3 | 921 | 2101006031 | Koncovka prírubová do 1 kV pre káble do 4 x 35 mm2 | ks | 2
4 | 345 | 3451808401,1 | Koncovka káblová RAYCHEM, 4x35 mm2, typ EPKT 0015 | ks | 2
5 | 921 | 210193043 | Skriňa prípojková plastová SPP na stĺp | ks | 1
6 | 357 | 3570190793 | Skriňa prípojková plastová jeden odberateľ na stĺp SPP 2D IV P21 | ks | 1
7 | 354 | 3544224422,1 | Držiak poiskových skriň UPDS | ks | 1
8 | 921 | 210290486 | Výmena výkonových poistiek veľkosť 00 zjednotiť prúdové hodnoty | ks | 3
9 | 345 | 3450117000 | Poist.patron PN000 40A gG | ks | 3
10 | R | 210902381 | Vodič hliníkový silový, uložený v trubke NAYY 0,6/1 kV 4x25 | m | 8
11 |  | 3410350066 | NAYY 4x25 RM Kábel pre pevné uloženie, hliníkový STN | m | 8
12 | R | PM | Podružný materiál | %
13 | R | PPV | Podiel pridružených výkonov | %
Celkom

## 2 - Zadanie(3)
ZADANIE
Stavba: |  | Výstavba MŠ v obci Vechec
Objekt: |  | SO 06 - Odberné elektické zariadenie
Časť: |  | SO 06 - 2 - Odberné elektické zariadenia
Objednávateľ: |  | Obec Vechec, Hlavná 133/32, 09412
Zhotoviteľ: |  |  |  |  | Spracoval: | Ján Uriga
Miesto: |  | Vechec |  |  | Dátum: | 24. 3. 2021
Č. | KCN | Kód položky | Popis | MJ | Množstvo celkom | Cena jednotková | Cena celkom
1 | 2 | 3 | 4 | 5 | 6 | 7 | 8
|  | HSV | Práce a dodávky HSV
|  | 2 | Zakladanie
1 | 011 | 273313611,1 | Betón základových dosiek, prostý tr. C 16/20- pod rozvádzač | m3 | 0.15
|  | M | Práce a dodávky M
|  | 21-M | Elektromontáže
2 | 921 | 210010162 | Rúrka tuhá elektroinštalačná, D 75 uložená voľne | m | 4
3 | 345 | 3450707100 | I-Rúrka KSX 75 | m | 4
4 | 921 | 210100422,1 | Káblová koncovka vrátane zapojenia vodičov | ks | 4
5 | 345 | 3451812461 | Koncovka EPKT 0015 4-35 | ks | 4
6 | 921 | 210193053 | Skriňa ER, trojfázová, jednotarifná1 odberateľ | ks | 1
7 | 357 | 3572192571,1 | Rozvádzač merania ER - P- PR-IT, 3x25A | ks | 1
8 | 921 | 210902114 | Kábel hliníkový silový uložený pevne 1-AYKY 0,6/1 kV 4x25 | m | 122
9 | 341 | 3410350019 | 1-AYKY 4x25 Kábel pre pevné uloženie, hliníkový STN | m | 122
10 | R | MV | Murárske výpomoci | %
11 | R | PM | Podružný materiál | %
12 | R | PPV | Podiel pridružených výkonov | %
|  | 46-M | Zemné práce pri extr.mont.prácach
13 | 946 | 460202163 | Hĺbenie káblovej ryhy strojne 35 cm širokej a 80 cm hlbokej, v zemine triedy 3 | m | 75
14 | 946 | 460420041 | Zriadenie káblového lôžka z piesku a cementu bez zakrytia, v ryhe šírky do 100 cm, hr. vrstvy 12 cm | m | 75
15 | 583 | 5833116600 | Kamenivo ťažené drobné frakcia 0-4 | t | 8.4
16 | 946 | 460490012 | Rozvinutie a uloženie výstražnej fólie z PVC do ryhy, šírka do 33 cm | m | 75
17 | 283 | 2830002000 | Fólia červená v m | m | 75
18 | 946 | 460560163 | Ručný zásyp nezap. káblovej ryhy bez zhutn. zeminy, 35 cm širokej, 80 cm hlbokej v zemine tr. 3 | m | 75
19 | R | PPV | Podiel pridružených výkonov | %
|  | OST | Ostatné
20 | R | HZS-001 | EL - Revízie | ks | 1
Celkom