## Kryci list
|  |  |  | Krycí list rozpočtu v EUR |  |  |  |  | V module | Hlavička1 | Mena | Hlavička2 | Obdobie
| Stavba :1839-Rekonštr. striech a priečelí budovy ŠD, Študentská 17, TU vo Zvolene |  |  |  | Miesto: | Zvolen |  |  | Rozpočet | Krycí list rozpočtu v | EUR
| Objekt :SO 01 - Rekonštrukcia striech budovy ŠD |  |  |  | JKSO : |  |  |  | Čerpanie | Krycí list splátky v | EUR | za obdobie | Mesiac 2011
| Časť :01-Strecha blok "A" | [7 empty] | VK | Krycí list výrobnej kalkulácie v | EUR
| Rozpočet: 1839 |  | Zmluva č.: |  | Spracoval: Ing.Peter Širáň |  | Dňa: | 08.07.2018 | VF | Krycí list splátky v | EUR | za obdobie | Mesiac 2011
| Odberateľ: | TU vo Zvolene |  |  | IČO:
DIČ:
| Dodávateľ: |  |  |  | IČO:
DIČ:
| Projektant: | Ateliér ELPRO-Ing.arch.Ľubomír Lendvorský |  |  | IČO:
DIČ:
|  |  |  | 0 |  |  |  | 0
|  |  |  | 0 |  |  |  | 0
|  |  |  | 0 |  |  |  | 0
A | ZRN | Konštrukcie | Špecifikovaný materiál | Spolu ZRN | B | IN - Individuálne náklady
1 | HSV: | 0 | 0 | 0 | 6 | Práce nadčas |  | 0
2 | PSV: | 0 | 0 | 0 | 7 | Murárske výpomoce |  | 0
3 | MCE: | 0 | 0 | 0 | 8 | Bez pevnej podlahy |  | 0
4 | Iné: |  |  | 0 | 9 |  |  | 0
5 | Súčet: | 0 | 0 | 0 | 10 |  | Súčet riadkov 6 až 9: | 0
C |  | NUS - náklady umiestnenia stavby |  |  | D | ON - ostatné náklady
11 | Zariadenie staveniska |  | 0% | 0 | 16 | Ostatné náklady uvedené v rozpočte
12 | Prevádzkové vplyvy |  | 0% | 0 | 17 | Inžinierska činnosť |  | 0
13 | Sťažené podmienky |  | 0% | 0 | 18 | Projektové práce |  | 0
14 |  |  | 0% | 0 | 19 |  |  | 0
15 |  |  | Sučet riadkov 11 až 14: | 0 | 20 |  | Sučet riadkov 16 až 19: | 0
| projektant, rozpočtár cenár |  | pečiatka: |  | E | Celkové náklady
[5 empty] | 21 |  | Súčet riadkov 5, 10, 15 a 20: | 0
| podpis: |  |  |  | 22 | DPH 20% z: | 0 | 0
| dátum: |  |  |  | 23 | DPH 0% z: | 0 | 0
[5 empty] | 24 |  | Sučet riadkov 21 až 23: | 0
[5 empty] | F | Odpočet - prípočet |  | 0
|  | odberateľ, obstarávateľ |  |  |  | dodávateľ, zhotoviteľ
| podpis: |  |  |  | podpis:
| dátum: |  |  |  | dátum:
| pečiatka: |  |  |  | pečiatka:

## Rekapitulacia
Odberateľ: TU vo Zvolene |  |  |  | Spracoval: Ing.Peter Širáň |  | V module | Hlavička1 | Mena | Hlavička2 | Obdobie
Projektant: Ateliér ELPRO-Ing.arch.Ľubomír Lendvorský |  |  |  | JKSO : |  | Rozpočet | Rekapitulácia rozpočtu v | EUR
Dodávateľ: |  |  |  | Dátum: 08.07.2018 |  | Čerpanie | Rekapitulácia splátky v | EUR | za obdobie | Mesiac 2011
[6 empty] | VK | Rekapitulácia výrobnej kalkulácie v | EUR
Stavba :1839-Rekonštrukcia striech a priečelí budovy ŠD, Študentská 17, TU vo Zvolene | [5 empty] | VF | Rekapitulácia splátky v | EUR | za obdobie | Mesiac 2011
Objekt :SO 01 - Rekonštrukcia striech budovy ŠD
Časť :01-Strecha blok "A"
Rekapitulácia rozpočtu v EUR
Popis položky, stavebného dielu, remesla | Konštrukcie | Špecifikovaný | Spolu | Hmotnosť v tonách | Suť v tonách
|  | materiál |  | Spolu | Spolu
6 - ÚPRAVY POVRCHOV, PODLAHY, VÝPLNE | 0 | 0 | 0 | 60.1414 | 0
9 - OSTATNÉ KONŠTRUKCIE A PRÁCE | 0 | 0 | 0 | 1.5809 | 5.0974
PRÁCE A DODÁVKY HSV spolu: | 0 | 0 | 0 | 61.7222 | 5.0974
711 - Izolácie proti vode a vlhkosti | 0 | 0 | 0 | 0.56257 | 0
712 - Povlakové krytiny | 0 | 0 | 0 | 13.1253 | 9.272
713 - Izolácie tepelné | 0 | 0 | 0 | 0.0076448 | 0
721 - Vnútorná kanalizácia | 0 | 0 | 0 | 0.02406 | 0.126
762 - Konštrukcie tesárske | 0 | 0 | 0 | 2.7443 | 0
764 - Konštrukcie klampiarske | 0 | 0 | 0 | 0.83382 | 1.0343
783 - Nátery | 0 | 0 | 0 | 0.241 | 0
PRÁCE A DODÁVKY PSV spolu: | 0 | 0 | 0 | 17.5387 | 10.346
M21 - 155 Elektromontáže | 0 | 0 | 0 | 0 | 0
PRÁCE A DODÁVKY M spolu: | 0 | 0 | 0 | 0 | 0
OSTATNÉ | 0 | 0 | 0 | 0 | 0
OSTATNÉ spolu: | 0 | 0 | 0 | 0 | 0
Za rozpočet celkom | 0 | 0 | 0 | 79.2609 | 15.443

## Prehlad
Odberateľ: TU vo Zvolene |  |  |  | Spracoval: Ing.Peter Širáň | [17 empty] | V module | Hlavička1 | Mena | Hlavička2 | Obdobie
Projektant: Ateliér ELPRO-Ing.arch.Ľubomír Lendvorský |  |  |  | JKSO : | [17 empty] | Rozpočet | Prehľad rozpočtových nákladov v | EUR
Dodávateľ: |  |  |  | Dátum: 08.07.2018 | [17 empty] | Čerpanie | Súpis vykonaných prác a dodávok v | EUR | za obdobie | Mesiac 2011
[22 empty] | VK | Prehľad kalkulovaných nákladov v | EUR
Stavba :1839-Rekonštrukcia striech a priečelí budovy ŠD, Študentská 17, TU vo Zvolene |  |  |  | č. 1839 | [17 empty] | VF | Súpis vykonaných prác a dodávok v | EUR | za obdobie | Mesiac 2011
Objekt :SO 01 - Rekonštrukcia striech budovy ŠD |  |  |  | č. 01
Časť :01-Strecha blok "A" |  |  |  | č. 01
Prehľad rozpočtových nákladov v EUR
Por. | Kód | Kód položky | Popis položky, stavebného dielu, remesla, | Množstvo | Merná | Jednotková | Konštrukcie | Špecifikovaný | Spolu | Hmotnosť v tonách |  | Suť v tonách |  | DPH | Pozícia | Množstvo | Množstvo | Množstvo | Vyňatý | Vysoká sadzba | Typ
číslo | cen. |  | výkaz-výmer | výmera | jednotka | cena | a práce | materiál |  | Jednotková | Spolu | Jednotková | Spolu | % |  | rozpočtované | od začiatku | dodatok | z režimu stavba | DPH ( materiál ) | položky
PRÁCE A DODÁVKY HSV
6 - ÚPRAVY POVRCHOV, PODLAHY, VÝPLNE
1 | 014 | 62246-1111 | Oprava omietky brizolitovej škrabanej do 10% | 122.609 | m2 |  | 0 |  | 0 | 0.00936 | 1.1476 |  |  | 20 | [6 empty] | E
|  |  | nadstešné konštrukcie | [17 empty] | a
|  |  | 2*(2,2*4+0,05*2+1,96*2)+0,2*1,91*2 = 26.404 | [17 empty] | a
|  |  | 1,8*(6,55*2+0,3*2)+0,35*(49+26,5)+45,12 = 96.205 | [17 empty] | a
2 | 014 | 62290-9010 | Očistenie vonkajšej omietky vysokotlakovou súpravou WAP | 122.609 | m2 |  | 0 |  | 0 |  |  |  |  | 20 | [6 empty] | E
3 | 014 | 63157-1111 | Doplnenie násypu pieskom - zásyp dažďového kanála | 29.438 | m3 |  | 0 |  | 0 | 2.004 | 58.9938 |  |  | 20 | [6 empty] | E
|  |  | "zasypanie kanála N1" 0,4*1*(76,095-1,25*2) = 29.438 | [17 empty] | a
|  |  | 6 - ÚPRAVY POVRCHOV, PODLAHY, VÝPLNE spolu: | 0 |  |  | 0 | 0 | 0 |  | 60.1414 |  | 0
9 - OSTATNÉ KONŠTRUKCIE A PRÁCE
4 | 011 | 95394-9121 | Kotvy chemickým patrónom M 12 do betónu, ŽB alebo kameňa s vyvŕtaním otvoru | 144 | kus |  | 0 |  | 0 | 4e-05 | 0.00576 |  |  | 20 | [6 empty] | E
5 | MAT | 310 420050 | Tyč závitová nerezová M12x1200 | 48 | kus |  |  | 0 | 0 |  |  |  |  | 20 | [6 empty] | D
|  |  | 144/3 = 48.000 | [17 empty] | a
6 | 211 | 96504-5111 | Odstránenie degradovaného betónu hr. do 5 cm ručne | 14.319 | m2 |  | 0 |  | 0 | 0.11 | 1.5751 |  |  | 20 | [6 empty] | E
7 | 013 | 96703-1142 | Prisekanie rovného ostenia v murive tehlovom na maltu MC | 86.397 | m2 |  | 0 |  | 0 |  |  | 0.059 | 5.0974 | 20 | [6 empty] | E
8 | 013 | 97901-1111 | Zvislá doprava sute a vybúr. hmôt za prvé podlažie | 15.443 | t |  | 0 |  | 0 |  |  |  |  | 20 | [6 empty] | E
9 | 013 | 97901-1121 | Zvislá doprava sute a vybúr. hmôt za každé ďalšie podlažie | 46.329 | t |  | 0 |  | 0 |  |  |  |  | 20 | [6 empty] | E
10 | 013 | 97908-1111 | Odvoz sute a vybúraných hmôt na skládku do 1 km | 15.443 | t |  | 0 |  | 0 |  |  |  |  | 20 | [6 empty] | E
11 | 013 | 97908-1121 | Odvoz sute a vybúraných hmôt na skládku každý ďalší 1 km | 154.43 | t |  | 0 |  | 0 |  |  |  |  | 20 | [6 empty] | E
12 | 013 | 97908-2111 | Vnútrostavenisková doprava sute a vybúraných hmôt do 10 m | 15.443 | t |  | 0 |  | 0 |  |  |  |  | 20 | [6 empty] | E
13 | 013 | 97908-2121 | Vnútrost. doprava sute a vybúraných hmôt každých ďalších 5 m | 30.886 | t |  | 0 |  | 0 |  |  |  |  | 20 | [6 empty] | E
14 | 013 | 97913-1409 | Poplatok za ulož.a znešk.staveb.sute na vymedzených skládkach "O"-ostatný odpad | 15.443 | t |  | 0 |  | 0 |  |  |  |  | 20 | [6 empty] | E
15 | 014 | 99928-1111 | Presun hmôt pre opravy v objektoch výšky do 25 m | 61.722 | t |  | 0 |  | 0 |  |  |  |  | 20 | [6 empty] | E
16 | 000 | 99999-0003 | Konštrukcie a práce HSV, HZS T3 - ostatné demontáže | 16 | hod |  | 0 |  | 0 |  |  |  |  | 20 | [6 empty] | E
|  |  | 9 - OSTATNÉ KONŠTRUKCIE A PRÁCE spolu: | 0 |  |  | 0 | 0 | 0 |  | 1.5809 |  | 5.0974
|  |  | PRÁCE A DODÁVKY HSV spolu: | 0 |  |  | 0 | 0 | 0 |  | 61.7222 |  | 5.0974
PRÁCE A DODÁVKY PSV
711 - Izolácie proti vode a vlhkosti
17 | 711 | 71111-1001 | Zhotovenie izolácie proti vlhkosti za studena vodor. náterom asfalt. penetr. | 108.92 | m2 |  | 0 |  | 0 |  |  |  |  | 20 | [6 empty] | I
18 | MAT | 111 631500 | Lak asfaltový ALP-PENETRAL sudy | 0.033 | t |  |  | 0 | 0 | 1 | 0.033 |  |  | 20 | [6 empty] | D
19 | 711 | 71114-1559 | Zhotovenie izolácie proti vlhkosti pritavením NAIP vodor. | 108.92 | m2 |  | 0 |  | 0 | 0.0004 | 0.043568 |  |  | 20 | [6 empty] | I
20 | MAT | 628 322810 | Pás ťažký asfaltový HYDROBIT V 60 S 35 | 125.258 | m2 |  |  | 0 | 0 | 0.00388 | 0.486 |  |  | 20 | [6 empty] | D
21 | 711 | 99871-1203 | Presun hmôt pre izolácie proti vode v objektoch výšky do 60 m | 6.224 | % |  | 0 |  | 0 |  |  |  |  | 20 | [6 empty] | I
|  |  | 711 - Izolácie proti vode a vlhkosti spolu: | 0 |  |  | 0 | 0 | 0 |  | 0.56257 |  | 0
712 - Povlakové krytiny
22 | 712 | 71230-0832 | Odstránenie povl. krytiny striech do 10° 2-vrstvovej | 123.239 | m2 |  | 0 |  | 0 |  |  | 0.01 | 1.2324 | 20 | [6 empty] | I
|  |  | "časť pri okapovom nose B3" 0,1*143,19 = 14.319 | [17 empty] | a
|  |  | "oprava poškodených miest 10% upresniť" 0,1*1089,196 = 108.920 | [17 empty] | a
23 | 712 | 71234-1559 | Zhotovenie povl. krytiny striech do 10° pritavením NAIP v plnej ploche | 1162.862 | m2 |  | 0 |  | 0 | 0.00032 | 0.37212 |  |  | 20 | [6 empty] | I
|  |  | 15,02*(61,745+1,25*2+10,85-0,19)-3,825*1,87*2 = 1110.768 | [17 empty] | a
|  |  | -2,2*1,96*2-2,21*6,55 = -23.100 | [17 empty] | a
|  |  | zvislá | [17 empty] | a
|  |  | 0,25*163,35+0,3*(49+26,5+1,25*4+1,9*4+2,26*2+10,95*2) = 75.194 | [17 empty] | a
24 | MAT | 628 520150 | SBS modifikovaný asfaltový pás s posypom | 1337.291 | m2 |  |  | 0 | 0 | 0.005 | 6.6865 |  |  | 20 | [6 empty] | D
25 | MAT | 628 550000 | Podkladný pás - SBS modifikovaný samolepiaci pás | 1337.291 | m2 |  |  | 0 | 0 | 0.0045 | 6.0178 |  |  | 20 | [6 empty] | D
26 | 712 | 71239-1176 | Zhotovenie povl. krytiny striech do 10° pripevnenie kotviacmi terčami | 4894.506 | kus |  | 0 |  | 0 | 1e-05 | 0.048945 |  |  | 20 | [6 empty] | I
|  |  | 1087,668*4,5 = 4894.506 | [17 empty] | a
27 | 712 | 71299-0812 | Odstránenie násypu alebo nánosu hr. do 50 mm z povl. krytiny striech do 10° | 1089.196 | m2 |  | 0 |  | 0 |  |  | 0.084 | 91.4925 | 20 | [6 empty] | I
|  |  | 15,4*76,095-1,25*15,4-0,8*4,05*2-1,25*13,3-2,25*3,825*2 = 1112.296 | [17 empty] | a
|  |  | -1,96*2,2*2-2,21*6,55 = -23.100 | [17 empty] | a
28 | 712 | 99871-2203 | Presun hmôt pre izolácie povlakové v objektoch výšky do 24 m | 269.915 | % |  | 0 |  | 0 |  |  |  |  | 20 | [6 empty] | I
|  |  | 712 - Povlakové krytiny spolu: | 0 |  |  | 0 | 0 | 0 |  | 13.1253 |  | 92.7249
713 - Izolácie tepelné
29 | 713 | 71314-1151 | Montáž tep. izolácie striech, položenie na sucho | 1087.668 | m2 |  | 0 |  | 0 |  |  |  |  | 20 | [6 empty] | I
30 | MAT | 283 1BA496 | Doska izolačná Puren FD-L hr.16cm | 1109.421 | m2 |  |  | 0 | 0 |  |  |  |  | 20 | [6 empty] | D
31 | MAT | 283 1BA517 | Doska izolačná Puren spádová doska GDS 20-40mm, 40-60mm, 60-80mm | 1109.421 | m2 |  |  | 0 | 0 |  |  |  |  | 20 | [6 empty] | D
32 | 713 | 71314-1223 | Montáž tepel. izolácie streš. atiky polystyrénom prikotvením | 63.707 | m2 |  | 0 |  | 0 | 0.00012 | 0.0076448 |  |  | 20 | [6 empty] | I
|  |  | (0,2+0,14+0,05)*163,35 = 63.707 | [17 empty] | a
33 | MAT | 283 1BA514 | Doska izolačná Puren hr.5cm | 64.981 | m2 |  |  | 0 | 0 |  |  |  |  | 20 | [6 empty] | D
34 | 713 | 99871-3203 | Presun hmôt pre izolácie tepelné v objektoch výšky do 24 m | 992.188 | % |  | 0 |  | 0 |  |  |  |  | 20 | [6 empty] | I
|  |  | 713 - Izolácie tepelné spolu: | 0 |  |  | 0 | 0 | 0 |  | 0.0076448 |  | 0
721 - Vnútorná kanalizácia
35 | 721 | 72123-3110 | Strešné vtoky Topwet | 6 | kus |  | 0 |  | 0 | 0.00401 | 0.02406 |  |  | 20 | [6 empty] | I
36 | 721 | 72124-2803 | Demontáž strešných vtokov | 6 | kus |  | 0 |  | 0 |  |  | 0.021 | 0.126 | 20 | [6 empty] | I
37 | 721 | 99872-1203 | Presun hmôt pre vnút. kanalizáciu v objektoch výšky do 24 m | 5.397 | % |  | 0 |  | 0 |  |  |  |  | 20 | [6 empty] | I
|  |  | 721 - Vnútorná kanalizácia spolu: | 0 |  |  | 0 | 0 | 0 |  | 0.02406 |  | 0.126
762 - Konštrukcie tesárske
38 | 762 | 76233-5120 | Montáž prvkov viazaných, rovnobež. s odkvapom, prierez. pl. nad 120 do 288 cm2 | 327 | m |  | 0 |  | 0 |  |  |  |  | 20 | [6 empty] | I
|  |  | 163,5*2 = 327.000 | [17 empty] | a
39 | MAT | 605 151500 | Hranol SM 1 000-600/8x10,8x16,10x10,10x14,12x12,15x15,16x16.../ | 4.807 | m3 |  |  | 0 | 0 | 0.55 | 2.6439 |  |  | 20 | [6 empty] | D
|  |  | 0,1*0,14*327*1,05 = 4.807 | [17 empty] | a
40 | 762 | 76239-5000 | Spojovacie a ochranné prostriedky k montáži krovov | 4.807 | m3 |  | 0 |  | 0 | 0.02089 | 0.10042 |  |  | 20 | [6 empty] | I
41 | 762 | 99876-2203 | Presun hmôt pre tesárske konštr. v objektoch výšky do 24 m | 18.428 | % |  | 0 |  | 0 |  |  |  |  | 20 | [6 empty] | I
|  |  | 762 - Konštrukcie tesárske spolu: | 0 |  |  | 0 | 0 | 0 |  | 2.7443 |  | 0
764 - Konštrukcie klampiarske
42 | 764 | 76431-7200 | Klamp. PZ pl. zastrešenie hladké zo železobet. dosiek-K1,K3,K4 | 68.22 | m2 |  | 0 |  | 0 | 0.00288 | 0.19647 |  |  | 20 | [6 empty] | I
|  |  | 45,12+4,31*2+14,48 = 68.220 | [17 empty] | a
43 | 764 | 76431-7800 | Klamp. demont. zastrešenia hladkého zo železobet. dosiek | 86.397 | m2 |  | 0 |  | 0 |  |  | 0.007 | 0.60478 | 20 | [6 empty] | I
|  |  | 1,25*15,45+2,2*1,96*2+2,21*6,55+1,25*1,9*2 = 47.162 | [17 empty] | a
|  |  | 0,97*6,5*2+1,25*(4*2+13,3) = 39.235 | [17 empty] | a
44 | 764 | 76432-3830 | Klamp. demont. odkvapov lep. kryt. rš 330 | 143.19 | m |  | 0 |  | 0 |  |  | 0.003 | 0.42957 | 20 | [6 empty] | I
|  |  | (72,045-1,25)*2+0,8*2 = 143.190 | [17 empty] | a
45 | 764 | 76433-3220 | Klamp. PZ pl. lem. múrov lep. kryt. rš 120-K5 | 75.5 | m |  | 0 |  | 0 | 0.00141 | 0.10645 |  |  | 20 | [6 empty] | I
|  |  | 49+26,5 = 75.500 | [17 empty] | a
46 | 764 | 76442-2210 | Klamp. PZ pl. oplechovanie ríms rš 800-K2 | 163.35 | m |  | 0 |  | 0 | 0.00325 | 0.53089 |  |  | 20 | [6 empty] | I
47 | 764 | 99876-4203 | Presun hmôt pre klampiarske konštr. v objektoch výšky do 24 m | 38.276 | % |  | 0 |  | 0 |  |  |  |  | 20 | [6 empty] | I
|  |  | 764 - Konštrukcie klampiarske spolu: | 0 |  |  | 0 | 0 | 0 |  | 0.83382 |  | 1.0343
783 - Nátery
48 | 783 | 78352-2000 | Nátery klamp. konštr. syntetické dvojnásobné a zákl. náter | 207.94 | m2 |  | 0 |  | 0 | 0.00039 | 0.081097 |  |  | 20 | [6 empty] | I
|  |  | 45,1+0,8*163,35+4,31*2+14,48+0,12*(49+26,5) = 207.940 | [17 empty] | a
49 | 783 | 78378-2203 | Nátery tesárskych konštr. Lastanoxom Q (Bochemit QB-inovovaná náhrada) | 156.96 | m2 |  | 0 |  | 0 | 0.00034 | 0.053366 |  |  | 20 | [6 empty] | I
|  |  | (0,1+0,14)*2*327 = 156.960 | [17 empty] | a
50 | 783 | 78389-6120 | Nátery omietok, bet. fasád stien Stomix-Gamadekor | 138.359 | m2 |  | 0 |  | 0 | 0.00059 | 0.081632 |  |  | 20 | [6 empty] | I
51 | 783 | 78389-7170 | Nátery fasád penetračné -STOMIX HC 4 | 138.359 | m2 |  | 0 |  | 0 | 0.00018 | 0.024905 |  |  | 20 | [6 empty] | I
|  |  | 783 - Nátery spolu: | 0 |  |  | 0 | 0 | 0 |  | 0.241 |  | 0
|  |  | PRÁCE A DODÁVKY PSV spolu: | 0 |  |  | 0 | 0 | 0 |  | 17.5387 |  | 93.8852
PRÁCE A DODÁVKY M
M21 - 155 Elektromontáže
52 | 921 | 210-0-1 | Elektromontáže, bleskozvod - montáž, demontáž, revízie | 1 | súb |  | 0 |  | 0 |  |  |  |  | 20 | [6 empty] | M
|  |  | M21 - 155 Elektromontáže spolu: | 0 |  |  | 0 | 0 | 0 |  | 0 |  | 0
|  |  | PRÁCE A DODÁVKY M spolu: | 0 |  |  | 0 | 0 | 0 |  | 0 |  | 0
OSTATNÉ
OSTATNÉ
53 | 800 | 00127- | Rozpočtová rezerva - nepredvídané náklady - 5% z nákladu | 0 | EUR |  | 0 |  | 0 |  |  |  |  | 20 | [6 empty] | U
|  |  | OSTATNÉ spolu: | 0 |  |  | 0 | 0 | 0 |  | 0 |  | 0
|  |  | OSTATNÉ spolu: | 0 |  |  | 0 | 0 | 0 |  | 0 |  | 0
|  |  | Za rozpočet celkom | 0 |  |  | 0 | 0 | 0 |  | 79.2609 |  | 98.9826
orientačný rozpočet k projektovej dokumentácii pre stavebné povolenie
upresniť na základe realizačnej dokumentácie zhotoviteľa a zamerania
použité materiáli a technológie upresniť na základe výberu investora