## Kryci list
|  |  |  | Krycí list rozpočtu v EUR |  |  |  |  | V module | Hlavička1 | Mena | Hlavička2 | Obdobie
| Stavba :1839-Rekonštr.striech a priečelí budovy ŠD,Študentská 17,TU vo Zvolene |  |  |  | Miesto: | Zvolen |  |  | Rozpočet | Krycí list rozpočtu v | EUR
| Objekt :SO 01 - Rekonštrukcia striech budovy ŠD |  |  |  | JKSO : |  |  |  | Čerpanie | Krycí list splátky v | EUR | za obdobie | Mesiac 2011
| Časť :03-Strecha blok "C" | [7 empty] | VK | Krycí list výrobnej kalkulácie v | EUR
| Rozpočet: 1839 |  | Zmluva č.: |  | Spracoval: Ing.peter Širáň |  | Dňa: | 08.07.2018 | VF | Krycí list splátky v | EUR | za obdobie | Mesiac 2011
| Odberateľ: | TU vo Zvolene |  |  | IČO:
DIČ:
| Dodávateľ: |  |  |  | IČO:
DIČ:
| Projektant: | Ateliér ELPRO-Ing.arch.Ľubomír Lendvorský |  |  | IČO:
DIČ:
|  |  |  | 0 |  |  |  | 0
|  |  |  | 0 |  |  |  | 0
|  |  |  | 0 |  |  |  | 0
A | ZRN | Konštrukcie | Špecifikovaný materiál | Spolu ZRN | B | IN - Individuálne náklady
1 | HSV: | 0 | 0 | 0 | 6 | Práce nadčas |  | 0
2 | PSV: | 0 | 0 | 0 | 7 | Murárske výpomoce |  | 0
3 | MCE: | 0 | 0 | 0 | 8 | Bez pevnej podlahy |  | 0
4 | Iné: |  |  | 0 | 9 |  |  | 0
5 | Súčet: | 0 | 0 | 0 | 10 |  | Súčet riadkov 6 až 9: | 0
C |  | NUS - náklady umiestnenia stavby |  |  | D | ON - ostatné náklady
11 | Zariadenie staveniska |  | 0% | 0 | 16 | Ostatné náklady uvedené v rozpočte
12 | Prevádzkové vplyvy |  | 0% | 0 | 17 | Inžinierska činnosť |  | 0
13 | Sťažené podmienky |  | 0% | 0 | 18 | Projektové práce |  | 0
14 |  |  | 0% | 0 | 19 |  |  | 0
15 |  |  | Sučet riadkov 11 až 14: | 0 | 20 |  | Sučet riadkov 16 až 19: | 0
| projektant, rozpočtár cenár |  | pečiatka: |  | E | Celkové náklady
[5 empty] | 21 |  | Súčet riadkov 5, 10, 15 a 20: | 0
| podpis: |  |  |  | 22 | DPH 20% z: | 0 | 0
| dátum: |  |  |  | 23 | DPH 0% z: | 0 | 0
[5 empty] | 24 |  | Sučet riadkov 21 až 23: | 0
[5 empty] | F | Odpočet - prípočet |  | 0
|  | odberateľ, obstarávateľ |  |  |  | dodávateľ, zhotoviteľ
| podpis: |  |  |  | podpis:
| dátum: |  |  |  | dátum:
| pečiatka: |  |  |  | pečiatka:

## Rekapitulacia
Odberateľ: TU vo Zvolene |  |  |  | Spracoval: Ing.Peter Širáň |  | V module | Hlavička1 | Mena | Hlavička2 | Obdobie
Projektant: Ateliér ELPRO-Ing.arch.Ľubomír Lendvorský |  |  |  | JKSO : |  | Rozpočet | Rekapitulácia rozpočtu v | EUR
Dodávateľ: |  |  |  | Dátum: 08.07.2018 |  | Čerpanie | Rekapitulácia splátky v | EUR | za obdobie | Mesiac 2011
[6 empty] | VK | Rekapitulácia výrobnej kalkulácie v | EUR
Stavba :1839-Rekonštrukcia striech a priečelí budovy ŠD, Študentská 17, TU vo Zvolene | [5 empty] | VF | Rekapitulácia splátky v | EUR | za obdobie | Mesiac 2011
Objekt :SO 01 - Rekonštrukcia striech budovy ŠD
Časť :03-Strecha blok "C"
Rekapitulácia rozpočtu v EUR
Popis položky, stavebného dielu, remesla | Konštrukcie | Špecifikovaný | Spolu | Hmotnosť v tonách | Suť v tonách
|  | materiál |  | Spolu | Spolu
6 - ÚPRAVY POVRCHOV, PODLAHY, VÝPLNE | 0 | 0 | 0 | 44.4818 | 0
9 - OSTATNÉ KONŠTRUKCIE A PRÁCE | 0 | 0 | 0 | 1.1639 | 2.7494
PRÁCE A DODÁVKY HSV spolu: | 0 | 0 | 0 | 45.6457 | 2.7494
711 - Izolácie proti vode a vlhkosti | 0 | 0 | 0 | 0.4325 | 0
712 - Povlakové krytiny | 0 | 0 | 0 | 9.668 | 7.135
713 - Izolácie tepelné | 0 | 0 | 0 | 0.0058664 | 0
721 - Vnútorná kanalizácia | 0 | 0 | 0 | 0.01604 | 0.084
762 - Konštrukcie tesárske | 0 | 0 | 0 | 2.1037 | 0
764 - Konštrukcie klampiarske | 0 | 0 | 0 | 0.61915 | 0.64225
783 - Nátery | 0 | 0 | 0 | 0.15461 | 0
PRÁCE A DODÁVKY PSV spolu: | 0 | 0 | 0 | 12.9999 | 8.711
M21 - 155 Elektromontáže | 0 | 0 | 0 | 0 | 0
PRÁCE A DODÁVKY M spolu: | 0 | 0 | 0 | 0 | 0
OSTATNÉ | 0 | 0 | 0 | 0 | 0
OSTATNÉ spolu: | 0 | 0 | 0 | 0 | 0
Za rozpočet celkom | 0 | 0 | 0 | 58.6456 | 11.46

## Prehlad
Odberateľ: TU vo Zvolene |  |  |  | Spracoval: Ing.Peter Širáň | [17 empty] | V module | Hlavička1 | Mena | Hlavička2 | Obdobie
Projektant: Ateliér ELPRO-Ing.arch.Ľubomír Lendvorský |  |  |  | JKSO : | [17 empty] | Rozpočet | Prehľad rozpočtových nákladov v | EUR
Dodávateľ: |  |  |  | Dátum: 08.07.2018 | [17 empty] | Čerpanie | Súpis vykonaných prác a dodávok v | EUR | za obdobie | Mesiac 2011
[22 empty] | VK | Prehľad kalkulovaných nákladov v | EUR
Stavba :1839-Rekonštrukcia striech a priečelí budovy ŠD, Študentská 17, TU vo Zvolene |  |  |  | č. 1839 | [17 empty] | VF | Súpis vykonaných prác a dodávok v | EUR | za obdobie | Mesiac 2011
Objekt :SO 01 - Rekonštrukcia striech budovy ŠD |  |  |  | č. 01
Časť :03-Strecha blok "C" |  |  |  | č. 03
Prehľad rozpočtových nákladov v EUR
Por. | Kód | Kód položky | Popis položky, stavebného dielu, remesla, | Množstvo | Merná | Jednotková | Konštrukcie | Špecifikovaný | Spolu | Hmotnosť v tonách |  | Suť v tonách |  | DPH | Pozícia | Množstvo | Množstvo | Množstvo | Vyňatý | Vysoká sadzba | Typ
číslo | cen. |  | výkaz-výmer | výmera | jednotka | cena | a práce | materiál |  | Jednotková | Spolu | Jednotková | Spolu | % |  | rozpočtované | od začiatku | dodatok | z režimu stavba | DPH ( materiál ) | položky
PRÁCE A DODÁVKY HSV
6 - ÚPRAVY POVRCHOV, PODLAHY, VÝPLNE
1 | 014 | 62246-1111 | Oprava omietky brizolitovej škrabanej do 10% | 69.905 | m2 |  | 0 |  | 0 | 0.00936 | 0.65431 |  |  | 20 | [6 empty] | E
|  |  | nadstešné konštrukcie | [17 empty] | a
|  |  | 0,9*(0,6*2+1,5*2+0,525*2+0,45*2) = 5.535 | [17 empty] | a
|  |  | 0,35*(49+4+2)+45,12 = 64.370 | [17 empty] | a
2 | 014 | 62290-9010 | Očistenie vonkajšej omietky vysokotlakovou súpravou WAP | 69.505 | m2 |  | 0 |  | 0 |  |  |  |  | 20 | [6 empty] | E
3 | 014 | 63157-1111 | Doplnenie násypu pieskom - zásyp dažďového kanála | 21.87 | m3 |  | 0 |  | 0 | 2.004 | 43.8275 |  |  | 20 | [6 empty] | E
|  |  | "zasypanie kanála N1" 0,4*1*(57,175-1,25*2) = 21.870 | [17 empty] | a
|  |  | 6 - ÚPRAVY POVRCHOV, PODLAHY, VÝPLNE spolu: | 0 |  |  | 0 | 0 | 0 |  | 44.4818 |  | 0
9 - OSTATNÉ KONŠTRUKCIE A PRÁCE
4 | 011 | 95394-9121 | Kotvy chemickým patrónom M 12 do betónu, ŽB alebo kameňa s vyvŕtaním otvoru | 126 | kus |  | 0 |  | 0 | 4e-05 | 0.00504 |  |  | 20 | [6 empty] | E
5 | MAT | 310 420050 | Tyč závitová nerezová M12x1200 | 42 | kus |  |  | 0 | 0 |  |  |  |  | 20 | [6 empty] | D
|  |  | 126/3 = 42.000 | [17 empty] | a
6 | 211 | 96504-5111 | Odstránenie degradovaného betónu hr. do 5 cm ručne | 10.535 | m2 |  | 0 |  | 0 | 0.11 | 1.1588 |  |  | 20 | [6 empty] | E
7 | 013 | 96703-1142 | Prisekanie rovného ostenia v murive tehlovom na maltu MC | 46.6 | m2 |  | 0 |  | 0 |  |  | 0.059 | 2.7494 | 20 | [6 empty] | E
8 | 013 | 97901-1111 | Zvislá doprava sute a vybúr. hmôt za prvé podlažie | 11.46 | t |  | 0 |  | 0 |  |  |  |  | 20 | [6 empty] | E
9 | 013 | 97901-1121 | Zvislá doprava sute a vybúr. hmôt za každé ďalšie podlažie | 34.38 | t |  | 0 |  | 0 |  |  |  |  | 20 | [6 empty] | E
10 | 013 | 97908-1111 | Odvoz sute a vybúraných hmôt na skládku do 1 km | 11.46 | t |  | 0 |  | 0 |  |  |  |  | 20 | [6 empty] | E
11 | 013 | 97908-1121 | Odvoz sute a vybúraných hmôt na skládku každý ďalší 1 km | 114.6 | t |  | 0 |  | 0 |  |  |  |  | 20 | [6 empty] | E
12 | 013 | 97908-2111 | Vnútrostavenisková doprava sute a vybúraných hmôt do 10 m | 11.46 | t |  | 0 |  | 0 |  |  |  |  | 20 | [6 empty] | E
13 | 013 | 97908-2121 | Vnútrost. doprava sute a vybúraných hmôt každých ďalších 5 m | 22.92 | t |  | 0 |  | 0 |  |  |  |  | 20 | [6 empty] | E
14 | 013 | 97913-1409 | Poplatok za ulož.a znešk.staveb.sute na vymedzených skládkach "O"-ostatný odpad | 11.46 | t |  | 0 |  | 0 |  |  |  |  | 20 | [6 empty] | E
15 | 014 | 99928-1111 | Presun hmôt pre opravy v objektoch výšky do 25 m | 45.646 | t |  | 0 |  | 0 |  |  |  |  | 20 | [6 empty] | E
16 | 000 | 99999-0003 | Konštrukcie a práce HSV, HZS T3 - ostatné demontáže | 16 | hod |  | 0 |  | 0 |  |  |  |  | 20 | [6 empty] | E
|  |  | 9 - OSTATNÉ KONŠTRUKCIE A PRÁCE spolu: | 0 |  |  | 0 | 0 | 0 |  | 1.1639 |  | 2.7494
|  |  | PRÁCE A DODÁVKY HSV spolu: | 0 |  |  | 0 | 0 | 0 |  | 45.6457 |  | 2.7494
PRÁCE A DODÁVKY PSV
711 - Izolácie proti vode a vlhkosti
17 | 711 | 71111-1001 | Zhotovenie izolácie proti vlhkosti za studena vodor. náterom asfalt. penetr. | 83.814 | m2 |  | 0 |  | 0 |  |  |  |  | 20 | [6 empty] | I
18 | MAT | 111 631500 | Lak asfaltový ALP-PENETRAL sudy | 0.025 | t |  |  | 0 | 0 | 1 | 0.025 |  |  | 20 | [6 empty] | D
19 | 711 | 71114-1559 | Zhotovenie izolácie proti vlhkosti pritavením NAIP vodor. | 83.814 | m2 |  | 0 |  | 0 | 0.0004 | 0.033526 |  |  | 20 | [6 empty] | I
20 | MAT | 628 322810 | Pás ťažký asfaltový HYDROBIT V 60 S 35 | 96.386 | m2 |  |  | 0 | 0 | 0.00388 | 0.37398 |  |  | 20 | [6 empty] | D
21 | 711 | 99871-1203 | Presun hmôt pre izolácie proti vode v objektoch výšky do 60 m | 4.783 | % |  | 0 |  | 0 |  |  |  |  | 20 | [6 empty] | I
|  |  | 711 - Izolácie proti vode a vlhkosti spolu: | 0 |  |  | 0 | 0 | 0 |  | 0.4325 |  | 0
712 - Povlakové krytiny
22 | 712 | 71230-0832 | Odstránenie povl. krytiny striech do 10° 2-vrstvovej | 94.349 | m2 |  | 0 |  | 0 |  |  | 0.01 | 0.94349 | 20 | [6 empty] | I
|  |  | "časť pri okapovom nose B3" 0,1*105,35 = 10.535 | [17 empty] | a
|  |  | "oprava poškodených miest 10% upresniť" 0,1*838,14 = 83.814 | [17 empty] | a
23 | 712 | 71234-1559 | Zhotovenie povl. krytiny striech do 10° pritavením NAIP v plnej ploche | 856.526 | m2 |  | 0 |  | 0 | 0.00032 | 0.27409 |  |  | 20 | [6 empty] | I
|  |  | 15,02*(42,825+1,25+10,6)-2,9*1,98*2-0,6*1,35-0,525*0,45 = 808.688 | [17 empty] | a
|  |  | zvislá | [17 empty] | a
|  |  | 0,25*125,35+0,3*(49+4+2) = 47.838 | [17 empty] | a
24 | MAT | 628 520150 | SBS modifikovaný asfaltový pás s posypom | 985.005 | m2 |  |  | 0 | 0 | 0.005 | 4.925 |  |  | 20 | [6 empty] | D
25 | MAT | 628 550000 | Podkladný pás - SBS modifikovaný samolepiaci pás | 985.005 | m2 |  |  | 0 | 0 | 0.0045 | 4.4325 |  |  | 20 | [6 empty] | D
26 | 712 | 71239-1176 | Zhotovenie povl. krytiny striech do 10° pripevnenie kotviacmi terčami | 3639.096 | kus |  | 0 |  | 0 | 1e-05 | 0.036391 |  |  | 20 | [6 empty] | I
|  |  | 808,688*4,5 = 3639.096 | [17 empty] | a
27 | 712 | 71299-0812 | Odstránenie násypu alebo nánosu hr. do 50 mm z povl. krytiny striech do 10° | 838.14 | m2 |  | 0 |  | 0 |  |  | 0.084 | 70.4038 | 20 | [6 empty] | I
|  |  | 15,4*57,175-1,25*15,4-0,8*4,05*2-1,25*13,3 = 838.140 | [17 empty] | a
28 | 712 | 99871-2203 | Presun hmôt pre izolácie povlakové v objektoch výšky do 24 m | 199.884 | % |  | 0 |  | 0 |  |  |  |  | 20 | [6 empty] | I
|  |  | 712 - Povlakové krytiny spolu: | 0 |  |  | 0 | 0 | 0 |  | 9.668 |  | 71.3473
713 - Izolácie tepelné
29 | 713 | 71314-1151 | Montáž tep. izolácie striech, položenie na sucho | 808.688 | m2 |  | 0 |  | 0 |  |  |  |  | 20 | [6 empty] | I
30 | MAT | 283 1BA496 | Doska izolačná Puren FD-L hr.16cm | 824.862 | m2 |  |  | 0 | 0 |  |  |  |  | 20 | [6 empty] | D
31 | MAT | 283 1BA517 | Doska izolačná Puren spádová doska GDS 20-40mm, 40-60mm, 60-80mm | 824.862 | m2 |  |  | 0 | 0 |  |  |  |  | 20 | [6 empty] | D
32 | 713 | 71314-1223 | Montáž tepel. izolácie streš. atiky polystyrénom prikotvením | 48.887 | m2 |  | 0 |  | 0 | 0.00012 | 0.0058664 |  |  | 20 | [6 empty] | I
|  |  | (0,2+0,14+0,05)*125,35 = 48.887 | [17 empty] | a
33 | MAT | 283 1BA514 | Doska izolačná Puren hr.5cm | 49.865 | m2 |  |  | 0 | 0 |  |  |  |  | 20 | [6 empty] | D
34 | 713 | 99871-3203 | Presun hmôt pre izolácie tepelné v objektoch výšky do 24 m | 738.092 | % |  | 0 |  | 0 |  |  |  |  | 20 | [6 empty] | I
|  |  | 713 - Izolácie tepelné spolu: | 0 |  |  | 0 | 0 | 0 |  | 0.0058664 |  | 0
721 - Vnútorná kanalizácia
35 | 721 | 72123-3110 | Strešné vtoky Topwet | 4 | kus |  | 0 |  | 0 | 0.00401 | 0.01604 |  |  | 20 | [6 empty] | I
36 | 721 | 72124-2803 | Demontáž strešných vtokov | 4 | kus |  | 0 |  | 0 |  |  | 0.021 | 0.084 | 20 | [6 empty] | I
37 | 721 | 99872-1203 | Presun hmôt pre vnút. kanalizáciu v objektoch výšky do 24 m | 3.598 | % |  | 0 |  | 0 |  |  |  |  | 20 | [6 empty] | I
|  |  | 721 - Vnútorná kanalizácia spolu: | 0 |  |  | 0 | 0 | 0 |  | 0.01604 |  | 0.084
762 - Konštrukcie tesárske
38 | 762 | 76233-5120 | Montáž prvkov viazaných, rovnobež. s odkvapom, prierez. pl. nad 120 do 288 cm2 | 250.7 | m |  | 0 |  | 0 |  |  |  |  | 20 | [6 empty] | I
|  |  | 125,35*2 = 250.700 | [17 empty] | a
39 | MAT | 605 151500 | Hranol SM 1 000-600/8x10,8x16,10x10,10x14,12x12,15x15,16x16.../ | 3.685 | m3 |  |  | 0 | 0 | 0.55 | 2.0267 |  |  | 20 | [6 empty] | D
|  |  | 0,1*0,14*250,7*1,05 = 3.685 | [17 empty] | a
40 | 762 | 76239-5000 | Spojovacie a ochranné prostriedky k montáži krovov | 3.685 | m3 |  | 0 |  | 0 | 0.02089 | 0.07698 |  |  | 20 | [6 empty] | I
41 | 762 | 99876-2203 | Presun hmôt pre tesárske konštr. v objektoch výšky do 24 m | 14.127 | % |  | 0 |  | 0 |  |  |  |  | 20 | [6 empty] | I
|  |  | 762 - Konštrukcie tesárske spolu: | 0 |  |  | 0 | 0 | 0 |  | 2.1037 |  | 0
764 - Konštrukcie klampiarske
42 | 764 | 76431-7200 | Klamp. PZ pl. zastrešenie hladké zo železobet. dosiek-K1,K3,K4 | 46.6 | m2 |  | 0 |  | 0 | 0.00288 | 0.13421 |  |  | 20 | [6 empty] | I
43 | 764 | 76431-7800 | Klamp. demont. zastrešenia hladkého zo železobet. dosiek | 46.6 | m2 |  | 0 |  | 0 |  |  | 0.007 | 0.3262 | 20 | [6 empty] | I
|  |  | 45,1+0,81+0,69 = 46.600 | [17 empty] | a
44 | 764 | 76432-3830 | Klamp. demont. odkvapov lep. kryt. rš 330 | 105.35 | m |  | 0 |  | 0 |  |  | 0.003 | 0.31605 | 20 | [6 empty] | I
|  |  | (53,125-1,25)*2+0,8*2 = 105.350 | [17 empty] | a
45 | 764 | 76433-3220 | Klamp. PZ pl. lem. múrov lep. kryt. rš 120-K5 | 55 | m |  | 0 |  | 0 | 0.00141 | 0.07755 |  |  | 20 | [6 empty] | I
|  |  | 49+4+2 = 55.000 | [17 empty] | a
46 | 764 | 76442-2210 | Klamp. PZ pl. oplechovanie ríms rš 800-K2 | 125.35 | m |  | 0 |  | 0 | 0.00325 | 0.40739 |  |  | 20 | [6 empty] | I
47 | 764 | 99876-4203 | Presun hmôt pre klampiarske konštr. v objektoch výšky do 24 m | 27.905 | % |  | 0 |  | 0 |  |  |  |  | 20 | [6 empty] | I
|  |  | 764 - Konštrukcie klampiarske spolu: | 0 |  |  | 0 | 0 | 0 |  | 0.61915 |  | 0.64225
783 - Nátery
48 | 783 | 78352-2000 | Nátery klamp. konštr. syntetické dvojnásobné a zákl. náter | 153.5 | m2 |  | 0 |  | 0 | 0.00039 | 0.059865 |  |  | 20 | [6 empty] | I
|  |  | 45,12+0,8*125,35+0,81+0,69+0,12*(49+4+2) = 153.500 | [17 empty] | a
49 | 783 | 78378-2203 | Nátery tesárskych konštr. Lastanoxom Q (Bochemit QB-inovovaná náhrada) | 120.336 | m2 |  | 0 |  | 0 | 0.00034 | 0.040914 |  |  | 20 | [6 empty] | I
|  |  | (0,1+0,14)*2*250,7 = 120.336 | [17 empty] | a
50 | 783 | 78389-6120 | Nátery omietok, bet. fasád stien Stomix-Gamadekor | 69.905 | m2 |  | 0 |  | 0 | 0.00059 | 0.041244 |  |  | 20 | [6 empty] | I
51 | 783 | 78389-7170 | Nátery fasád penetračné -STOMIX HC 4 | 69.905 | m2 |  | 0 |  | 0 | 0.00018 | 0.012583 |  |  | 20 | [6 empty] | I
|  |  | 783 - Nátery spolu: | 0 |  |  | 0 | 0 | 0 |  | 0.15461 |  | 0
|  |  | PRÁCE A DODÁVKY PSV spolu: | 0 |  |  | 0 | 0 | 0 |  | 12.9999 |  | 72.0735
PRÁCE A DODÁVKY M
M21 - 155 Elektromontáže
52 | 921 | 210-0-1 | Elektromontáže, bleskozvod - montáž, demontáž, revízie | 1 | súb |  | 0 |  | 0 |  |  |  |  | 20 | [6 empty] | M
|  |  | M21 - 155 Elektromontáže spolu: | 0 |  |  | 0 | 0 | 0 |  | 0 |  | 0
|  |  | PRÁCE A DODÁVKY M spolu: | 0 |  |  | 0 | 0 | 0 |  | 0 |  | 0
OSTATNÉ
OSTATNÉ
53 | 800 | 00127- | Rozpočtová rezerva - nepredvídané náklady - 5% z nákladu stavby | 0 | EUR |  | 0 |  | 0 |  |  |  |  | 20 | [6 empty] | U
|  |  | OSTATNÉ spolu: | 0 |  |  | 0 | 0 | 0 |  | 0 |  | 0
|  |  | OSTATNÉ spolu: | 0 |  |  | 0 | 0 | 0 |  | 0 |  | 0
|  |  | Za rozpočet celkom | 0 |  |  | 0 | 0 | 0 |  | 58.6456 |  | 74.8229
orientačný rozpočet k projektovej dokumentácii pre stavebné povolenie
upresniť na základe realizačnej dokumentácie zhotoviteľa a zamerania
použité materiáli a technológie upresniť na základe výberu investora