## Kryci list
|  |  |  | Krycí list rozpočtu v EUR |  |  |  |  | V module | Hlavička1 | Mena | Hlavička2 | Obdobie
| Stavba :1839-Rekonštr.striech a priečelí budovy ŠD,Študentská 17,TU vo Zvolene |  |  |  | Miesto: | Zvolen |  |  | Rozpočet | Krycí list rozpočtu v | EUR
| Objekt :SO 01 - Rekonštrukcia striech budovy ŠD |  |  |  | JKSO : |  |  |  | Čerpanie | Krycí list splátky v | EUR | za obdobie | Mesiac 2011
| Časť :05-Strecha blok "F" | [7 empty] | VK | Krycí list výrobnej kalkulácie v | EUR
| Rozpočet: 1839 |  | Zmluva č.: |  | Spracoval: Ing.Peter Širáň |  | Dňa: | 08.07.2018 | VF | Krycí list splátky v | EUR | za obdobie | Mesiac 2011
| Odberateľ: | TU vo Zvolene |  |  | IČO:
DIČ:
| Dodávateľ: |  |  |  | IČO:
DIČ:
| Projektant: | Ateliér ELPRO-Ing.arch.Ľubomír Lendvorský |  |  | IČO:
DIČ:
|  |  |  | 0 |  |  |  | 0
|  |  |  | 0 |  |  |  | 0
|  |  |  | 0 |  |  |  | 0
A | ZRN | Konštrukcie | Špecifikovaný materiál | Spolu ZRN | B | IN - Individuálne náklady
1 | HSV: | 0 | 0 | 0 | 6 | Práce nadčas |  | 0
2 | PSV: | 0 | 0 | 0 | 7 | Murárske výpomoce |  | 0
3 | MCE: | 0 | 0 | 0 | 8 | Bez pevnej podlahy |  | 0
4 | Iné: |  |  | 0 | 9 |  |  | 0
5 | Súčet: | 0 | 0 | 0 | 10 |  | Súčet riadkov 6 až 9: | 0
C |  | NUS - náklady umiestnenia stavby |  |  | D | ON - ostatné náklady
11 | Zariadenie staveniska |  | 0% | 0 | 16 | Ostatné náklady uvedené v rozpočte
12 | Prevádzkové vplyvy |  | 0% | 0 | 17 | Inžinierska činnosť |  | 0
13 | Sťažené podmienky |  | 0% | 0 | 18 | Projektové práce |  | 0
14 |  |  | 0% | 0 | 19 |  |  | 0
15 |  |  | Sučet riadkov 11 až 14: | 0 | 20 |  | Sučet riadkov 16 až 19: | 0
| projektant, rozpočtár cenár |  | pečiatka: |  | E | Celkové náklady
[5 empty] | 21 |  | Súčet riadkov 5, 10, 15 a 20: | 0
| podpis: |  |  |  | 22 | DPH 20% z: | 0 | 0
| dátum: |  |  |  | 23 | DPH 0% z: | 0 | 0
[5 empty] | 24 |  | Sučet riadkov 21 až 23: | 0
[5 empty] | F | Odpočet - prípočet |  | 0
|  | odberateľ, obstarávateľ |  |  |  | dodávateľ, zhotoviteľ
| podpis: |  |  |  | podpis:
| dátum: |  |  |  | dátum:
| pečiatka: |  |  |  | pečiatka:

## Rekapitulacia
Odberateľ: TU vo Zvolene |  |  |  | Spracoval: Ing.Peter Širáň |  | V module | Hlavička1 | Mena | Hlavička2 | Obdobie
Projektant: Ateliér ELPRO-Ing.arch.Ľubomír Lendvorský |  |  |  | JKSO : |  | Rozpočet | Rekapitulácia rozpočtu v | EUR
Dodávateľ: |  |  |  | Dátum: 08.07.2018 |  | Čerpanie | Rekapitulácia splátky v | EUR | za obdobie | Mesiac 2011
[6 empty] | VK | Rekapitulácia výrobnej kalkulácie v | EUR
Stavba :1839-Rekonštrukcia striech a priečelí budovy ŠD, Študentská 17, TU vo Zvolene | [5 empty] | VF | Rekapitulácia splátky v | EUR | za obdobie | Mesiac 2011
Objekt :SO 01 - Rekonštrukcia striech budovy ŠD
Časť :05-Strecha blok "F"
Rekapitulácia rozpočtu v EUR
Popis položky, stavebného dielu, remesla | Konštrukcie | Špecifikovaný | Spolu | Hmotnosť v tonách | Suť v tonách
|  | materiál |  | Spolu | Spolu
3 - ZVISLÉ A KOMPLETNÉ KONŠTRUKCIE | 0 | 0 | 0 | 1.0716 | 0
4 - VODOROVNÉ KONŠTRUKCIE | 0 | 0 | 0 | 0.76642 | 0
6 - ÚPRAVY POVRCHOV, PODLAHY, VÝPLNE | 0 | 0 | 0 | 1.3853 | 0
9 - OSTATNÉ KONŠTRUKCIE A PRÁCE | 0 | 0 | 0 | 0 | 0.35931
PRÁCE A DODÁVKY HSV spolu: | 0 | 0 | 0 | 3.2233 | 0.35931
711 - Izolácie proti vode a vlhkosti | 0 | 0 | 0 | 0.14016 | 0
712 - Povlakové krytiny | 0 | 0 | 0 | 3.1975 | 2.31
713 - Izolácie tepelné | 0 | 0 | 0 | 0 | 0
764 - Konštrukcie klampiarske | 0 | 0 | 0 | 0.30807 | 0.35035
783 - Nátery | 0 | 0 | 0 | 0.044409 | 0
PRÁCE A DODÁVKY PSV spolu: | 0 | 0 | 0 | 3.6902 | 2.661
M21 - 155 Elektromontáže | 0 | 0 | 0 | 0 | 0
PRÁCE A DODÁVKY M spolu: | 0 | 0 | 0 | 0 | 0
OSTATNÉ | 0 | 0 | 0 | 0 | 0
OSTATNÉ spolu: | 0 | 0 | 0 | 0 | 0
Za rozpočet celkom | 0 | 0 | 0 | 6.9135 | 3.02

## Prehlad
Odberateľ: TU vo Zvolene |  |  |  | Spracoval: Ing.Peter Širáň | [17 empty] | V module | Hlavička1 | Mena | Hlavička2 | Obdobie
Projektant: Ateliér ELPRO-Ing.arch.Ľubomír Lendvorský |  |  |  | JKSO : | [17 empty] | Rozpočet | Prehľad rozpočtových nákladov v | EUR
Dodávateľ: |  |  |  | Dátum: 08.07.2018 | [17 empty] | Čerpanie | Súpis vykonaných prác a dodávok v | EUR | za obdobie | Mesiac 2011
[22 empty] | VK | Prehľad kalkulovaných nákladov v | EUR
Stavba :1839-Rekonštrukcia striech a priečelí budovy ŠD, Študentská 17, TU vo Zvolene |  |  |  | č. 1839 | [17 empty] | VF | Súpis vykonaných prác a dodávok v | EUR | za obdobie | Mesiac 2011
Objekt :SO 01 - Rekonštrukcia striech budovy ŠD |  |  |  | č. 01
Časť :05-Strecha blok "F" |  |  |  | č. 05
Prehľad rozpočtových nákladov v EUR
Por. | Kód | Kód položky | Popis položky, stavebného dielu, remesla, | Množstvo | Merná | Jednotková | Konštrukcie | Špecifikovaný | Spolu | Hmotnosť v tonách |  | Suť v tonách |  | DPH | Pozícia | Množstvo | Množstvo | Množstvo | Vyňatý | Vysoká sadzba | Typ
číslo | cen. |  | výkaz-výmer | výmera | jednotka | cena | a práce | materiál |  | Jednotková | Spolu | Jednotková | Spolu | % |  | rozpočtované | od začiatku | dodatok | z režimu stavba | DPH ( materiál ) | položky
PRÁCE A DODÁVKY HSV
3 - ZVISLÉ A KOMPLETNÉ KONŠTRUKCIE
1 | 011 | 34227-2336 | Priečky PPP Ytong hr.100mm 550kg/m3 | 13.63 | m2 |  | 0 |  | 0 | 0.07862 | 1.0716 |  |  | 20 | [6 empty] | E
|  |  | "nadmurovanie atyky" 0,4*(31,075+1,5*2) = 13.630 | [17 empty] | a
|  |  | 3 - ZVISLÉ A KOMPLETNÉ KONŠTRUKCIE spolu: | 0 |  |  | 0 | 0 | 0 |  | 1.0716 |  | 0
4 - VODOROVNÉ KONŠTRUKCIE
2 | 011 | 41732-1313 | Stužujúce pásy a vence zo železobetónu tr. C16/20 | 0.306 | m3 |  | 0 |  | 0 | 2.421 | 0.74084 |  |  | 20 | [6 empty] | E
|  |  | "nadbetónovanie atyky" 0,15*0,15*6,8*2 = 0.306 | [17 empty] | a
3 | 011 | 41735-1115 | Debnenie stužujúcich pásov a vencov zhotovenie | 2.04 | m2 |  | 0 |  | 0 | 0.00335 | 0.006834 |  |  | 20 | [6 empty] | E
|  |  | 0,15*13,6 = 2.040 | [17 empty] | a
4 | 011 | 41735-1116 | Debnenie stužujúcich pásov a vencov odstránenie | 2.04 | m2 |  | 0 |  | 0 |  |  |  |  | 20 | [6 empty] | E
5 | 011 | 41736-1821 | Výstuž stužujúcich pásov, vencov BSt 500 (10505) | 0.018 | t |  | 0 |  | 0 | 1.0416 | 0.018748 |  |  | 20 | [6 empty] | E
|  |  | 0,306*0,06 = 0.018 | [17 empty] | a
|  |  | 4 - VODOROVNÉ KONŠTRUKCIE spolu: | 0 |  |  | 0 | 0 | 0 |  | 0.76642 |  | 0
6 - ÚPRAVY POVRCHOV, PODLAHY, VÝPLNE
6 | 014 | 62246-1111 | Oprava omietky brizolitovej škrabanej do 10% | 18.86 | m2 |  | 0 |  | 0 | 0.00936 | 0.17653 |  |  | 20 | [6 empty] | E
|  |  | nadstešné konštrukcie | [17 empty] | a
|  |  | 0,6*(22,4+1,15*2+1,95*2)+1/2*0,25*6,8*2 = 18.860 | [17 empty] | a
7 | 011 | 62246-1152 | Omietka vonk. stien brizolitová škrabaná zlož. III | 15.67 | m2 |  | 0 |  | 0 | 0.07701 | 1.2067 |  |  | 20 | [6 empty] | E
|  |  | 13,63+2,04 = 15.670 | [17 empty] | a
8 | 011 | 62248-4010 | Potiahnutie vonk. stien sklotextilnou mriežkou Baumit open | 15.67 | m2 |  | 0 |  | 0 | 0.00013 | 0.0020371 |  |  | 20 | [6 empty] | E
9 | 014 | 62290-9010 | Očistenie vonkajšej omietky vysokotlakovou súpravou WAP | 18.86 | m2 |  | 0 |  | 0 |  |  |  |  | 20 | [6 empty] | E
|  |  | 6 - ÚPRAVY POVRCHOV, PODLAHY, VÝPLNE spolu: | 0 |  |  | 0 | 0 | 0 |  | 1.3853 |  | 0
9 - OSTATNÉ KONŠTRUKCIE A PRÁCE
10 | 013 | 96703-1142 | Prisekanie rovného ostenia v murive tehlovom na maltu MC | 6.09 | m2 |  | 0 |  | 0 |  |  | 0.059 | 0.35931 | 20 | [6 empty] | E
|  |  | 0,15*6,8*2+4,05 = 6.090 | [17 empty] | a
11 | 013 | 97901-1111 | Zvislá doprava sute a vybúr. hmôt za prvé podlažie | 3.02 | t |  | 0 |  | 0 |  |  |  |  | 20 | [6 empty] | E
12 | 013 | 97901-1121 | Zvislá doprava sute a vybúr. hmôt za každé ďalšie podlažie | 9.06 | t |  | 0 |  | 0 |  |  |  |  | 20 | [6 empty] | E
13 | 013 | 97908-1111 | Odvoz sute a vybúraných hmôt na skládku do 1 km | 3.02 | t |  | 0 |  | 0 |  |  |  |  | 20 | [6 empty] | E
14 | 013 | 97908-1121 | Odvoz sute a vybúraných hmôt na skládku každý ďalší 1 km | 30.2 | t |  | 0 |  | 0 |  |  |  |  | 20 | [6 empty] | E
15 | 013 | 97908-2111 | Vnútrostavenisková doprava sute a vybúraných hmôt do 10 m | 3.02 | t |  | 0 |  | 0 |  |  |  |  | 20 | [6 empty] | E
16 | 013 | 97908-2121 | Vnútrost. doprava sute a vybúraných hmôt každých ďalších 5 m | 6.04 | t |  | 0 |  | 0 |  |  |  |  | 20 | [6 empty] | E
17 | 013 | 97913-1409 | Poplatok za ulož.a znešk.staveb.sute na vymedzených skládkach "O"-ostatný odpad | 3.02 | t |  | 0 |  | 0 |  |  |  |  | 20 | [6 empty] | E
18 | 014 | 99928-1111 | Presun hmôt pre opravy v objektoch výšky do 25 m | 3.223 | t |  | 0 |  | 0 |  |  |  |  | 20 | [6 empty] | E
19 | 000 | 99999-0003 | Konštrukcie a práce HSV, HZS T3 - ostatné demontáže | 16 | hod |  | 0 |  | 0 |  |  |  |  | 20 | [6 empty] | E
|  |  | 9 - OSTATNÉ KONŠTRUKCIE A PRÁCE spolu: | 0 |  |  | 0 | 0 | 0 |  | 0 |  | 0.35931
|  |  | PRÁCE A DODÁVKY HSV spolu: | 0 |  |  | 0 | 0 | 0 |  | 3.2233 |  | 0.35931
PRÁCE A DODÁVKY PSV
711 - Izolácie proti vode a vlhkosti
20 | 711 | 71111-1001 | Zhotovenie izolácie proti vlhkosti za studena vodor. náterom asfalt. penetr. | 27.182 | m2 |  | 0 |  | 0 |  |  |  |  | 20 | [6 empty] | I
21 | MAT | 111 631500 | Lak asfaltový ALP-PENETRAL sudy | 0.008 | t |  |  | 0 | 0 | 1 | 0.008 |  |  | 20 | [6 empty] | D
22 | 711 | 71114-1559 | Zhotovenie izolácie proti vlhkosti pritavením NAIP vodor. | 27.182 | m2 |  | 0 |  | 0 | 0.0004 | 0.010873 |  |  | 20 | [6 empty] | I
23 | MAT | 628 322810 | Pás ťažký asfaltový HYDROBIT V 60 S 35 | 31.259 | m2 |  |  | 0 | 0 | 0.00388 | 0.12128 |  |  | 20 | [6 empty] | D
24 | 711 | 99871-1203 | Presun hmôt pre izolácie proti vode v objektoch výšky do 60 m | 1.549 | % |  | 0 |  | 0 |  |  |  |  | 20 | [6 empty] | I
|  |  | 711 - Izolácie proti vode a vlhkosti spolu: | 0 |  |  | 0 | 0 | 0 |  | 0.14016 |  | 0
712 - Povlakové krytiny
25 | 712 | 71230-0832 | Odstránenie povl. krytiny striech do 10° 2-vrstvovej | 27.182 | m2 |  | 0 |  | 0 |  |  | 0.01 | 0.27182 | 20 | [6 empty] | I
|  |  | "oprava poškodených miest 10% upresniť" 0,1*271,815 = 27.182 | [17 empty] | a
26 | 712 | 71234-1559 | Zhotovenie povl. krytiny striech do 10° pritavením NAIP v plnej ploche | 283.262 | m2 |  | 0 |  | 0 | 0.00032 | 0.090644 |  |  | 20 | [6 empty] | I
|  |  | 271,815 = 271.815 | [17 empty] | a
|  |  | zvislá | [17 empty] | a
|  |  | 0,225*(6,8*2+31,075+1,15*2+1,95*2) = 11.447 | [17 empty] | a
27 | MAT | 628 520150 | SBS modifikovaný asfaltový pás s posypom | 325.751 | m2 |  |  | 0 | 0 | 0.005 | 1.6288 |  |  | 20 | [6 empty] | D
28 | MAT | 628 550000 | Podkladný pás - SBS modifikovaný samolepiaci pás | 325.751 | m2 |  |  | 0 | 0 | 0.0045 | 1.4659 |  |  | 20 | [6 empty] | D
29 | 712 | 71239-1176 | Zhotovenie povl. krytiny striech do 10° pripevnenie kotviacmi terčami | 1223.168 | kus |  | 0 |  | 0 | 1e-05 | 0.012232 |  |  | 20 | [6 empty] | I
|  |  | 271,815*4,5 = 1223.168 | [17 empty] | a
30 | 712 | 71299-0812 | Odstránenie násypu alebo nánosu hr. do 50 mm z povl. krytiny striech do 10° | 271.815 | m2 |  | 0 |  | 0 |  |  | 0.084 | 22.8325 | 20 | [6 empty] | I
|  |  | 31,075*6,8+25,05*1,7+22,4*0,8 = 271.815 | [17 empty] | a
31 | 712 | 99871-2203 | Presun hmôt pre izolácie povlakové v objektoch výšky do 24 m | 66.501 | % |  | 0 |  | 0 |  |  |  |  | 20 | [6 empty] | I
|  |  | 712 - Povlakové krytiny spolu: | 0 |  |  | 0 | 0 | 0 |  | 3.1975 |  | 23.1043
713 - Izolácie tepelné
32 | 713 | 71314-1151 | Montáž tep. izolácie striech, položenie na sucho | 271.815 | m2 |  | 0 |  | 0 |  |  |  |  | 20 | [6 empty] | I
33 | MAT | 283 1BA496 | Doska izolačná Puren FD-L hr.16cm | 277.251 | m2 |  |  | 0 | 0 |  |  |  |  | 20 | [6 empty] | D
34 | 713 | 99871-3203 | Presun hmôt pre izolácie tepelné v objektoch výšky do 24 m | 153.587 | % |  | 0 |  | 0 |  |  |  |  | 20 | [6 empty] | I
|  |  | 713 - Izolácie tepelné spolu: | 0 |  |  | 0 | 0 | 0 |  | 0 |  | 0
764 - Konštrukcie klampiarske
35 | 764 | 76431-7200 | Klamp. PZ pl. zastrešenie hladké zo železobet. dosiek-K2 | 4.05 | m2 |  | 0 |  | 0 | 0.00288 | 0.011664 |  |  | 20 | [6 empty] | I
36 | 764 | 76431-7800 | Klamp. demont. zastrešenia hladkého zo železobet. dosiek | 4.05 | m2 |  | 0 |  | 0 |  |  | 0.007 | 0.02835 | 20 | [6 empty] | I
37 | 764 | 76432-3230 | Klamp. PZ pl. odkvapov lepená krytina rš 330-K4 | 35 | m |  | 0 |  | 0 | 0.00199 | 0.06965 |  |  | 20 | [6 empty] | I
38 | 764 | 76432-3830 | Klamp. demont. odkvapov lep. kryt. rš 330 | 35 | m |  | 0 |  | 0 |  |  | 0.003 | 0.105 | 20 | [6 empty] | I
39 | 764 | 76435-1203 | Klamp. PZ pl. žľaby pododkvap. štvorhran. rš 330 dl 5m-K3 | 40 | m |  | 0 |  | 0 | 0.00305 | 0.122 |  |  | 20 | [6 empty] | I
40 | 764 | 76435-2810 | Klamp. demont. žľaby polkruhové rš 330, do 30° | 40 | m |  | 0 |  | 0 |  |  | 0.003 | 0.12 | 20 | [6 empty] | I
41 | 764 | 76443-0230 | Klamp. PZ pl. oplechovanie múrov rš 400-K1 | 48.5 | m |  | 0 |  | 0 | 0.00216 | 0.10476 |  |  | 20 | [6 empty] | I
42 | 764 | 76443-0840 | Klamp. demont. oplechovanie múrov rš 500 | 48.5 | m |  | 0 |  | 0 |  |  | 0.002 | 0.097 | 20 | [6 empty] | I
43 | 764 | 99876-4203 | Presun hmôt pre klampiarske konštr. v objektoch výšky do 24 m | 13.478 | % |  | 0 |  | 0 |  |  |  |  | 20 | [6 empty] | I
|  |  | 764 - Konštrukcie klampiarske spolu: | 0 |  |  | 0 | 0 | 0 |  | 0.30807 |  | 0.35035
783 - Nátery
44 | 783 | 78352-2000 | Nátery klamp. konštr. syntetické dvojnásobné a zákl. náter | 45.695 | m2 |  | 0 |  | 0 | 0.00039 | 0.017821 |  |  | 20 | [6 empty] | I
|  |  | 0,37*48,5+4,05+0,33*40+0,3*35 = 45.695 | [17 empty] | a
45 | 783 | 78389-6120 | Nátery omietok, bet. fasád stien Stomix-Gamadekor | 34.53 | m2 |  | 0 |  | 0 | 0.00059 | 0.020373 |  |  | 20 | [6 empty] | I
|  |  | 15,67+18,86 = 34.530 | [17 empty] | a
46 | 783 | 78389-7170 | Nátery fasád penetračné -STOMIX HC 4 | 34.53 | m2 |  | 0 |  | 0 | 0.00018 | 0.0062154 |  |  | 20 | [6 empty] | I
|  |  | 783 - Nátery spolu: | 0 |  |  | 0 | 0 | 0 |  | 0.044409 |  | 0
|  |  | PRÁCE A DODÁVKY PSV spolu: | 0 |  |  | 0 | 0 | 0 |  | 3.6902 |  | 23.4546
PRÁCE A DODÁVKY M
M21 - 155 Elektromontáže
47 | 921 | 210-0-1 | Elektromontáže, bleskozvod - montáž, demontáž, revízie | 1 | súb |  | 0 |  | 0 |  |  |  |  | 20 | [6 empty] | M
|  |  | M21 - 155 Elektromontáže spolu: | 0 |  |  | 0 | 0 | 0 |  | 0 |  | 0
|  |  | PRÁCE A DODÁVKY M spolu: | 0 |  |  | 0 | 0 | 0 |  | 0 |  | 0
OSTATNÉ
OSTATNÉ
48 | 800 | 00127- | Rozpočtová rezerva - nepredvídané náklady - 5% z nákladu stavby | 0 | EUR |  | 0 |  | 0 |  |  |  |  | 20 | [6 empty] | U
|  |  | OSTATNÉ spolu: | 0 |  |  | 0 | 0 | 0 |  | 0 |  | 0
|  |  | OSTATNÉ spolu: | 0 |  |  | 0 | 0 | 0 |  | 0 |  | 0
|  |  | Za rozpočet celkom | 0 |  |  | 0 | 0 | 0 |  | 6.9135 |  | 23.8139
orientačný rozpočet k projektovej dokumentácii pre stavebné povolenie
upresniť na základe realizačnej dokumentácie zhotoviteľa a zamerania
použité materiáli a technológie upresniť na základe výberu investora