## Rekapitulácia nákladov
Odberateľ: Dopravný podnik Bratislava, a.s. |  |  |  |  | V module | Hlavička1 | Mena | Hlavička2 | Obdobie
Projektant: PETROLEX, spol. s.r.o, |  |  |  |  | Rozpočet | Prehľad rozpočtových nákladov v | EUR
Zhotoviteľ: |  |  |  |  | Čerpanie | Súpis vykonaných prác a dodávok v | EUR | za obdobie | Mesiac 2011
Stavba : ČSPL Jurajov dvor - sever |  |  |  |  | VF | Súpis vykonaných prác a dodávok v | EUR | za obdobie | Mesiac 2011
Dátum: 12.12.2019
Rekapitulácia nákladov
|  | Cena bez DPH | DPH | Cena s DPH
| Stavebné obekty spolu | 0 | 0 | 0
| SO-01 Havarijná nádrž | 0 | 0 | 0
| SO-02 Spevnené plochy | 0 | 0 | 0
| SO-03 Kanalizácia | 0 | 0 | 0
| Prevádzkové súbory spolu | 0 | 0 | 0
| PS-01 Strojná časť | 0 | 0 | 0
| PS-02 Silonoprúd | 0 | 0 | 0
| PS-03 Systém riadenia | 0 | 0 | 0
| Dokumentácia pre realizáciu stavby |  | 0 | 0
| Dokumentácia skutočného vyhotovenia stavby |  | 0 | 0
| Prevádzkový poriadok + havarijný plán |  | 0 | 0
| Geodetick zameranie dokončenej stavby |  | 0 | 0
| Vklad do digitálnej mapy mesta |  | 0 | 0
| Objekt obsluhy spolu | 0 | 0 | 0
| Elektroinštalácia podľa projektu |  | 0 | 0
| Zdravotechnika - výmena zar. predmetov |  | 0 | 0
| SPOLU | 0 | 0 | 0

## SO-01
Odberateľ: Dopravný podnik Bratislava, a.s. | [7 empty] | Spracoval: Ing. Dagmar Zorkócyová | [16 empty] | V module | Hlavička1 | Mena | Hlavička2 | Obdobie
Projektant: PETROLEX, spol. s.r.o. | [7 empty] | JKSO : | [16 empty] | Rozpočet | Prehľad rozpočtových nákladov v | EUR
Dodávateľ: | [7 empty] | Dátum: 10.12.2019 | [16 empty] | Čerpanie | Súpis vykonaných prác a dodávok v | EUR | za obdobie | Mesiac 2011
[25 empty] | VK | Prehľad kalkulovaných nákladov v | EUR
Stavba :ČSPL Jurajov Dvor-sever | [24 empty] | VF | Súpis vykonaných prác a dodávok v | EUR | za obdobie | Mesiac 2011
Objekt :SO-01 Havarijná nádrž
.. |  |  | Prehľad rozpočtových nákladov v EUR
Por. | Kód | Kód položky | Popis položky, stavebného dielu, remesla, | Množstvo | Merná | Jednotková | Konštrukcie | Špecifikovaný | Spolu | Hmotnosť v tonách |  | Suť v tonách |  | DPH | Pozícia | Množstvo | Množstvo | Množstvo | Vyňatý | Vysoká sadzba | Typ | Nh | X | Y | Klasifikácia | Katalógové | Typ
číslo | cen. |  | výkaz-výmer | výmera | jednotka | cena |  | materiál |  | Jednotková | Spolu | Jednotková | Spolu | % |  | rozpočtované | od začiatku | dodatok | z režimu stavba | DPH ( materiál ) | položky |  |  |  | produkcie | číslo | Ceny
PRÁCE A DODÁVKY HSV
1 - ZEMNE PRÁCE
1 | 272 | 11510-1200 | Čerpanie vody do 10m do 100 l/min | 144 | hod |  | 0 |  | 0 | 4e-05 | 0.00576 |  |  | 20 | [6 empty] | E | 26.352 |  |  | 45.11.24 |  | 1
2 | 272 | 11510-1300 | Pohotovosť čerpacej súpravy do 10 m do 100 l/min | 12 | deň |  | 0 |  | 0 |  |  |  |  | 20 | [6 empty] | E |  |  |  | 45.11.24 |  | 1
3 | 272 | 11900-1421 | Dočasné zaistenie káblov do 3 káblov | 10 | m |  | 0 |  | 0 | 0.03318 | 0.3318 |  |  | 20 | [6 empty] | E | 5.35 |  |  | 45.11.21 |  | 1
4 | 272 | 12110-1103 | Odstránenie ornice s premiestnením do 250 m | 16.764 | m3 |  | 0 |  | 0 |  |  |  |  | 20 | [6 empty] | E | 0.218 |  |  | 45.11.21 |  | 1
5 | 001 | 12220-1101 | Odkopávky a prekopávky nezapaž. v horn. tr. 3 do 100 m3 | 22.569 | m3 |  | 0 |  | 0 |  |  |  |  | 20 | [6 empty] | E | 3.746 |  |  | 45.11.21 |  | 1
6 | 001 | 13120-1102 | Hĺbenie jám nezapaž. v horn. tr. 3 nad 100 do 1 000 m3 | 127.944 | m3 |  | 0 |  | 0 |  |  |  |  | 20 | [6 empty] | E | 30.579 |  |  | 45.11.21 |  | 1
7 | 272 | 16110-1102 | Zvislé premiestnenie výkopu horn. tr. 1-4 do 4 m | 127.944 | m3 |  | 0 |  | 0 |  |  |  |  | 20 | [6 empty] | E | 61.157 |  |  | 45.11.24 |  | 1
8 | 272 | 16220-1102 | Vodorovné premiestnenie výkopu do 50 m horn. tr. 1-4 | 301.026 | m3 |  | 0 |  | 0 |  |  |  |  | 20 | [6 empty] | E | 20.771 |  |  | 45.11.24 |  | 1
9 | 272 | 16230-1101 | Vodorovné premiestnenie výkopku do 500 m horn. tr. 1-4 | 22.569 | m3 |  | 0 |  | 0 |  |  |  |  | 20 | [6 empty] | E | 0.248 |  |  | 45.11.24 |  | 1
10 | 001 | 16710-1100 | Nakladanie výkopku tr.1-4 ručne | 12.573 | m3 |  | 0 |  | 0 |  |  |  |  | 20 | [6 empty] | E | 10.461 |  |  | 45.11.21 |  | 1
11 | 272 | 16710-1102 | Nakladanie výkopku nad 100 m3 v horn. tr. 1-4 | 150.513 | m3 |  | 0 |  | 0 |  |  |  |  | 20 | [6 empty] | E | 13.697 |  |  | 45.11.21 |  | 1
12 | 272 | 17410-1101 | Zásyp zhutnený jám, rýh, šachiet alebo okolo objektu | 150.513 | m3 |  | 0 |  | 0 |  |  |  |  | 20 | [6 empty] | E | 41.542 |  |  | 45.11.21 |  | 1
13 | 253 | 17510-3111 | Obsyp objektu-nádrže pieskom | 18.738 | m3 |  | 0 |  | 0 |  |  |  |  | 20 | [6 empty] | E | 26.214 |  |  | 45.21.22 |  | 1
14 | MAT | 581 525450r | Piesok kopaný | 37.472 | t |  |  | 0 | 0 | 1 | 37.472 |  |  | 20 | [6 empty] | D |  |  |  | 14.21.11 |  | 8
15 | 272 | 18040-2111 | Založenie parkového trávnika výsevom v rovine | 83.82 | m2 |  | 0 |  | 0 |  |  |  |  | 20 | [6 empty] | E | 4.945 |  |  | 45.11.21 |  | 1
16 | MAT | 005 724200 | Zmes trávna parková okrasná | 2.096 | kg |  |  | 0 | 0 | 0.001 | 0.002096 |  |  | 20 | [6 empty] | D |  |  |  | 01.11.92 |  | 2
17 | 001 | 18130-1102 | Rozprestretie ornice, sklon do 1:5 do 500 m2 hr. do 15 cm | 83.82 | m2 |  | 0 |  | 0 |  |  |  |  | 20 | [6 empty] | E | 13.663 |  |  | 45.11.21 |  | 1
18 | 231 | 18130-5111 | Prevrstvenie ornice na skládke | 12.573 | m3 |  | 0 |  | 0 |  |  |  |  | 20 | [6 empty] | E | 11.492 |  |  | 45.11.21 |  | 1
19 | 231 | 18200-1111 | Plošná úprava terénu, nerovnosti do +-100 mm v rovine | 83.82 | m2 |  | 0 |  | 0 |  |  |  |  | 20 | [6 empty] | E | 6.957 |  |  | 45.11.21 |  | 1
20 | 231 | 18340-3153 | Obrobenie pôdy hrabaním v rovine | 83.82 | m2 |  | 0 |  | 0 |  |  |  |  | 20 | [6 empty] | E | 1.257 |  |  | 45.11.21 |  | 1
21 | 231 | 18340-3161 | Obrobenie pôdy valcovaním v rovine | 83.82 | m2 |  | 0 |  | 0 |  |  |  |  | 20 | [6 empty] | E | 0.084 |  |  | 45.11.21 |  | 1
|  |  | 1 - ZEMNE PRÁCE spolu: | 0 |  |  | 0 | 0 | 0 |  | 37.8117 |  | 0 | [8 empty] | 278.733
2 - ZÁKLADY
22 | 001 | 21590-1101 | Zhutnenie podložia z hor. súdr. do 92%PS a nesúdr. Id do 0,8 | 22.62 | m2 |  | 0 |  | 0 |  |  |  |  | 20 | [6 empty] | E | 0.113 |  |  | 45.11.21 |  | 1
23 | 002 | 27157-1111 | Vankúš pod základy zo štrkopiesku triedeného | 4.271 | m3 |  | 0 |  | 0 | 1.9397 | 8.2845 |  |  | 20 | [6 empty] | E | 3.976 |  |  | 45.25.21 |  | 1
24 | 011 | 27331-3511 | Základové dosky z betónu prostého tr. C12/15 | 4.524 | m3 |  | 0 |  | 0 | 2.3774 | 10.7552 |  |  | 20 | [6 empty] | E | 2.063 |  |  | 45.25.32 |  | 1
25 | 011 | 27838-1125 | Základ pod stroje plocha do 0,09m2 z betónu C25/30 | 1.752 | m3 |  | 0 |  | 0 | 3.4424 | 6.0311 |  |  | 20 | [6 empty] | E | 142.891 |  |  | 45.25.32 |  | 1
|  |  | 2 - ZÁKLADY spolu: | 0 |  |  | 0 | 0 | 0 |  | 25.0708 |  | 0 | [8 empty] | 149.043
3 - ZVISLÉ A KOMPLETNÉ KONŠTRUKCIE
26 | 015 | 38032-1442 | Kompletné konštr. bet. žel. obyčajného tr. C 25/30 hr. 150-300 mm | 6.426 | m3 |  | 0 |  | 0 | 2.5121 | 16.1429 |  |  | 20 | [6 empty] | E | 12.396 |  |  | 45.21.64 |  | 1
27 | 015 | 38035-6231 | Debnenie komplet. konštrukcií neomietaných plôch rovinných, zhotovenie | 30.12 | m2 |  | 0 |  | 0 | 0.00754 | 0.2271 |  |  | 20 | [6 empty] | E | 43.554 |  |  | 45.21.64 |  | 1
28 | 015 | 38035-6232 | Debnenie komplet. konštrukcií neomietaných plôch rovinných, odstránenie | 30.12 | m2 |  | 0 |  | 0 |  |  |  |  | 20 | [6 empty] | E | 10.662 |  |  | 45.21.64 |  | 1
29 | 015 | 38036-10061 | Výstuž kompletných konštrukcií zo zváraných sietí | 0.52 | t |  | 0 |  | 0 | 1.0529 | 0.54751 |  |  | 20 | [6 empty] | E | 11.018 |  |  | 45.21.64 |  | 1
30 | 211 | 38899-5215p | Chránička káblov z rúr oceľových DN 80mm | 40 | m |  | 0 |  | 0 | 6e-05 | 0.0024 |  |  | 20 | [6 empty] | E | 2.48 |  |  | 45.21.21 |  | 7
|  |  | 3 - ZVISLÉ A KOMPLETNÉ KONŠTRUKCIE spolu: | 0 |  |  | 0 | 0 | 0 |  | 16.9199 |  | 0 | [8 empty] | 80.11
8 - RÚROVÉ VEDENIA
31 | 011 | 89421-5111r | Šachta pre rozvody elektro steny z deb.tvárnic, obost. priestor do 1,3 m3 zasypaná pieskom | 0.288 | m3 |  | 0 |  | 0 | 1.8526 | 0.53355 |  |  | 20 | [6 empty] | E | 2.534 |  |  | 45.25.50 |  | 7
|  |  | 8 - RÚROVÉ VEDENIA spolu: | 0 |  |  | 0 | 0 | 0 |  | 0.53355 |  | 0 | [8 empty] | 2.534
9 - OSTATNÉ KONŠTRUKCIE A PRÁCE
32 | 015 | 93196-1312 | Vložky do dilatačných škár z polystyrénových dosiek hr. 20 mm | 6.24 | m2 |  | 0 |  | 0 | 0.00038 | 0.0023712 |  |  | 20 | [6 empty] | E | 1.279 |  |  | 45.25.50 |  | 1
33 | 015 | 93890-1131a | Naplnenie nádrže vodou, vyčerpanie a následné vyčistenie | 15 | m3 |  | 0 |  | 0 |  |  |  |  | 20 | [6 empty] | E | 23.025 |  |  | 45.21.64 |  | 7
34 | 015 | 93890-1131r | Vyčerpanie obsahu nádrže | 36 | m3 |  | 0 |  | 0 |  |  |  |  | 20 | [6 empty] | E | 55.26 |  |  | 45.21.64 |  | 7
35 | 013 | 96203-1133r | Búranie primurovky z tehál MV, MVC hr. do 15 cm, plocha nad 4 m2 | 68.31 | m2 |  | 0 |  | 0 | 0.00068 | 0.046451 | 0.261 | 17.8289 | 20 | [6 empty] | E | 16.258 |  |  | 45.11.11 |  | 7
36 | 013 | 96205-2211 | Búranie muriva železobetónového alebo otvorov nad 4 m2 | 26.541 | m3 |  | 0 |  | 0 | 0.0015 | 0.039811 | 2.4 | 63.6984 | 20 | [6 empty] | E | 228.624 |  |  | 45.11.11 |  | 1
37 | 013 | 97608-5311 | Vybúranie kanaliz. rámov s poklopmi alebo mrežami do 0,60 m2 | 1 | kus |  | 0 |  | 0 |  |  | 0.045 | 0.045 | 20 | [6 empty] | E | 0.359 |  |  | 45.11.11 |  | 1
38 | 013 | 97901-1111 | Zvislá doprava sute a vybúr. hmôt za prvé podlažie | 81.572 | t |  | 0 |  | 0 |  |  |  |  | 20 | [6 empty] | E | 105.065 |  |  | 45.11.11 |  | 1
39 | 013 | 97908-1111 | Odvoz sute a vybúraných hmôt na skládku do 1 km | 81.572 | t |  | 0 |  | 0 |  |  |  |  | 20 | [6 empty] | E | 44.13 |  |  | 45.11.11 |  | 1
40 | 013 | 97908-1121 | Odvoz sute a vybúraných hmôt na skládku každý ďalší 1 km | 2447.16 | t |  | 0 |  | 0 |  |  |  |  | 20 | [6 empty] | E |  |  |  | 45.11.11 |  | 1
41 | 013 | 97910-1757 | Poplatok za ulož. a znešk. staveb.odpadu na urč.sklád. "N"-nebezpečný odpad | 85.172 | t |  | 0 |  | 0 |  |  |  |  | 20 | [6 empty] | E |  |  |  | 45.11.11 |  | 1
42 | 011 | 99801-1001 | Presun hmôt pre budovy murované výšky do 6 m | 80.425 | t |  | 0 |  | 0 |  |  |  |  | 20 | [6 empty] | E | 65.225 |  |  | 45.21.6* |  | 1
|  |  | 9 - OSTATNÉ KONŠTRUKCIE A PRÁCE spolu: | 0 |  |  | 0 | 0 | 0 |  | 0.088634 |  | 81.5723 | [8 empty] | 539.225
|  |  | PRÁCE A DODÁVKY HSV spolu: | 0 |  |  | 0 | 0 | 0 |  | 80.4246 |  | 81.5723 | [8 empty] | 1049.645
PRÁCE A DODÁVKY PSV
711 - Izolácie proti vode a vlhkosti
43 | 711 | 71113-1101 | Zhotovenie izolácie proti vlhkosti pásmi AIP na sucho vodor. | 11.55 | m2 |  | 0 |  | 0 |  |  |  |  | 20 | [6 empty] | I | 0.092 |  |  | 45.22.20 |  | 1
44 | MAT | 628 212280 | Pás asfaltovaný R 500 SH 20/R...SH/ | 13.283 | m2 |  |  | 0 | 0 | 0.0019 | 0.025238 |  |  | 20 | [6 empty] | D |  |  |  | 21.12.56 |  | 2
45 | 711 | 99871-1101 | Presun hmôt pre izolácie proti vode v objektoch výšky do 6 m | 0.025 | t |  | 0 |  | 0 |  |  |  |  | 20 | [6 empty] | I | 0.041 |  |  | 45.22.20 |  | 1
|  |  | 711 - Izolácie proti vode a vlhkosti spolu: | 0 |  |  | 0 | 0 | 0 |  | 0.025238 |  | 0 | [8 empty] | 0.133
|  |  | PRÁCE A DODÁVKY PSV spolu: | 0 |  |  | 0 | 0 | 0 |  | 0.025238 |  | 0 | [8 empty] | 0.133
|  |  | Za rozpočet celkom | 0 |  |  | 0 | 0 | 0 |  | 80.4498 |  | 81.5723 | [8 empty] | 1049.778

## SO-02
Odberateľ: Dopravný podnik Bratislava, a.s. | [7 empty] | Spracoval: Ing. Dagmar Zorkócyová | [16 empty] | V module | Hlavička1 | Mena | Hlavička2 | Obdobie
Projektant: PETROLEX, spol. s.r.o, | [7 empty] | JKSO : | [16 empty] | Rozpočet | Prehľad rozpočtových nákladov v | EUR
Dodávateľ: | [7 empty] | Dátum: 10.12.2019 | [16 empty] | Čerpanie | Súpis vykonaných prác a dodávok v | EUR | za obdobie | Mesiac 2011
[25 empty] | VK | Prehľad kalkulovaných nákladov v | EUR
Stavba :ČSPL Jurajov Dvor-sever | [24 empty] | VF | Súpis vykonaných prác a dodávok v | EUR | za obdobie | Mesiac 2011
Objekt :SO-02 Spevnené plochy
.. |  |  | Prehľad rozpočtových nákladov v EUR
Por. | Kód | Kód položky | Popis položky, stavebného dielu, remesla, | Množstvo | Merná | Jednotková | Konštrukcie | Špecifikovaný | Spolu | Hmotnosť v tonách |  | Suť v tonách |  | DPH | Pozícia | Množstvo | Množstvo | Množstvo | Vyňatý | Vysoká sadzba | Typ | Nh | X | Y | Klasifikácia | Katalógové | Typ
číslo | cen. |  | výkaz-výmer | výmera | jednotka | cena |  | materiál |  | Jednotková | Spolu | Jednotková | Spolu | % |  | rozpočtované | od začiatku | dodatok | z režimu stavba | DPH ( materiál ) | položky |  |  |  | produkcie | číslo | Ceny
PRÁCE A DODÁVKY HSV
1 - ZEMNE PRÁCE
1 | 221 | 11310-7123 | Odstránenie podkladov alebo krytov z kameniva drv. hr. 200-300 mm, do 200 m2 | 245.36 | m2 |  | 0 |  | 0 |  |  | 0.4 | 98.144 | 20 | [6 empty] | E | 258.364 |  |  | 45.11.11 |  | 1
2 | 221 | 11310-7124 | Odstránenie podkladov alebo krytov z kameniva drv. hr. 300-400 mm, do 200 m2 | 22.44 | m2 |  | 0 |  | 0 |  |  | 0.56 | 12.5664 | 20 | [6 empty] | E | 28.005 |  |  | 45.11.11 |  | 1
3 | 221 | 11310-7130 | Odstránenie podkladov alebo krytov z betónu prost. hr. do 100 mm, do 200 m2 | 22.44 | m2 |  | 0 |  | 0 |  |  | 0.16 | 3.5904 | 20 | [6 empty] | E | 26.928 |  |  | 45.11.11 |  | 1
4 | 221 | 11310-7137 | Odstránenie podkladov alebo krytov z betónu vyst. sieť. hr. 150-300 mm, do 200 m2 | 309.86 | m2 |  | 0 |  | 0 |  |  | 0.55 | 170.423 | 20 | [6 empty] | E | 810.594 |  |  | 45.11.11 |  | 1
5 | 272 | 11320-2111 | Vytrhanie krajníkov alebo obrubníkov stojatých | 73.5 | m |  | 0 |  | 0 |  |  | 0.145 | 10.6575 | 20 | [6 empty] | E | 9.776 |  |  | 45.11.11 |  | 1
6 | 272 | 11900-1401 | Dočasné zaistenie potrubia oceľ. alebo liat. DN do 200 mm | 32 | m |  | 0 |  | 0 | 0.00331 | 0.10592 |  |  | 20 | [6 empty] | E | 22.176 |  |  | 45.11.21 |  | 1
7 | 272 | 13120-1101 | Hĺbenie jám nezapaž. v horn. tr. 3 do 100 m3 | 38.28 | m3 |  | 0 |  | 0 |  |  |  |  | 20 | [6 empty] | E | 22.011 |  |  | 45.11.21 |  | 1
8 | 272 | 16250-1101 | Vodorovné premiestnenie výkopu do 2500 m horn. tr. 1-4 | 38.28 | m3 |  | 0 |  | 0 |  |  |  |  | 20 | [6 empty] | E | 0.421 |  |  | 45.11.24 |  | 1
9 | 272 | 17120-1201 | Uloženie sypaniny na skládku | 38.28 | m3 |  | 0 |  | 0 |  |  |  |  | 20 | [6 empty] | E | 0.345 |  |  | 45.11.24 |  | 1
10 | 231 | 17120-3111r | Poplatok za uloženie zeminy | 38.28 | m3 |  | 0 |  | 0 |  |  |  |  | 20 | [6 empty] | E | 38.892 |  |  | 45.11.21 |  | 1
11 | 272 | 17410-1101 | Zásyp zhutnený šachiet | 4.704 | m3 |  | 0 |  | 0 |  |  |  |  | 20 | [6 empty] | E | 1.298 |  |  | 45.11.21 |  | 1
12 | MAT | 583 371010 | Štrkopiesok 0-8 B1 | 11.29 | m3 |  |  | 0 | 0 | 1.67 | 18.8543 |  |  | 20 | [6 empty] | D |  |  |  | 14.21.11 |  | 2
|  |  | 1 - ZEMNE PRÁCE spolu: | 0 |  |  | 0 | 0 | 0 |  | 18.9602 |  | 295.3813 | [8 empty] | 1218.81
2 - ZÁKLADY
13 | 001 | 21590-1101 | Zhutnenie podložia z hor. súdr. do 92%PS a nesúdr. Id do 0,8 | 323.6 | m2 |  | 0 |  | 0 |  |  |  |  | 20 | [6 empty] | E | 1.618 |  |  | 45.11.21 |  | 1
|  |  | 2 - ZÁKLADY spolu: | 0 |  |  | 0 | 0 | 0 |  | 0 |  | 0 | [8 empty] | 1.618
5 - KOMUNIKÁCIE
14 | 002 | 56479-1111 | Podklad z kameniva drveného so zhutnením frakcia 0-63 mm | 16.3 | m3 |  | 0 |  | 0 | 1.9312 | 31.4794 |  |  | 20 | [6 empty] | E | 2.885 |  |  | 45.23.11 |  | 1
15 | 221 | 56485-1111 | Podklad zo štrkodrte hr. 150 mm | 8.3 | m2 |  | 0 |  | 0 | 0.27994 | 2.3235 |  |  | 20 | [6 empty] | E | 0.208 |  |  | 45.23.11 |  | 1
16 | 221 | 56486-1114 | Podklad zo štrkodrte hr. 230 mm | 219.2 | m2 |  | 0 |  | 0 | 0.42532 | 93.2301 |  |  | 20 | [6 empty] | E | 6.576 |  |  | 45.23.11 |  | 1
17 | 221 | 56712-2111 | Podklad z kameniva spevn. cementom KZC 1, hr. 100 mm | 16.3 | m2 |  | 0 |  | 0 | 0.30642 | 4.9946 |  |  | 20 | [6 empty] | E | 0.391 |  |  | 45.23.11 |  | 1
18 | 221 | 56713-1223 | Podklad z prostého betónu tr. C 16/20 hr. 180 mm | 298.7 | m2 |  | 0 |  | 0 | 0.43745 | 130.6663 |  |  | 20 | [6 empty] | E | 47.195 |  |  | 45.23.11 |  | 1
19 | 221 | 56713-2111 | Podklad z kameniva spevn. cementom KZC 1, hr. 100 mm | 8.3 | m2 |  | 0 |  | 0 | 0.40856 | 3.391 |  |  | 20 | [6 empty] | E | 0.208 |  |  | 45.23.11 |  | 1
20 | 221 | 58111-4113 | Kryt cementobet. C30/37 komunikácií pre chodcov hr. 100 mm | 16.3 | m2 |  | 0 |  | 0 | 0.24573 | 4.0054 |  |  | 20 | [6 empty] | E | 3.113 |  |  | 45.23.12 |  | 1
21 | 221 | 58114-6114 | Kryt cementobetónový C30/37-XF4-D max32 hr. 215-155 mm v spáde | 151.4 | m2 |  | 0 |  | 0 | 0.63225 | 95.7227 |  |  | 20 | [6 empty] | E | 15.443 |  |  | 45.23.14 |  | 1
22 | 221 | 58114-6115 | Kryt cementobetónový C30/37-XF4-D max32 hr. 250 mm | 67.8 | m2 |  | 0 |  | 0 | 0.65856 | 44.6504 |  |  | 20 | [6 empty] | E | 6.916 |  |  | 45.23.14 |  | 1
23 | 221 | 58115-6115 | Kryt cementobetónový C30/37-XF4-D max32 hr. 300 mm | 79.8 | m2 |  | 0 |  | 0 | 0.79021 | 63.0588 |  |  | 20 | [6 empty] | E | 8.14 |  |  | 45.23.14 |  | 1
24 | 221 | 58115-6119 | Príplatok za každých ďalších 10 mm hrúbky | 319.2 | m2 |  | 0 |  | 0 | 0.02801 | 8.9408 |  |  | 20 | [6 empty] | E |  |  |  | 45.23.14 |  | 1
25 | 221 | 59621-1110 | Kladenie zámkovej dlažby pre chodcov hr. 60 mm sk. A do 50 m2 | 8.3 | m2 |  | 0 |  | 0 | 0.0842 | 0.69886 |  |  | 20 | [6 empty] | E | 5.976 |  |  | 45.23.12 |  | 1
26 | MAT | 592 450010 | Dlažba zámková TBX 32-24 24x12x6 prírodná | 8.715 | m2 |  |  | 0 | 0 | 0.14 | 1.2201 |  |  | 20 | [6 empty] | D |  |  |  | 26.61.11 |  | 2
27 | 221 | 59621-1220 | Kladenie zámkovej dlažby pre chodcov hr. 80 mm sk. B do 50 m2 | 8.3 | m2 |  | 0 |  | 0 | 0.0856 | 0.71048 |  |  | 20 | [6 empty] | E | 6.466 |  |  | 45.23.12 |  | 1
|  |  | 5 - KOMUNIKÁCIE spolu: | 0 |  |  | 0 | 0 | 0 |  | 485.0924 |  | 0 | [8 empty] | 103.517
9 - OSTATNÉ KONŠTRUKCIE A PRÁCE
28 | 221 | 91656-1111 | Osadenie záhon. obrubníka betón. do lôžka z betónu tr. C 12/15 s bočnou oporou | 11 | m |  | 0 |  | 0 | 0.10562 | 1.1618 |  |  | 20 | [6 empty] | E | 1.529 |  |  | 45.23.12 |  | 1
29 | MAT | 592 172100 | Obrubník záhradný KOB 6 100x5x25 | 11 | kus |  |  | 0 | 0 | 0.029 | 0.319 |  |  | 20 | [6 empty] | D |  |  |  | 26.61.11 |  | 2
30 | 221 | 91776-2111 | Osad. chodník. obrubníka betón. ležatého s oporou do lôžka z betónu tr. C 12/15 | 107.8 | m |  | 0 |  | 0 | 0.17638 | 19.0138 |  |  | 20 | [6 empty] | E | 29.214 |  |  | 45.23.12 |  | 1
31 | MAT | 592 174500 | Obrubník chodníkový ABO 1-15 100x15x30 | 108.878 | kus |  |  | 0 | 0 | 0.099 | 10.7789 |  |  | 20 | [6 empty] | D |  |  |  | 26.61.11 |  | 2
32 | 221 | 91810-1111 | Lôžko pod obrubníky, krajníky, obruby z betónu tr. C 12/15 | 10.789 | m3 |  | 0 |  | 0 | 2.3628 | 25.4928 |  |  | 20 | [6 empty] | E | 15.558 |  |  | 45.23.12 |  | 1
33 | 221 | 91971-6111 | Výstuž cementobetónového krytu zo zvar. sietí KARI hm. do 7,5 kg/m | 4.959 | t |  | 0 |  | 0 | 1.0087 | 5.0019 |  |  | 20 | [6 empty] | E | 49 |  |  | 45.23.12 |  | 1
34 | 272 | 91973-4220 | Rezanie stávajúceho betónového krytu alebo podkladu hr. nad 19 do 20 cm | 124.98 | m |  | 0 |  | 0 | 9e-05 | 0.011248 |  |  | 20 | [6 empty] | E | 82.487 |  |  | 45.23.12 |  | 1
35 | 003 | 94195-5004 | Lešenie ľahké prac. pomocné výš. podlahy do 3,5 m | 514.325 | m2 |  | 0 |  | 0 | 0.00588 | 3.0242 |  |  | 20 | [6 empty] | E | 173.842 |  |  | 45.25.10 |  | 1
36 | 013 | 96205-2211 | Búranie muriva železobetónového alebo otvorov nad 4 m2 | 1.59 | m3 |  | 0 |  | 0 | 0.0015 | 0.002385 | 2.4 | 3.816 | 20 | [6 empty] | E | 13.696 |  |  | 45.11.11 |  | 1
37 | 013 | 97908-1111 | Odvoz sute a vybúraných hmôt na skládku do 1 km | 3.816 | t |  | 0 |  | 0 |  |  |  |  | 20 | [6 empty] | E | 2.064 |  |  | 45.11.11 |  | 1
38 | 013 | 97908-1121 | Odvoz sute a vybúraných hmôt na skládku každý ďalší 1 km | 114.48 | t |  | 0 |  | 0 |  |  |  |  | 20 | [6 empty] | E |  |  |  | 45.11.11 |  | 1
39 | 221 | 97908-4216 | Vodorovná doprava vybúraných hmôt po suchu do 5 km | 284.724 | t |  | 0 |  | 0 |  |  |  |  | 20 | [6 empty] | E | 193.043 |  |  | 45.11.11 |  | 1
40 | 221 | 97908-4219 | Príplatok za každých ďalších 5 km vybúr. hmôt nad 5 km | 1423.62 | t |  | 0 |  | 0 |  |  |  |  | 20 | [6 empty] | E |  |  |  | 45.11.11 |  | 1
41 | 013 | 97910-1757 | Poplatok za ulož. a znešk. staveb.odpadu na urč.sklád. "N"-nebezpečný odpad | 288.54 | t |  | 0 |  | 0 |  |  |  |  | 20 | [6 empty] | E |  |  |  | 45.11.11 |  | 1
42 | 221 | 99822-4111 | Presun hmôt pre pozemné komunikácie, kryt betónový | 568.859 | t |  | 0 |  | 0 |  |  |  |  | 20 | [6 empty] | E | 6.257 |  |  | 45.23.12 |  | 1
|  |  | 9 - OSTATNÉ KONŠTRUKCIE A PRÁCE spolu: | 0 |  |  | 0 | 0 | 0 |  | 64.8061 |  | 3.816 | [8 empty] | 566.69
|  |  | PRÁCE A DODÁVKY HSV spolu: | 0 |  |  | 0 | 0 | 0 |  | 568.8587 |  | 299.1973 | [8 empty] | 1890.635
PRÁCE A DODÁVKY PSV
711 - Izolácie proti vode a vlhkosti
43 | 711 | 71125-1134 | Izolácia proti ropným látkam, mech. odolná povrch. čerpacích plôch s penetráciou | 273.19 | m2 |  | 0 |  | 0 | 0.001 | 0.27319 |  |  | 20 | [6 empty] | I | 243.139 |  |  | 45.22.20 |  | 1
44 | MAT | 283 250200 | Fólia POLYETYLEN PENEFOL 750 hr. 1,0 | 308.705 | m2 |  |  | 0 | 0 | 0.00075 | 0.23153 |  |  | 20 | [6 empty] | D |  |  |  | 25.21.30 |  | 2
45 | 711 | 71149-1171 | Zhotovenie izolácie tlakovej položením podkladnej textílie vodor. | 273.19 | m2 |  | 0 |  | 0 |  |  |  |  | 20 | [6 empty] | I | 29.505 |  |  | 45.22.20 |  | 1
46 | 711 | 71149-1172 | Zhotovenie izolácie tlakovej položením ochrannej textílie vodor. | 273.19 | m2 |  | 0 |  | 0 |  |  |  |  | 20 | [6 empty] | I | 36.061 |  |  | 45.22.20 |  | 1
47 | MAT | 693 665160 | Geotextília polypropylénová TATRATEX PP 500g/m2 | 573.699 | m2 |  |  | 0 | 0 | 0.0005 | 0.28685 |  |  | 20 | [6 empty] | D |  |  |  | 17.20.10 |  | 2
48 | 711 | 99871-1101 | Presun hmôt pre izolácie proti vode v objektoch výšky do 6 m | 0.792 | t |  | 0 |  | 0 |  |  |  |  | 20 | [6 empty] | I | 1.294 |  |  | 45.22.20 |  | 1
|  |  | 711 - Izolácie proti vode a vlhkosti spolu: | 0 |  |  | 0 | 0 | 0 |  | 0.79157 |  | 0 | [8 empty] | 309.999
764 - Konštrukcie klampiarske
49 | 764 | 76434-9915r | Pásová oceľ 30/10mm pre žľabový hák, privarená,dl.450mm | 62 | kus |  | 0 |  | 0 | 0.0003 | 0.0186 |  |  | 20 | [6 empty] | I | 42.532 |  |  | 45.22.13 |  | 7
50 | 764 | 76435-2201 | Klamp. poplast. pl. žľaby pododkvap. polkruh. rš 250 dl 5m- ozn.b | 61 | m |  | 0 |  | 0 | 0.00245 | 0.14945 |  |  | 20 | [6 empty] | I | 22.57 |  |  | 45.22.13 |  | 7
51 | 764 | 76435-9211 | Klamp. poplast. pl. žľaby kotlík konický pre rúry o d-100-ozn.c | 4 | kus |  | 0 |  | 0 | 0.0016 | 0.0064 |  |  | 20 | [6 empty] | I | 3.916 |  |  | 45.22.13 |  | 7
52 | 764 | 76445-4202 | Klamp. poplast. pl. rúry odpadové kruhové d-100-ozn.d | 22 | m |  | 0 |  | 0 | 0.0023 | 0.0506 |  |  | 20 | [6 empty] | I | 10.868 |  |  | 45.22.13 |  | 7
53 | 764 | 99876-4101 | Presun hmôt pre klampiarske konštr. v objektoch výšky do 6 m | 0.225 | t |  | 0 |  | 0 |  |  |  |  | 20 | [6 empty] | I | 1.058 |  |  | 45.22.13 |  | 1
|  |  | 764 - Konštrukcie klampiarske spolu: | 0 |  |  | 0 | 0 | 0 |  | 0.22505 |  | 0 | [8 empty] | 80.944
777 - Podlahy zo syntetických hmôt
54 | 773 | 77761-5114 | Panbexil,Panbex F3 | 287.5 | m2 |  | 0 |  | 0 | 0.00109 | 0.31338 |  |  | 20 | [6 empty] | I | 48.588 |  |  | 45.43.21 |  | 1
55 | 773 | 99877-7101 | Presun hmôt pre podlahy syntetické v objektoch výšky do 6 m | 0.313 | t |  | 0 |  | 0 |  |  |  |  | 20 | [6 empty] | I | 0.477 |  |  | 45.43.12 |  | 1
|  |  | 777 - Podlahy zo syntetických hmôt spolu: | 0 |  |  | 0 | 0 | 0 |  | 0.31338 |  | 0 | [8 empty] | 49.065
783 - Nátery
56 | 783 | 78320-1020 | Nátery kovových konštr. (oceľová konštrukcia prístrešku) | 230 | m2 |  | 0 |  | 0 | 0.00157 | 0.3611 |  |  | 20 | [6 empty] | I | 102.934 |  |  | 45.44.22 |  | 1
57 | 783 | 78320-1811 | Odstránenie náterov z kov. stav. doplnk. konštr. oškrabaním | 230 | m2 |  | 0 |  | 0 |  |  |  |  | 20 | [6 empty] | I | 64.835 |  |  | 45.11.11 |  | 1
|  |  | 783 - Nátery spolu: | 0 |  |  | 0 | 0 | 0 |  | 0.3611 |  | 0 | [8 empty] | 167.769
|  |  | PRÁCE A DODÁVKY PSV spolu: | 0 |  |  | 0 | 0 | 0 |  | 1.6911 |  | 0 | [8 empty] | 607.777
|  |  | Za rozpočet celkom | 0 |  |  | 0 | 0 | 0 |  | 570.5498 |  | 299.1973 | [8 empty] | 2498.412

## SO-03
ZADANIE S VÝKAZOM VÝMER
Stavba: ČSPL Jurajov dvor - sever
Objekt: Kanalizácia
Objednávateľ:
Zhotoviteľ: |  |  |  |  | Spracoval: MF Projekt s.r.o.
Miesto. Vozovňa Jurajov dvor - sever |  |  |  |  | Dátum: 10. 12. 2019
Č. | Kód položky | Popis | MJ | Množstvo celkom | Jednotková cena zadania | Celková cena zadania
1 | 2 | 3 | 4 | 5 | 6 | 7
| HSV | HSV
| 1 | Zemné práce
1 | 113107132 | Odstránenie krytu v ploche do 200 m2 z betónu prostého, hr. vrstvy 150 do 300 mm, -0,50000t | m2 | 99.92 |  | 0
|  | 0,8*35,80 " rozobratie vozovky kanalizácia A" |  | 28.64
|  | 0,8*55,70 " rozobratie vozovky kanalizácia A1" |  | 44.56
|  | 0,8*33,40 " rozobratie vozovky kanalizácia B" |  | 26.72
|  | Súčet |  | 99.92
2 | 132201202 | Výkop ryhy šírky 600-2000mm horn.3 od 100 do 1000 m3 | m3 | 221.674 |  | 0
|  | 0,8*1,52*52,60 "STOKA A" |  | 63.962
|  | 0,8*0,80*28,0 "STOKA A1" |  | 17.92
|  | 0,8*1,33*40,70 "STOKA B" |  | 43.305
|  | 0,8*1,40*37,40 "prípojky" |  | 41.888
|  | 2*2*1,18*5 "KŠ" |  | 23.6
|  | 3,04*3,04*2,77 "ORL" |  | 25.599
|  | 1,0*1,0*1,80*3 "vpust" |  | 5.4
|  | Súčet |  | 221.674
3 | 132201209 | Príplatok k cenám za lepivosť pri hĺbení rýh š. nad 600 do 2 000 mm zapaž. i nezapažených, s urovnaním dna v hornine 3 | m3 | 6.65 |  | 0
|  | 221,674*0,03 |  | 6.65 |  | 0
4 | 151101102 | Paženie a rozopretie stien rýh pre podzemné vedenie, príložné do 4 m | m2 | 520.169 |  | 0
|  | 2*1,52*52,60 "STOKA A" |  | 159.904
|  | 2*0,80*28,0 "STOKA A1" |  | 44.8
|  | 2*1,33*40,70 "STOKA B" |  | 108.262
|  | 2*1,40*37,40 "prípojky" |  | 104.72
|  | 4*2*1,18*5 "KŠ" |  | 47.2
|  | 4*3,04*2,77 "ORL" |  | 33.683
|  | 4*1,0*1,80*3 "vpust" |  | 21.6
|  | Súčet |  | 520.169
5 | 151101112 | Odstránenie paženia rýh pre podzemné vedenie, príložné hĺbky do 4 m | m2 | 520.169 |  | 0
6 | 1627062111 | Vodorovné premiestnenie výkopku bez naloženia kamenouholných hlušín na vzdialenosť nad 5000 do 6000 m | m3 | 151.656 |  | 0
"výkop pod jestvujúcou komunikaciou bude nahradený štrkopieskom"
|  | 0,8*0,6*35,80 " kanalizácia A" |  | 17.184
|  | 0,8*0,6*55,70 " kanalizácia A1" |  | 26.736
|  | 0,8*0,6*33,40 " kanalizácia B" |  | 16.032
|  | 0,8*0,15*(52,60+28,0+40,70+37,40)" lôžko pod potrubie" |  | 19.044
|  | 0,8*0,45*(52,60+28,0+40,70+37,40)" obsyp potrubia" |  | 57.132
|  | 2,0*2,0*0,15 *5+(3,14*0,60*0,60*1,18*5)"KŠ" |  | 9.669
|  | 3,14*0,72*0,72*2,77 " ORL" |  | 4.509
|  | 0,5*0,50*1,80*3 " vpust" |  | 1.35
|  | Súčet |  | 151.656
7 | 1627062191 | Vodorovné premiestnenie kamenouhoľných hlušín. Príplatok k cene za každých ďalších aj začatých 1000 m | m3 | 758.28 |  | 0
|  | 151,656*5 |  | 758.28 |  | 0
8 | 171201202 | Uloženie sypaniny na skládky nad 100 do 1000 m3 | m3 | 151.656 |  | 0
9 | 171201209 | Poplatok za skládku zeminy | M3 | 151.656 |  | 0
10 | 174101002 | Zásyp sypaninou so zhutnením jám, šachiet, rýh, zárezov alebo okolo objektov nad 100 do 1000 m3 | m3 | 70.018 |  | 0
|  | "výkop" 221,674 |  | 221.674
"výkop pod jestvujúcou komunikaciou bude nahradený štrkopieskom"
|  | -151,656 |  | -151.656
|  | Súčet |  | 70.018
11 | 175101101 | Obsyp potrubia sypaninou z vhodných hornín 1 až 4 bez prehodenia sypaniny | m3 | 57.132 |  | 0
|  | 0,8*0,45*(52,60+28,0+40,70+37,40)" obsyp potrubia" |  | 57.132
12 | 583410003300 | Kamenivo drvené hrubé frakcia 22-63 mm, STN EN 12620 + A1 | t | 107.914 |  | 0
|  | 0,8*0,6*35,80*1,8 " kanalizácia A" |  | 30.931
|  | 0,8*0,6*55,70*1,8 " kanalizácia A1" |  | 48.125
|  | 0,8*0,6*33,40*1,8 " kanalizácia B" |  | 28.858
|  | Súčet |  | 107.914
| 3 | Zvislé a kompletné konštrukcie
13 | 386921111 | Montáž odlučovača ropných látok, železobetónového, s prietokom 3 l/s | ks | 1 |  | 0
14 | 594320006400 | Odlučovač ropných látok Q=3 l/s NEL 0,1 mg/l | ks | 1 |  | 0
15 | 594320007600 | doprava ORL | ks | 1 |  | 0
| 4 | Vodorovné konštrukcie
16 | 4515721111 | Lôžko pod potrubie, stoky a drobné objekty, v otvorenom výkope z kameniva drobného ťaženého 0-4 mm | m3 | 79.797 |  | 0
|  | 0,8*0,15*(52,60+28,0+40,70+37,40)" lôžko pod potrubie" |  | 19.044
|  | 0,8*0,45*(52,60+28,0+40,70+37,40)" obsyp potrubia" |  | 57.132
|  | 2,0*2,0*0,15 *5 "KŠ" |  | 3
|  | 1,84*1,84*0,15 " ORL" |  | 0.508
|  | 0,50*0,50*0,15*3 " vpust" |  | 0.113
|  | Súčet |  | 79.797
17 | 452311146 | Dosky, bloky, sedlá z betónu v otvorenom výkope tr. C 20/25 | m3 | 2.309 |  | 0
|  | 1,50*1,50*0,15*5 " podkladná doska pod KŠ" |  | 1.688
|  | 1,84*1,84*0,15 " podkladná doska pod ORL" |  | 0.508
|  | 0,50*0,50*0,15*3 " podkladná doska pod vpust" |  | 0.113
|  | Súčet |  | 2.309
18 | 3139553037 | Siete KARI akosť BSt 500M KY 14 DIN 488 rozmer siete 6x2.4m, veľkosť oka 150x150mm, D drôtu 8/8mm | m2 | 8.125 |  | 0
|  | 1,84*1,84*2*1,2 " podkladná doska pod ORL" |  | 8.125
19 | 452351101 | Debnenie v otvorenom výkope dosiek, sedlových lôžok a blokov pod potrubie,stoky a drobné objekty | m2 | 6.504 |  | 0
|  | 4*1,50*0,15*5 " podkladná doska pod KŠ" |  | 4.5
|  | (1,84+1,84)*2*0,15 " podkladná doska pod ORL" |  | 1.104
|  | 4*0,50*0,15*3 " podkladná doska pod vpust" |  | 0.9
|  | Súčet |  | 6.504
| 5 | Komunikácie
20 | 566901111 | Upravenie podkladu po prekopoch pre inž. siete so zhutnením kamenivom ťaženým alebo štrkopieskom | M3 | 59.952 |  | 0
|  | 0,8*0,6*35,80 " kanalizácia A" |  | 17.184
|  | 0,8*0,6*55,70 " kanalizácia A1" |  | 26.736
|  | 0,8*0,6*33,40 " kanalizácia B" |  | 16.032
|  | Súčet |  | 59.952
21 | 566902163 | Vyspravenie podkladu po prekopoch inžinierskych sietí podkladovým betónom PB I tr. C 20/25 hr. 200 mm | m2 | 99.92 |  | 0
|  | 0,8*35,80 " kanalizácia A" |  | 28.64
|  | 0,8*55,70 " kanalizácia A1" |  | 44.56
|  | 0,8*33,40 " kanalizácia B" |  | 26.72
|  | Súčet |  | 99.92
| 8 | Rúrové vedenie
22 | 871320011 | Montáž kanalizačného potrubia z HDPE rúr zváraných na tupo, GEROfit HD-PE PE100RC+ (PAS1075 typ 3) SDR11/PN16, D 160 x 14,6 mm | m | 40.7 |  | 0
23 | 2862460910 | Kanalizačné potrubie HD-PE PE100RC SDR11/PN16 D160x14,6, Dodávka | m | 44.485 |  | 0
|  | 40,7 * 1,093 |  | 44.485
24 | 422913520PC1 | Prechodka PE -ocel D 160/150 USTR | ks | 1.01 |  | 0
|  | 1 * 1,01 |  | 1.01
25 | 877320081 | Montáž elektrotvarovky, kolena 45° PE100 SDR11/PN16 Elofit ECEM, D 160 mm | ks | 3 |  | 0
26 | 2862462860 | koleno 45° PE100 SDR11/PN16 Elofit ECEM 160/45°, obj.č. 14. 12 113 211 GAWAPLAST | ks | 3 |  | 0
27 | 877320011 | Montáž elektrotvarovky, objímky priamej PE100 SDR17/PN10 ELOFIT EME, D 160 mm | ks | 7 |  | 0
28 | 2862461950 | Objímka priama PE100 SDR17/PN10 ELOFIT DME DN 160, obj.č. 12DME160 GAWAPLAST | ks | 7.105 |  | 0
|  | 7 * 1,015 |  | 7.105
29 | 871310310 | Montáž kanalizačného potrubia z polypropylénových hladkých rúr SN 10 DN 150 mm | m | 57.7 |  | 0
30 | 2860014540 | MASTER rúra 150/1m - PP hladký kanalizačný systém SN10 PIPELIFE | ks | 18 |  | 0
31 | 2860014550 | MASTER rúra 150/3m - PP hladký kanalizačný systém SN10 PIPELIFE | ks | 1 |  | 0
32 | 2860014560 | MASTER rúra 150/6m - PP hladký kanalizačný systém SN10 PIPELIFE | ks | 7 |  | 0
33 | 871350310 | Montáž kanalizačného potrubia z polypropylénových hladkých rúr SN 10 DN 200 mm | m | 60.3 |  | 0
34 | 2860014570 | MASTER rúra 200/1m - PP hladký kanalizačný systém SN10 PIPELIFE | ks | 15 |  | 0
35 | 2860014590 | MASTER rúra 200/6m - PP hladký kanalizačný systém SN10 PIPELIFE | ks | 8 |  | 0
36 | 877310310 | Montáž kolena na potrubie z kanalizačných polypropylénových rúr DN 150 mm | ks | 8 |  | 0
37 | 2860014830 | MASTER koleno 150/45° - PP hladký kanalizačný systém SN10 PIPELIFE | ks | 8 |  | 0
38 | 877310320 | Montáž odbočky na potrubie z kanalizačných polypropylénových rúr DN 150 mm | ks | 3 |  | 0
39 | 2860015090 | MASTER odbočka 150/150/45° - PP hladký kanalizačný systém SN10 PIPELIFE | ks | 3 |  | 0
40 | 877350310 | Montáž kolena na potrubie z kanalizačných polypropylénových rúr DN 200 mm | ks | 1 |  | 0
41 | 2860014870 | MASTER koleno 200/45° - PP hladký kanalizačný systém SN10 PIPELIFE | ks | 1 |  | 0
42 | 877350320 | Montáž odbočky na potrubie z kanalizačných polypropylénových rúr DN 200 mm | ks | 1 |  | 0
43 | 2860015130 | MASTER odbočka 200/200/45° - PP hladký kanalizačný systém SN10 PIPELIFE | ks | 1 |  | 0
44 | 892311000 | Skúška tesnosti kanalizácie D 150 | m | 98.4 |  | 0
45 | 892351000 | Skúška tesnosti kanalizácie D 200 | m | 60.3 |  | 0
46 | 894431131 | Montáž revíznej šachty z PVC, DN 400/160 (DN šachty/DN potr. ved.), tlak 12,5 t, hl. 850 do 1200 mm | ks | 2 |  | 0
47 | 899101111 | Osadenie poklopu liatinového a oceľového vrátane rámu hmotn. do 50 kg | ks | 2 |  | 0
48 | 2860007850 | Liatinový poklop s rámom 1,5t pre revízne šachty DN400 na PVC hladkú kanalizáciu s predĺžením PIPELIFE | ks | 2 |  | 0
49 | 2860008070 | Zberné dno DN 400, vtok/vývod 160 PVC pre revízne šachty na PVC hladkú kanalizáciu s predĺžením PIPELIFE | ks | 2 |  | 0
50 | 894411111 | Zhotovenie šachty kanaliz. s obložením dna betónom tr. C 25/30 DN do 200 | ks | 3 |  | 0
51 | 894411311 | Osadenie železobetónového dielca pre šachty,skruž rovná alebo prechodová TZS | KUS | 4 |  | 0
52 | 2860004590 | šachtový prechod pieskovaný 200-hladký kanalizačný systém PIPELIFE | ks | 6 |  | 0
53 | 899102111 | Osadenie poklopu liatinového a oceľového vrátane rámu hmotn. nad 50 do 100 kg | ks | 4 |  | 0
54 | 552434420 | Poklop vstupná šachta D 600 D400 40 t | kus | 4 |  | 0
55 | 592240003800 | Dno jednoliate šachtové KOMPAKT TBZ-Q.1 100/53 KOM V15 pre kanalizačnú šachtu DN 1000, rozmer 1000/525x150 mm | ks | 3 |  | 0
56 | 592240002100 | Kónus TBR-Q.1 100-63/58/10 KPS pre kanalizačnú šachtu DN 1000 TYP Q.1, hr. steny 100 mm, rozmer 1000x625x580 mm | ks | 2 |  | 0
57 | 5922442160 | Zákrytová doska | ks | 2 |  | 0
58 | 592240002200 | Skruž výšky 250 mm TBS-Q.1 100/25/10 pre kanalizačnú šachtu DN 1000 TYP Q.1, hr. steny 100 mm, rozmer 1000x250x100 mm | ks | 4 |  | 0
59 | 5922442150 | Vyrovnávací prstenec 63/120 | ks | 1 |  | 0
60 | 5922442120 | Vyrovnávací prstenec 63/60 | ks | 1 |  | 0
61 | 286286001PC | Vyvrtanie otvoru do jestv KŠ pre gumové tesnenie DN200 | ks | 4 |  | 0
62 | 2862300100 | Dodávka a montáž TESNIACI KRUžOK GUMOVý DN200 | ks | 1 |  | 0
63 | 895941111 | Zriadenie kanalizačného vpustu uličného z betónových dielcov | ks | 3 |  | 0
64 | 552426200 | Mreža kanálová vtoková pre vozovku s rámom nosnosť 40 t | kus | 3 |  | 0
65 | 5923001321 | BG - Bodový vpust 200, dvojdielna s presuvkou DN 200 | ks | 3.279 |  | 0
|  | 3 * 1,093 |  | 3.279
66 | 899204111 | Osadenie liatinovej mreže vrátane rámu a koša na bahno hmotnosti jednotlivo nad 150 kg | ks | 3 |  | 0
| 9 | Ostatné konštrukcie a práce-búranie |  |  |  | 0
67 | 919736113 | Rezanie betónového krytu alebo podkladu hr. nad 150 do 200 mm | m | 249.8 |  | 0
|  | 2*35,80 " rozobratie vozovky kanalizácia A" |  | 71.6
|  | 2*55,70 " rozobratie vozovky kanalizácia A1" |  | 111.4
|  | 2*33,40 " rozobratie vozovky kanalizácia B" |  | 66.8
|  | Súčet |  | 249.8
68 | 979081111 | Odvoz sutiny a vybúraných hmôt na skládku do 1 km | T | 14.988 |  | 0
|  | 0,8*124,90*0,30*0,50 |  | 14.988 |  | 0
69 | 979081121 | Odvoz sutiny a vybúraných hmôt na skládku za každý ďalší 1 km | t | 74.94 |  | 0
|  | 14,988*5 |  | 74.94 |  | 0
70 | 979082213 | Vodorovná doprava sutiny so zložením a hrubým urovnaním na vzdialenosť do 1 km | T | 14.988 |  | 0
71 | 979082219 | Príplatok k cene za každý ďalší aj začatý 1 km nad 1 km pre vodorovnú dopravu sutiny | t | 74.94 |  | 0
|  | 14,988*5 |  | 74.94
72 | 979087212 | Nakladanie na dopravné prostriedky pre vodorovnú dopravu sutiny | T | 14.988 |  | 0
| 99 | Presun hmôt HSV
73 | 998276101 | Presun hmôt pre rúrové vedenie hĺbené z rúr z plast., hmôt alebo sklolamin. v otvorenom výkope | t | 429.172 |  | 0
| PSV | Práce a dodávky PSV
| 711 | Izolácie proti vode a vlhkosti
74 | 711747388 | Zhotovenie detailov pásmi pritav. na pevnú a voľnú prírubu dotesnenie tmelom priemer nad 200-500 mm | ks | 1 |  | 0
75 | 711 pc1221 | Dodávka zmraštovacej izolácie, šika pásky 150 mm | rolka | 1 |  | 0
76 | 2832241010 | Izolačná páska Polyken 942-30 | m2 | 0.424 |  | 0
|  | 3,14*0,15*0,6*1,5 |  | 0.424 |  | 0
77 | 28322410101 | Izolačná páska Polyken 989-20 | m2 | 0.424 |  | 0
|  | 3,14*0,15*0,60*1,5 |  | 0.424 |  | 0
| 713 | Izolácie tepelné
| 721 | Zdravotech. vnútorná kanalizácia
78 | 721110809 | Demontáž potrubia z kameninových rúr normálnych a nad 200 do DN 300, -0,05121t | m | 42 |  | 0
| 725 | Zdravotechnika - zariaď. predmety - objekt obsluhy
79 | 725110814 | Demontáž záchoda kombinačného, -0,03420t | súb. | 1 |  | 0
80 | 725119308 | Montáž záchodovej misy kombinovanej s zvislým odpadom | súb. | 1 |  | 0
81 | 6420141860 | Klozet kombinovaný stojací biela, obj.č.8226140002411 | ks | 1 |  | 0
82 | 725210821 | Demontáž umývadiel alebo umývadielok bez výtokovej armatúry, -0,01946t | súb. | 1 |  | 0
83 | 725219201 | Montáž umývadla na konzoly, bez výtokovej armatúry | súb. | 1 |  | 0
84 | 6424310616 | Umývatko rohové 335 x 335 mm | ks | 1 |  | 0
85 | 725310823 | Demontáž drezu jednodielneho bez výtokovej armatúry vstavanej v kuchynskej zostave, -0,00920t | súb. | 1 |  | 0
86 | 551442810 | Batéria drezová stojankova páková | kus | 1 |  | 0
87 | 5514367400 | Nástenná bateria nad umyvadlo dodávka | ks | 1 |  | 0
88 | 725319111 | Montáž kuchynských drezov jednoduchých, hranatých, s rozmerom do 400 x 400 mm, bez výtokových armatúr | súb. | 1 |  | 0
89 | 5523148100 | Kuchynský drez do dosky nerez 380x440-145,1x kompl.sifon v cene | ks | 1 |  | 0
90 | 725539102 | Montáž elektrického zásobníka akumulačného stojatého do 80 L | súb. | 1 |  | 0
91 | 5413000190 | Akumulačný elektrický tlakový ohrievač stojatý s objemom 80L. | ks | 1 |  | 0
92 | 725869301 | Montáž zápachovej uzávierky pre zariaďovacie predmety, umývadlová do D 40 | ks | 1 |  | 0
93 | 5514703200 | Uzávierka zápachová-sifón umývadlový HL137/40, biely DN40, kód HL137/40 | ks | 1 |  | 0
94 | 725869311 | Montáž zápachovej uzávierky pre zariaďovacie predmety, drezová do D 50 (pre jeden drez) | ks | 1 |  | 0
95 | 2863120185 | drezový odtok jednodielny d50 úsporný | ks | 1 |  | 0
Celkom

## PS-01
Odberateľ: Dopravný podnik Bratislava, a.s. | [6 empty] | V module | Hlavička1 | Mena | Hlavička2 | Obdobie
Projektant: Milan Štefánik | [6 empty] | Rozpočet | Prehľad rozpočtových nákladov v | EUR
Dodávateľ: | [6 empty] | Čerpanie | Súpis vykonaných prác a dodávok v | EUR | za obdobie | Mesiac 2011
Dátum: 11.12.2019 | [6 empty] | VK | Prehľad kalkulovaných nákladov v | EUR
Stavba :ČSPL Jurajov Dvor-sever | [6 empty] | VF | Súpis vykonaných prác a dodávok v | EUR | za obdobie | Mesiac 2011
Objekt :PS-01 Stojná časť
ČSPL Jurajov Dvor
Položka | Názov | popis | Výmera | Jed. | Jed. cena | Cena spolu
PS1 - Strojná časť
1 | demontáž oceľovej nádrže dvojplášťovej nadzemnej typ Bencalor, , žeriav na odstranenie, demontáž armatúr 8ks,odčerpanie zvýškov nafty a indikačnej kvapaliny, vyčistenie nádrže | 40m3 | 1 | ks |  | 0
2 | oceľová nádrž dvojplášťová nadzemná typ Bencalor, demontáž existujúcich armatur 16ks,odčerpanie zvyškou nafty a výmena indikačnej kvapaliny, vyčistenie nádrže,tlaková skúška, litrovanie úprava domvých prírub 4ks | 40m3 | 2 | ks |  | 0
3 | oceľová nádrž dvojplášťová podzemná, 1ks domová šachta 1000x1200 s uzamykatelným šikmým poklopm, 1ks vrtanie veka, opásanie 3ks, doprava nádrže od výrobcu na stavbu, žeriav na uloženie, | 15m3 | 1 | ks |  | 0
4 | kontajner Ad Blue | 7,5m3 | 1 | ks |  | 0
5 | stáčacia šachta nadzemná ocelová (stáčací box) | pre 2čerp | 1 | ks |  | 0
6 | vanička pod výdajný stojan PH | nadzemná | 3 | ks |  | 0
7 | vanička pod výdajný stojanAdBlue | podzemná | 2 | ks |  | 0
8 | výdajný stojan jednostranný naAdBlue | 1x40l/min | 2 | ks |  | 0
9 | výdajný stojan jednostranný na PL | 1x90l/min | 3 | ks |  | 0
10 | horizontálne odstredivé čerpadlo EBARA 125 3 SF | 600l/min | 2 | ks |  | 0
11 | obslužná lávka k nadzemným nádržiam+vonkajší náter proti poveternostným vplyvom |  | 2 | ks |  | 0
12 | gulový kohut (sacie rozvody) | DN40 | 3 | ks |  | 0
13 | gulový kohut (odkalenie odvzdušňovacieho rozvodu od VS) | DN25 | 2 | ks |  | 0
14 | ventil spätný (sacie rozvody) | V316.50 | 3 | ks |  | 0
15 | gulový kohut (stáčací rozvod) | DN80 | 4 | ks |  | 0
16 | gulový kohut (stáčací rozvod) | DN65 | 2 | ks |  | 0
17 | ventil spätný (stáčací rozvod) | DN80 | 2 | ks |  | 0
18 | ventil spätný (stáčací rozvod) | DN65 | 2 | ks |  | 0
19 | koncové šróbenie s viečkom Elaflex TW1518, MB80 | 3" | 2 | ks |  | 0
20 | koncová poistka | J374.80 | 3 | ks |  | 0
21 | sacia armatúra pre nádrž o 2500 |  | 3 | ks |  | 0
22 | armatúra merná s mernou eloxovanou tyčou a uzáverom Gossler SPRV o 2500 |  | 2 | ks |  | 0
23 | armatúra plniaca s kvapalinovým uzáverom | DN 80 | 2 | ks |  | 0
24 | armatúra plniaca s kvapalinovým uzáverom | DN150 | 1 | ks |  | 0
25 | armatúra sacia (pre havarijnú n.) | DN80 | 1 | ks |  | 0
26 | armatúra merná s mernou tyčou o 2000(pre havarijnú nádrž) | DN50 | 1 | ks |  | 0
27 | kontinuálny merač výšky hladiny pre zásobnú nádrž | dod.elekt | 2 | ks |  | 0
28 | limitný hladinomer pre havarijnú nádrž | dod.elekt | 1 | ks |  | 0
29 | indikčná sonda, tesnosti dvojplášťových nádrží a rozvodov | dod.elekt | 4 | ks |  | 0
30 | trojcestný ventil s manometrom-stáčacie potrubie | 0-60kPa | 1 | ks |  | 0
31 | medená rurka (odvod vzduchu z odlučovača VS) | o8mm | 15 | bm |  | 0
32 | jednoplášťové potrubie ocel-bezošvá rúra STN425715 | 3/8" | 15 | bm |  | 0
33 | jednoplášťové potrubie ocel-bezošvá rúra STN425715 | DN40 | 60 | bm |  | 0
34 | jednoplášťové potrubie ocel-bezošvá rúra STN425715 | DN65 | 20 | bm |  | 0
35 | jednoplášťové potrubie ocel-bezošvá rúra STN425715 | DN80 | 20 | bm |  | 0
36 | jednoplášťové potrubie ocel-bezošvá rúra STN425715 | DN80 | 5 | bm |  | 0
37 | jednoplášťové potrubie ocel-bezošvá rúra STN425715 | DN150 | 2 | bm |  | 0
38 | valcovaný profil - závesný systém |  | 100 | kg |  | 0
39 | indikátor uniku pre nádrže PH | Afriso | 2 | ks |  | 0
Štítok pre text STN 13 0074
40 | “STÁČACI BOX” |  | 1 | ks |  | 0
41 | "DIESEL-40m3" (nastriekať nápis priamo na nádrž) |  | 2 | ks |  | 0
42 | "HAVARIJNÁ NÁDRŽ-15m3" |  | 1 |  |  | 0
43 | čistenie nádrže 40m3 |  | 3 | ks |  | 0
44 | litrovanie nádrže 40m3 |  | 2 | ks |  | 0
45 | opakované skúšky tesnosti medzipl. priestoru nádrží tlakom vzduchu 0,06MPa | 1x15m3 | 1 | ks |  | 0
46 | opakované skúšky tesnosti medzipl. priestoru nádrží tlakom vzduchu 0,06MPa | 2x40m3 | 2 | ks |  | 0
skúška tesnosti potrubia do
47 | DN25-80 |  | 80 | bm |  | 0
48 | príprava úsekov na tlakovanie |  | 4 | ks |  | 0
49 | oklepanie, kartáčovanie, oprášenie a odmastenie potrubí pre natieraním |  | 30 | m2 |  | 0
50 | doizolácia potrubia a chráničiek |  | 3 | m2 |  | 0
51 | nátery potrubia a armatúr |  | 10 | m2 |  | 0
náterové látky
52 | farba syntetická základná S-2005 |  | 10 | kg |  | 0
| farba synt. na oceľové kon. odolná pre agres. látky S-2013 |  |  |  |  | 0
53 | č.o.xxxx |  | 3 | kg |  | 0
54 | č.o.xxxx |  | 60 | kg |  | 0
55 | riedidlo do syntetických náterových látok S-6006 |  | 20 | kg |  | 0
56 | zaškolenie personálu |  | 1 | kpl |  | 0
57 | komplexná skúška zmontovaného zariadenia |  | 1 | kpl |  | 0
58 | projekt skutočného vyhotovenia stavby |  | 1 | kpl |  | 0
| Ostatné práce - spolu |  |  |  |  | 0
PS 1 | Strojná časť ČSPL - spolu |  |  |  |  | 0

## PS-02 Rekap
Odberateľ: Dopravný podnik Bratislava |  |  | V module | Hlavička1 | Mena | Hlavička2 | Obdobie
Projektant: Ing. Miloš Benčič |  |  | Rozpočet | Prehľad rozpočtových nákladov v | EUR
Zhotoviteľ: |  |  | Čerpanie | Súpis vykonaných prác a dodávok v | EUR | za obdobie | Mesiac 2011
Stavba : ČSPL Jurajov Dvor sever |  |  | VF | Súpis vykonaných prác a dodávok v | EUR | za obdobie | Mesiac 2011
Dátum: 19.8.2019
PS-02 Prevádzkový rozvod silnoprúdu - rekapitulácia
Rekapitulácia PS2
| Montáž | 0
| Nosný materiál | 0
| Dodávka | 0
| Zemné práce | 0
| Celkom | 0
| Revízia | 0

## PS-02 Dodavky
Odberateľ: Dopravný podnik Bratislava | [6 empty] | V module | Hlavička1 | Mena | Hlavička2 | Obdobie
Projektant: Ing. Miloš Benčič | [6 empty] | Rozpočet | Prehľad rozpočtových nákladov v | EUR
Zhotoviteľ: | [6 empty] | Čerpanie | Súpis vykonaných prác a dodávok v | EUR | za obdobie | Mesiac 2011
Stavba : ČSPL Jurajov Dvor sever | [6 empty] | VF | Súpis vykonaných prác a dodávok v | EUR | za obdobie | Mesiac 2011
Dátum: 19.8.2019
PS-02 Prevádzkový rozvod silnoprúdu - dodávky
P.Č. | Kód položky | Skrátený popis | MJ | Množstvo celkom | Cena jednotková | Cena celkom
1 |  | Rozvádzače VC 7/32
2 |  | Rozvádzač RH1- skriňový, hmotnosť 420 kg | súb.
3 |  | zákryt z plechu IP 20 | m2 | 1 |  | 0
4 |  | zákryt modulárny | ks | 25 |  | 0
5 |  | DIN lišta | m | 15 |  | 0
6 |  | kábelový žľab | m | 42 |  | 0
7 |  | pripojovacia lišta | m | 6 |  | 0
8 |  | popis na zákryt | ks | 60 |  | 0
9 |  | popisný štítok | ks | 26 |  | 0
10 |  | obal na výkresy | ks | 1 |  | 0
11 |  | nápis farbou (za jedno písmeno) | ks | 7 |  | 0
12 |  | výstaržná tabuľa č.0101,6131 | ks | 2 |  | 0
13 |  | prípojnica Cu 32/5 | ks | 3 |  | 0
14 |  | prípojnica Cu 40/10 | ks | 3 |  | 0
15 |  | nulové prípojnice Cu 25/3 | ks | 1 |  | 0
16 |  | nulové prípojnice Cu 40/5 | ks | 1 |  | 0
17 |  | prepojenie pomocných obvodov | ks | 2 |  | 0
18 |  | BACO VS 16 3 patra | ks | 1 |  | 0
19 |  | zásuvka zabudovaná IE 1643 | ks | 1 |  | 0
20 |  | zásuvka 230V/16A 2P+Z vstavaná | ks | 1 |  | 0
21 |  | poistkový odpínač 14x51-3P | ks | 3 |  | 0
22 |  | poistka 14x51- 40A | ks | 9 |  | 0
23 |  | svorka zapojená 3x2,5 | ks | 56 |  | 0
24 |  | svorka zapojená 2x2,5 | ks | 24 |  | 0
25 |  | zvodič prepätia tr. C, SLP 275V | ks | 2 |  | 0
26 |  | zvodič prepätia tr. C, FLP B+C 12,5/V1+1 | ks | 1 |  | 0
27 |  | zvodič prepätia tr. D, DA275 BFG | ks | 7 |  | 0
28 |  | tlmivka RTO 25A | ks | 2 |  | 0
29 |  | skriňa 800x2000x400 mm, s dverami proti sebe komplet | ks | 1 |  | 0
30 |  | istič 1P 2-16A | ks | 6 |  | 0
31 |  | istič 1P+N 10-25A | ks | 35 |  | 0
32 |  | istič 3P char. 10-25A | ks | 8 |  | 0
33 |  | istič 3P+N char. C 1025A | ks | 10 |  | 0
34 |  | 2-pólový prúdový chránič, s ističom 16A, 30mA | ks | 1 |  | 0
35 |  | 4-pólový prúdový chránič, 40A, 30mA | ks | 3 |  | 0
36 |  | 2-pólový prúdový chránič, 25A, 30mA , selektívny | ks | 1 |  | 0
37 |  | 4-pólový prúdový chránič, 40A, 100mA | ks | 1 |  | 0
38 |  | relé 4P, 230V, 5A | ks | 9 |  | 0
39 |  | PSX600 | ks | 1 |  | 0
40 |  | stykač 40A, 230V, 4P | ks | 2 |  | 0
41 |  | stykač 25A, 230V, 2P | ks | 2 |  | 0
42 |  | stykač EP1C09, 230V, | ks | 2 |  | 0
43 |  | snímač účinníku | ks | 2 |  | 0
44 |  | pomocný kontakt, pre stykač 2Z | ks | 3 |  | 0
45 |  | signálka | ks | 14 |  | 0
46 |  | tlačítko | ks | 12 |  | 0
47 |  | tlačítko zo sklom | ks | 1 |  | 0
48 |  | polopriamy elektromer 3f 400V, 5/63A | ks | 1 |  | 0
49 |  | prúdové transformátory 5/63A | ks | 3 |  | 0
49 |  | svorkovnica hl pospájania | ks | 1 |  | 0
50 |  | bzučiak | ks | 1 |  | 0
51 |  | vývodka do P42 | ks | 65 |  | 0
52 |  | Rozvádzač RH1- cekom |  |  |  | 0
53
54 |  | Rekapitulácia dodávky
55 |  | Rozvádzač RH1 | ks | 1 |  | 0
56 |  | UPS 2500/1800W, 15 min | ks | 1 |  | 0
57 |  | plavákový ovládač KUEBLER pre nádrž 2500 | ks | 2 |  | 0
58 |  | iskrovo bezpečné relé 230V, pre KUBLER + zdroj | ks | 2 |  | 0
59 |  | Devireg 330 | ks | 1 |  | 0
60 |  | Káblový termostat DEVI NTC, IP65 , 3m | ks | 1 |  | 0
61 |  | Dodávky spolu |  |  |  | 0
62 |  | presun 1% |  |  |  | 0
63 |  | doprava 3,6% |  |  |  | 0
64 |  | Dodávka celkom |  |  |  | 0

## PS-02
Odberateľ: Dopravný podnik Bratislava | [11 empty] | V module | Hlavička1 | Mena | Hlavička2 | Obdobie
Projektant: Ing. Miloš Benčič | [11 empty] | Rozpočet | Prehľad rozpočtových nákladov v | EUR
Zhotoviteľ: | [11 empty] | Čerpanie | Súpis vykonaných prác a dodávok v | EUR | za obdobie | Mesiac 2011
Stavba : ČSPL Jurajov Dvor sever | [11 empty] | VF | Súpis vykonaných prác a dodávok v | EUR | za obdobie | Mesiac 2011
Dátum: 19.8.2019
PS-02 Prevádzkový rozvod silnoprúdu - výkaz výmer
Pol.č | Popis výkonu | Jednotka | Množstvo podla Quantity to |  | Jednotková cena Unit price |  | Cena Price |  | Cena celkom Total price | Medzisúčty Subtotals | Poznámka
Item no. | Work Description | Unit | Projektant Designer | Dodavatel Contractor | Dodávka Eur | Montáž Eur | Dodávka Eur | Montáž Eur | Eur | Eur | Notice
1 | 2 | 3 | 4 | 5 | 6 | 7 | 8 | 9 | 10 | 11 | 12
Trubka ohybná pevne
1 | 2: FXKV 80; 3: m; 4: 45; 8: 0; 9: 0; 10: 0
2 | 2: FXKV 50; 3: m; 4: 50; 8: 0; 9: 0; 10: 0
3
4 | 2: Svorkovnice, montáže
5 | 2: svorka METRA; 3: ks; 4: 1; 8: 0; 9: 0; 10: 0
6
7 | 2: Kábelové žľaby
8 | 2: drôtený 250x150; 3: m; 4: 140; 8: 0; 9: 0; 10: 0
9
10 | 2: PROTIPOŽIARNE PREPÁžKY
11 | 2: pena HILTI; 3: kg; 4: 6; 8: 0; 9: 0; 10: 0
12 | 2: kruhová; 3: ks; 4: 4; 8: 0; 9: 0; 10: 0
13
14 | 2: OCELOVVÉ KONŠTRUKCIE PRE ROZVODNE, ZARIADENIA
15 | 2: klasická; 3: kg; 4: 3; 8: 0; 9: 0; 10: 0
16
17 | 2: VÝSTRAŽNÉ A OZNAČOVACIE TABULKY
18 | 2: tabuľka z polystyrénu A4; 3: ks; 4: 2; 8: 0; 9: 0; 10: 0
19
20 | 2: KÁBEL SILOVÝ, ULOŽENÝ PEVNE
21 | 2: CYKY J3x1.5 mm2; 3: m; 4: 670; 8: 0; 9: 0; 10: 0
22 | 2: CYKY J3x2.5 mm2; 3: m; 4: 20; 8: 0; 9: 0; 10: 0
23 | 2: CYKY J4x1.5 mm2; 3: m; 4: 60; 8: 0; 9: 0; 10: 0
24 | 2: CYKY J5x1,5 mm2; 3: m; 4: 360; 8: 0; 9: 0; 10: 0
25 | 2: CMFM J3x1,5 mm2; 3: m; 4: 470; 8: 0; 9: 0; 10: 0
26 | 2: CMFM O4x1.5 mm2; 3: m; 4: 40; 8: 0; 9: 0; 10: 0
27 | 2: samoregulačný kábel PIPE GUARD; 3: m; 4: 40; 8: 0; 9: 0; 10: 0
28 | 2: CY6 Žltozelený; 3: m; 4: 30; 8: 0; 9: 0; 10: 0
29 | 2: CY16 Žltozelený; 3: m; 4: 130; 8: 0; 9: 0; 10: 0
30 | 2: CY25 Žltozelený; 3: m; 4: 90; 8: 0; 9: 0; 10: 0
31
32 | 2: UKONČENIE CU VODIČOV
33 | 2: do 6 mm2; 3: ks; 4: 12; 8: 0; 9: 0; 10: 0
34 | 2: do 16 mm2; 3: ks; 4: 80; 8: 0; 9: 0; 10: 0
35 | 2: do 25 mm2; 3: ks; 4: 24; 8: 0; 9: 0; 10: 0
36
37 | 2: UKONČENIE KÁBLOV ZMRŠŤOVACOU ZÁKLOPKOU
38 | 2: do 4x10 mm2; 3: ks; 4: 35; 8: 0; 9: 0; 10: 0
39 | 2: do 5x4 mm2; 3: ks; 4: 12; 8: 0; 9: 0; 10: 0
40
41 | 2: PRÍPLATOK KU KÁBLOM
42 | 2: Označovací štítok na kábel; 3: ks; 4: 230; 8: 0; 9: 0; 10: 0
43 | 2: Príplatok za zaťahovanie do 0,75 kg; 3: m; 4: 780; 8: 0; 9: 0; 10: 0
44
45 | 2: DOMOVÉ ZÁSUVKY ZAPUSTENÉ VČ. ZAPOJENIA
46 | 2: trojitá 10/16A, 250V, 2P+Z s prepäťovou ochranou; 3: ks; 4: 1; 8: 0; 9: 0; 10: 0
47 | 2: LEGRAND 0 332 87 , 250V, 6x2P+Z s prepäťovou ochranou; 3: ks; 4: 2; 8: 0; 9: 0; 10: 0
48 | 2: LEGRAND 0 465 50, 250V, 9x2P+Z s prepäťovou ochranou; 3: ks; 4: 2; 8: 0; 9: 0; 10: 0
49
50 | 2: TLAČÍKOVÝ OVLÁDAČ V SKRINKE Z PLASTU IP54
51 | 2: jednotlačítkový T22S1AP30 1/1, v plastovej skrini so sklom; 3: ks; 4: 1; 8: 0; 9: 0; 10: 0
52 | 2: húkačka 230V; 3: ks; 4: 1; 8: 0; 9: 0; 10: 0
53
54 | 2: MONTÁŽ ROZVÁDZAČOV NEDELITELNÝCH
55 | 2: do 300kg; 3: m; 4: 1; 8: 0; 9: 0; 10: 0
56
57 | 2: UZEMŇOVACIE VEDENIE V ZEMI VČ. SVORIEK
58 | 2: FeZn do 120 v zemi; 3: m; 4: 15; 8: 0; 9: 0; 10: 0
59 | 2: FeZn 30x4 mm; 3: kg; 4: 15.75; 8: 0; 9: 0; 10: 0
60 | 2: FeZn doD 10; 3: m; 4: 220; 8: 0; 9: 0; 10: 0
61 | 2: FeZn fí 10mm; 3: kg; 4: 138.6; 8: 0; 9: 0; 10: 0
62
63 | 2: ZVODOVÝ VODIČ VČ. PODPERY
64 | 2: FeZn doD 10 mm bez podper; 3: m; 4: 50; 8: 0; 9: 0; 10: 0
65 | 2: FeZn fí 10mm; 3: kg; 4: 31.5; 8: 0; 9: 0; 10: 0
66 | 2: AlMgSi 8; 3: m; 4: 12; 8: 0; 9: 0; 10: 0
67
68 | 2: ZACHYTÁVACIA SúSTAVA
69 | 2: tyč Rd16/10LAlMgSi 2500mm; 3: ks; 4: 3; 8: 0; 9: 0; 10: 0
70 | 2: držiak pre Rd16; 3: ks; 4: 18; 8: 0; 9: 0; 10: 0
71 | 2: puzdro Rd16 NIRO-2; 3: ks; 4: 18; 8: 0; 9: 0; 10: 0
72 | 2: držiak pre L515 +svorka Rd16; 3: ks; 4: 9; 8: 0; 9: 0; 10: 0
73 | 2: držiak pre L515 +svorka Rd7-10; 3: ks; 4: 9; 8: 0; 9: 0; 10: 0
74 | 2: svorka SV UNI Rd8-10/8-10 NIRO; 3: ks; 4: 9; 8: 0; 9: 0; 10: 0
75 | 2: svorka SV tyčová Rd8-10/16 NIRO; 3: ks; 4: 9; 8: 0; 9: 0; 10: 0
76 | 2: DEHN páska 570x25x0,03; 3: ks; 4: 18; 8: 0; 9: 0; 10: 0
77 | 2: DEHN napínacia svorka NIRO-2; 3: ks; 4: 18; 8: 0; 9: 0; 10: 0
78
79 | 2: SVORKY BLESKOZVODNÉ A UZEMŇOVACIE
80 | 2: typ SS; 3: ks; 4: 56; 8: 0; 9: 0; 10: 0
81 | 2: typ SP1; 3: ks; 4: 85; 8: 0; 9: 0; 10: 0
82 | 2: typ SK; 3: ks; 4: 26; 8: 0; 9: 0; 10: 0
83 | 2: typ SZ; 3: ks; 4: 11; 8: 0; 9: 0; 10: 0
84 | 2: typ ST06 2p; 3: ks; 4: 10; 8: 0; 9: 0; 10: 0
85 | 2: typ ST08 3p; 3: ks; 4: 4; 8: 0; 9: 0; 10: 0
86 | 2: typ ST09 4p; 3: ks; 4: 1; 8: 0; 9: 0; 10: 0
87 | 2: SR02 pre pásik 30x4mm; 3: ks; 4: 14; 8: 0; 9: 0; 10: 0
88 | 2: SR03 spoj.kruh.a pásk.vodičov; 3: ks; 4: 12; 8: 0; 9: 0; 10: 0
89
90 | 2: PRŚLUŠENSTVO UZEMŇOVACÍCH VEDENÍ
91 | 2: označenie zvodu štítkom; 3: ks; 4: 15; 8: 0; 9: 0; 10: 0
92 | 2: svorkovnica R15A; 3: ks; 4: 1; 8: 0; 9: 0; 10: 0
93 | 2: prepojenie pospájania v dómových šachtách a pod stojanmi na nádrži; 3: ks; 4: 11; 8: 0; 9: 0; 10: 0
94
95 | 2: Nevýbušné ukončenia
96 | 2: XGT 20; 3: ks; 4: 6; 8: 0; 9: 0; 10: 0
97 | 2: nevyb.upch. 5-10 zil; 3: ks; 4: 3; 8: 0; 9: 0; 10: 0
98
99 | 2: Demontáže
100 | 2: stará elektroinštalácia; 3: hod; 4: 24; 8: 0; 9: 0; 10: 0
101
102 | 2: Montáž a materiálC-21M spolu; 8: 0; 9: 0; 10: 0
103 | 2: PPV6%; 8: 0; 9: 0
104 | 2: podružný mteriál 3%; 8: 0
105 | 2: Montáž celkom; 8: 0; 9: 0; 10: 0
106
107 | 2: Zemné práce C-46 M
108 | 2: Vytýčenie trasy kábelového vedenia
109 | 2: pozdĺž cesty; 3: km; 4: 0.15; 8: 0; 9: 0; 10: 0
110 | 2: Ručné hĺbenie kábelovej ryhy
111 | 2: 35/80 cm, zemina 3; 3: m; 4: 150; 8: 0; 9: 0; 10: 0
112 | 2: Ostatné práce pri stavbe kábelových vedení
113 | 2: zatiahnutie lana do kanálika alebo tvárnicovej trasy; 3: m; 4: 120; 8: 0; 9: 0; 10: 0
114 | 2: Ručný zához kábelovej ryhy
115 | 2: 35/80 cm, zemina 3; 3: m; 4: 150; 8: 0; 9: 0; 10: 0
116 | 2: Úprava terénu
117 | 2: provizórna úprava terénu zeminou triedy 3; 3: m2; 4: 75; 8: 0; 9: 0; 10: 0
118 | 2: Zemné práce C-46 M spolu; 8: 0; 9: 0; 10: 0
119
120 | 2: Revízia; 3: hod; 4: 40; 8: 0; 9: 0; 10: 0

## PS-03
Odberateľ: Dopravný podnik Bratislava | [11 empty] | V module | Hlavička1 | Mena | Hlavička2 | Obdobie
Projektant: Ing. Miloš Benčič | [11 empty] | Rozpočet | Prehľad rozpočtových nákladov v | EUR
Zhotoviteľ: | [11 empty] | Čerpanie | Súpis vykonaných prác a dodávok v | EUR | za obdobie | Mesiac 2011
Stavba : ČSPL Jurajov Dvor sever | [11 empty] | VF | Súpis vykonaných prác a dodávok v | EUR | za obdobie | Mesiac 2011
Dátum: 19.8.2019
PS-3 Systém riadenia - výkaz výmer
Pol.č | Popis výkonu | Jednotka | Množstvo podla Quantity to |  | Jednotková cena Unit price |  | Cena Price |  | Cena celkom Total price | Medzisúčty Subtotals | Poznámka
Item no. | Work Description | Unit | Projektant Designer | Dodavatel Contractor | Dodávka Eur | Montáž Eur | Dodávka Eur | Montáž Eur | Eur | Eur | Notice
1 | 2 | 3 | 4 | 5 | 6 | 7 | 8 | 9 | 10 | 11 | 12
Montáža materiál C-21M
Trubka ohybná pevne
1 | 2: FXKV50; 3: m; 4: 90; 8: 0; 9: 0; 10: 0
2
3 | 2: NEVÝBUŠNÉ KRABICE
4 | 2: pripojovacia krabica pre VEEDER ROOT, AFRISO - 1 sonda; 3: ks; 4: 4; 8: 0; 9: 0; 10: 0
5 | 2: pripojovacia krabica pre VEEDER ROOT, AFRISO - 2-3 sondy; 3: ks; 4: 3; 8: 0; 9: 0; 10: 0
6
7 | 2: Kábelové žľaby
8 | 2: drôtený 250x150; 3: m; 4: 140; 8: 0; 9: 0; 10: 0
9
10 | 2: PROTIPOŽIARNE PREPÁžKY
11 | 2: pena HILTI; 3: kg; 4: 6; 8: 0; 9: 0; 10: 0
12
13 | 2: OCEĽOVÁ KONŠTRUKCIA PRE EL. ZARIADENIA
14 | 2: VÝROBA, MONTÁŽ VČ. ZÁKL. NÁTERU
15 | 2: do 50 kg; 3: ks/t; 4: 10; 8: 0; 9: 0; 10: 0
16
17 | 2: KÁBEL , ULOŽENÝ VOLNE
18 | 2: RE-2Y(St)Yv 1x2x0,5; 3: m; 4: 280; 8: 0; 9: 0; 10: 0
19 | 2: RE-2Y(St)Yv 4x2x0,5; 3: m; 4: 290; 8: 0; 9: 0; 10: 0
20 | 2: CMFM O4x1; 3: m; 4: 610; 8: 0; 9: 0; 10: 0
21 | 2: cat 6; 3: m; 4: 590; 8: 0; 9: 0; 10: 0
22
23 | 2: PRÍPLATOK KU KÁBLOM
24 | 2: Označovací štítok na kábel; 3: ks; 4: 190; 8: 0; 9: 0; 10: 0
25 | 2: Príplatok za zaťahovanie do 0,75 kg; 3: m; 4: 520; 8: 0; 9: 0; 10: 0
26
27 | 2: UKONČENIE KÁBLOV ZMRŠŤOVACOU ZÁKLOPKOU
28 | 2: do 4x10 mm2; 3: ks; 4: 12; 8: 0; 9: 0; 10: 0
29 | 2: do12x4 mm2; 3: ks; 4: 36; 8: 0; 9: 0; 10: 0
30 | 2: Koncovka RJ 45 cat6; 3: ks; 4: 54; 8: 0; 9: 0; 10: 0
31
32 | 2: DOMOVÉ ZÁSUVKY ZAPUSTENÉ VČ. ZAPOJENIA
33 | 2: Zásuvka 2xRJ45/s; 3: ks; 4: 12; 8: 0; 9: 0; 10: 0
34
35 | 2: Nevýbušné ukončenia
36 | 2: XGT 20; 3: ks; 4: 12; 8: 0; 9: 0; 10: 0
37 | 2: nevyb.upch. 5-10 zil; 3: ks; 4: 6; 8: 0; 9: 0; 10: 0
38
39 | 2: Montáž a materiálC-21M spolu; 8: 0; 9: 0; 10: 0
40 | 2: PPV6%; 8: 0; 9: 0
41 | 2: podružný mteriál 3%; 8: 0
42 | 2: Montáž celkom; 8: 0; 9: 0; 10: 0
43
44 | 2: Dodávka
45 | 2: Hladinomery
46 | 2: sonda kontinuálna; 3: ks; 4: 4; 8: 0; 9: 0; 10: 0
47 | 2: sonda limitná; 3: ks; 4: 3; 8: 0; 9: 0; 10: 0
48 | 2: sonda pre medziplášť; 3: ks; 4: 3; 8: 0; 9: 0; 10: 0
49 | 2: riadiaca jednotka VEEDER ROOT TLS 450; 3: ks; 4: 1; 8: 0; 9: 0; 10: 0
50 | 2: montáž do 8 sond; 3: ks; 4: 2; 8: 0; 9: 0; 10: 0
51
52 | 2: Indikácia nádrže diesel
53 | 2: sonda limitná; 3: ks; 4: 2; 8: 0; 9: 0; 10: 0
54 | 2: riadiaca jednotka AFRISO; 3: ks; 4: 2; 8: 0; 9: 0; 10: 0
55 | 2: čierna nádrž pre kontrolnú kvapalinu; 3: ks; 4: 4; 8: 0; 9: 0; 10: 0
56
57 | 2: Počítače a ich príslušenstvo
58 | 2: server ČS; 3: ks; 4: 1; 8: 0; 9: 0; 10: 0
59 | 2: 14" LCD Color monitor; 3: ks; 4: 1; 8: 0; 9: 0; 10: 0
60 | 2: router ext.; 3: ks; 4: 1; 8: 0; 9: 0; 10: 0
61 | 2: tlačiareň Laser Jet; 3: ks; 4: 1; 8: 0; 9: 0; 10: 0
62
63 | 2: Riadiaci systém DIALOG VS4,5a6
64 | 2: controler, tlačiareň, software, montáž, programovanie, školenie,; 3: súb.; 4: 1; 8: 0; 9: 0; 10: 0
65 | 2: klávesnica pre DIALOG; 3: ks; 4: 3; 8: 0; 9: 0; 10: 0
66 | 2: konverzia výstupných dát na systém SAP; 3: súb.; 4: 1; 8: 0; 9: 0; 10: 0
67
68 | 2: Riadiaci systém FUELOMAT VS1a2
69 | 2: repas riadiaceho systému; 3: súb.; 4: 1; 8: 0; 9: 0; 10: 0
70 | 2: modem; 3: ks; 4: 1; 8: 0; 9: 0; 10: 0
71 | 2: pamäťová doska RS; 3: ks; 4: 1; 8: 0; 9: 0; 10: 0
72 | 2: repas čítačky kariet; 3: ks; 4: 3; 8: 0; 9: 0; 10: 0
73 | 2: zapojenie a oživenie RS Fuelomat; 3: hod; 4: 16; 8: 0; 9: 0; 10: 0
74 | 2: zálohová batéria; 3: ks; 4: 2; 8: 0; 9: 0; 10: 0
75 | 2: kábel pre cievku; 3: ks; 4: 3; 8: 0; 9: 0; 10: 0
76 | 2: cievka; 3: ks; 4: 3; 8: 0; 9: 0; 10: 0
77 | 2: držiak cievky; 3: ks; 4: 3; 8: 0; 9: 0; 10: 0
78 | 2: komunikačná doska v stojane dodáva TSG; 3: ks; 4: 3; 8: 0; 9: 0; 10: 0
79
80 | 2: Dodávky spolu; 8: 0; 9: 0; 10: 0
81 | 2: presun 1%; 8: 0; 9: 0
82 | 2: doprava 3,6%; 8: 0; 9: 0
83 | 2: Dodávka celkom; 8: 0; 9: 0; 10: 0
84
85
86 | 2: Celkom PS-3; 8: 0; 9: 0; 10: 0
87
88 | Revízny technik | hod | 20 |  | 0 |  | 0 | 0 | 0

## Elektro Objekt obsl. Rekap
Odberateľ: Dopravný podnik Bratislava |  |  | V module | Hlavička1 | Mena | Hlavička2 | Obdobie
Projektant: Ing. Miloš Benčič |  |  | Rozpočet | Prehľad rozpočtových nákladov v | EUR
Zhotoviteľ: |  |  | Čerpanie | Súpis vykonaných prác a dodávok v | EUR | za obdobie | Mesiac 2011
Stavba : ČSPL Jurajov Dvor sever |  |  | VF | Súpis vykonaných prác a dodávok v | EUR | za obdobie | Mesiac 2011
Dátum: 19.8.2019
Objekt obsluhy - Rekapitulácia
Rekapitulácia
Objekt obsluhy Elektroinštalácia
| Montáž | 0
| Nosný materiál | 0
| Nátery | 0
| Zemné práce | 0
| Celkom Eur | 0
| Revízia Eur | 0

## Elektro Objekt obsl
Odberateľ: Dopravný podnik Bratislava | [11 empty] | V module | Hlavička1 | Mena | Hlavička2 | Obdobie
Projektant: Ing. Miloš Benčič | [11 empty] | Rozpočet | Prehľad rozpočtových nákladov v | EUR
Zhotoviteľ: | [11 empty] | Čerpanie | Súpis vykonaných prác a dodávok v | EUR | za obdobie | Mesiac 2011
Stavba : ČSPL Jurajov Dvor sever | [11 empty] | VF | Súpis vykonaných prác a dodávok v | EUR | za obdobie | Mesiac 2011
Dátum: 19.8.2019
Objekt obsluhy Elektroinštalácia - Rozpočet
Pol.č | Popis výkonu | Jednotka | Množstvo podla Quantity to |  | Jednotková cena Unit price |  | Cena Price |  | Cena celkom Total price | Medzisúčty Subtotals | Poznámka
Item no. | Work Description | Unit | Projektant Designer | Dodavatel Contractor | Dodávka Eur | Montáž Eur | Dodávka Eur | Montáž Eur | Eur | Eur | Notice
1 | 2 | 3 | 4 | 5 | 6 | 7 | 8 | 9 | 10 | 11 | 12
1 | 2: Montáža materiál C-21M
2 | 2: Trubky, krabice, lišty, žľaby
3 | 2: HFXS 20; 3: m; 4: 30; 8: 0; 9: 0; 10: 0
4
5 | 2: KRABICOVÁ ROZVODKA Z IZOLANTU SO SVORK. VČ. ZAP.
6 | 2: 6455-11 do 4 mm2; 3: ks; 4: 14; 8: 0; 9: 0; 10: 0
7
8 | 2: KÁBELOVÝ ŽLAB PLASTOVÝ
9 | 2: 200x150; 3: m; 4: 70; 8: 0; 9: 0; 10: 0
10
11 | 2: OCEĽOVÁ KONŠTRUKCIA PRE EL. ZARIADENIA
12 | 2: VÝROBA, MONTÁŽ VČ. ZÁKL. NÁTERU
13 | 2: do 5 kg; 3: ks; 4: 10; 8: 0; 9: 0; 10: 0
14 | 2: do 10 kg; 3: ks; 4: 3; 8: 0; 9: 0; 10: 0
15
16 | 2: OCELOVVÉ KONŠTRUKCIE PRE ROZVODNE, ZARIADENIA
17 | 2: klasická; 3: t; 4: 0.15; 8: 0; 9: 0; 10: 0
18
19 | 2: KÁBEL SILOVÝ, ULOŽENÝ PEVNE
20 | 2: CYKY J3x1,5 mm2; 3: m; 4: 65; 8: 0; 9: 0; 10: 0
21 | 2: CYKY 03x1,5 mm2; 3: m; 4: 30; 8: 0; 9: 0; 10: 0
22 | 2: CYKY J3x2,5 mm2; 3: m; 4: 135; 8: 0; 9: 0; 10: 0
23
24 | 2: PRÍPLATOK KU KÁBLOM
25 | 2: Označovací štítok na kábel; 3: ks; 4: 54; 8: 0; 9: 0; 10: 0
26 | 2: Zaťahovanie do váhy 0,75 kg/m; 3: m; 4: 35; 8: 0; 9: 0; 10: 0
27
28 | 2: UKONČENIE KÁBLOV ZMRŠŤOVACOU ZÁKLOPKOU
29 | 2: do 5x4 mm2; 3: ks; 4: 21; 8: 0; 9: 0; 10: 0
30
31 | 2: DOMOVÉ ZÁSUVKY ZAPUSTENÉ VČ. ZAPOJENIA
32 | 2: dvojitá zásuvka na povrch 10/16A, 250V, 2P+Z; 3: ks; 4: 10; 8: 0; 9: 0; 10: 0
33
34 | 2: Ovládače
35 | 2: 1 pólový vypínač č. 1230V/10A; 3: ks; 4: 5; 8: 0; 9: 0; 10: 0
36 | 2: striedavý prepínač č. 5 230V/10A; 3: ks; 4: 1; 8: 0; 9: 0; 10: 0
37
38 | 2: Konvektory
39 | 2: konvektor 1000w/230V; 3: ks; 4: 3; 8: 0; 9: 0; 10: 0
40
41 | 2: SVIETIDLO ZAPUSTENÉ VÝBOJKOVÉ
42 | 2: LED SVIETIDLO 47W, , IP54; 3: ks; 4: 5; 8: 0; 9: 0; 10: 0
43 | 2: LED SVIETIDLO 37W, , IP54; 3: ks; 4: 3; 8: 0; 9: 0; 10: 0
44 | 2: LED SVIETIDLO 25W, , IP44, plast; 3: ks; 4: 4; 8: 0; 9: 0; 10: 0
45
46
47 | 2: Montáž a materiálC-21M spolu; 8: 0; 9: 0; 10: 0
48 | 2: PPV6%; 8: 0; 9: 0
49 | 2: podružný mteriál 3%; 8: 0
50 | 2: Montáž celkom; 8: 0; 9: 0; 10: 0
51
52
53 | 2: Revízia; 3: hod; 4: 6; 8: 0; 9: 0; 10: 0