## Rekapitulácia stavby
2012 |  | Hárok obsahuje: |  |  |  |  | 1) Súhrnný list stavby |  |  |  | 2) Rekapitulácia objektov | [16 empty] | 2.0 |  |  |  |  | False | False
| optimalizované pre tlač zostáv vo formáte A4 - na výšku | [17 empty] | >> skryté stĺpce << | [12 empty] | 0,001 | 20
[32 empty] | 0,001 | 20
| SÚHRNNÝ LIST STAVBY | [18 empty] | v --- nižšie sa nachádzajú doplnkové a pomocné údaje k zostavám --- v | [11 empty] | 0,001
|  | Kód: |  |  |  |  | 02 | [24 empty] | 0,001
|  | Stavba: |  |  |  |  | Banská Bystrica | [24 empty] | 0,001
|  | JKSO: | [13 empty] | KS: | [15 empty] | 0,001
|  | Miesto: |  |  |  |  | Banská Bystrica | [8 empty] | Dátum: | [15 empty] | 0,001
0,001
|  | Objednávateľ: | [13 empty] | IČO: | [15 empty] | 0,001
[16 empty] | IČO DPH: | [15 empty] | 0,001
0,001
|  | Zhotoviteľ: | [13 empty] | IČO: | [15 empty] | 0,001
[16 empty] | IČO DPH: | [15 empty] | 0,001
False
|  | Projektant: | [13 empty] | IČO: | [15 empty] | False
|  |  | DEVLEV, s.r.o., Za kúpaliskom 18, Lipany 082 71 | [12 empty] | IČO DPH: | [15 empty] | True
0,01
|  | Spracovateľ: | [13 empty] | IČO: | [15 empty] | 0,01
IČO DPH:
Poznámka:
|  | Náklady z rozpočtov | [13 empty] | 0
|  | Ostatné náklady zo súhrnného listu | [13 empty] | 0
|  | Cena bez DPH | [13 empty] | 0
|  | DPH |  | základná |  |  |  | 20% |  | z | 0 |  |  |  |  | 0
|  |  |  | znížená |  |  |  | 20% |  | z | 0 |  |  |  |  | 0
|  |  |  | zákl. prenesená |  |  |  | 20% |  | z | 0 |  |  |  |  | 0
|  |  |  | zníž. prenesená |  |  |  | 20% |  | z | 0 |  |  |  |  | 0
|  |  |  | nulová |  |  |  | 0% |  | z | 0 |  |  |  |  | 0
|  | Cena s DPH | [7 empty] | v |  | EUR |  |  |  | 0
|  | Projektant | [10 empty] | Spracovateľ
|  | Dátum a podpis: | [6 empty] | Pečiatka |  |  |  | Dátum a podpis: |  |  |  | Pečiatka
|  | Objednávateľ | [10 empty] | Zhotoviteľ
|  | Dátum a podpis: | [6 empty] | Pečiatka |  |  |  | Dátum a podpis: |  |  |  | Pečiatka
REKAPITULÁCIA OBJEKTOV STAVBY
| Kód: | [6 empty] | 02
| Stavba: | [6 empty] | Banská Bystrica
| Miesto: | [6 empty] | Banská Bystrica | [6 empty] | Dátum:
| Objednávateľ: | [13 empty] | Projektant: |  | DEVLEV, s.r.o., Za kúpaliskom 18, Lipany 082 71 |  |  | Informatívne údaje z listov zákaziek
| Zhotoviteľ: | [13 empty] | Spracovateľ:
| Kód |  |  |  | Objekt | [8 empty] | Cena bez DPH [EUR] |  |  |  | Cena s DPH [EUR] |  | z toho Ostat. náklady [EUR] | DPH [EUR] | Normohodiny [h] | DPH základná [EUR] | DPH znížená [EUR] | DPH základná prenesená [EUR] | DPH znížená prenesená [EUR] | Základňa DPH základná | Základňa DPH znížená | Základňa DPH zákl. prenesená | Základňa DPH zníž. prenesená | Základňa DPH nulová
| 1) Náklady z rozpočtov | [12 empty] | 0 |  |  |  | 0 |  | 0 | 0 | 14336.5676 | 0 | 0 | 0 | 0 | 0 | 0 | 0 | 0 | 0 | D | 0 |  | IMPORT | {1f22ef44-1c75-4760-ba3b-ae08b1513c48} | {00000000-0000-0000-0000-000000000000}
/ |  | 02 |  |  |  | Banská Bystrica | [7 empty] | 0 |  |  |  | 0 |  | 0 | 0 | 0 | 0 | 0 | 0 | 0 | 0 | 0 | 0 | 0 | 0 |  | 1 | ###NOINSERT### | IMPORT | {1f22ef44-1c75-4760-ba3b-ae08b1513c48} | {00000000-0000-0000-0000-000000000000}
|  | 01 |  |  |  | Dielne | [7 empty] | 0 |  |  |  | 0 |  | 0 | 0 | 5427.8141 | 0 | 0 | 0 | 0 | 0 | 0 | 0 | 0 | 0 | D | 1 |  | IMPORT | {0bdf6c5b-bc78-4f2d-8701-2b77d7259c26} | {1f22ef44-1c75-4760-ba3b-ae08b1513c48}
/ |  |  | 01 |  |  |  | Dielne | [6 empty] | 0 |  |  |  | 0 |  | 0 | 0 | 0 | 0 | 0 | 0 | 0 | 0 | 0 | 0 | 0 | 0 |  | 2 | ###NOINSERT### | IMPORT | {0bdf6c5b-bc78-4f2d-8701-2b77d7259c26} | {1f22ef44-1c75-4760-ba3b-ae08b1513c48}
/ |  |  | 01 |  |  |  | Rekonštrukcia interiéru | [6 empty] | 0 |  |  |  | 0 |  | 0 | 0 | 1651.4209 | 0 | 0 | 0 | 0 | 0 | 0 | 0 | 0 | 0 |  | 2 |  | IMPORT | {a50808d3-dc21-447d-900e-4950262afe76} | {0bdf6c5b-bc78-4f2d-8701-2b77d7259c26}
/ |  |  | 02 |  |  |  | Zateplenie fasády a strechy | [6 empty] | 0 |  |  |  | 0 |  | 0 | 0 | 3045.5114 | 0 | 0 | 0 | 0 | 0 | 0 | 0 | 0 | 0 |  | 2 |  | IMPORT | {a8df5d79-c86b-4037-a980-0ba6f4e9eff7} | {0bdf6c5b-bc78-4f2d-8701-2b77d7259c26}
/ |  |  | 03 |  |  |  | Výplne otvorov | [6 empty] | 0 |  |  |  | 0 |  | 0 | 0 | 730.8818 | 0 | 0 | 0 | 0 | 0 | 0 | 0 | 0 | 0 |  | 2 |  | IMPORT | {becfcee6-e7a8-4f08-b317-0086220d333a} | {0bdf6c5b-bc78-4f2d-8701-2b77d7259c26}
/ |  | 02 |  |  |  | Internát | [7 empty] | 0 |  |  |  | 0 |  | 0 | 0 | 6240.4863 | 0 | 0 | 0 | 0 | 0 | 0 | 0 | 0 | 0 |  | 1 |  | IMPORT | {4f3072d1-555b-4dc4-adec-e67779769051} | {1f22ef44-1c75-4760-ba3b-ae08b1513c48}
/ |  | 03 |  |  |  | Škola | [7 empty] | 0 |  |  |  | 0 |  | 0 | 0 | 2668.2672 | 0 | 0 | 0 | 0 | 0 | 0 | 0 | 0 | 0 |  | 1 |  | IMPORT | {d61565f5-7fcd-4dad-b688-2e9db99ca341} | {1f22ef44-1c75-4760-ba3b-ae08b1513c48}
| 2) Ostatné náklady zo súhrnného listu | [12 empty] | 0 |  |  |  | 0 |  | Percent. zadanie [% nákladov rozpočtu] | Zaradenie nákladov | DPH | DPH [EUR]
| Celkové náklady za stavbu 1) + 2) | [12 empty] | 0 |  |  |  | 0

## 02 - Banská Bystrica
| Hárok obsahuje: |  | 1) Krycí list rozpočtu |  | 2) Rekapitulácia rozpočtu |  |  | 3) Rozpočet |  |  | Späť na hárok: | Rekapitulácia stavby
optimalizované pre tlač zostáv vo formáte A4 - na výšku | [11 empty] | >> skryté stĺpce << | [8 empty] | {1f22ef44-1c75-4760-ba3b-ae08b1513c48}
0
KRYCÍ LIST ROZPOČTU | [12 empty] | v --- nižšie sa nachádzajú doplnkové a pomocné údaje k zostavám --- v | [7 empty] | False
| Stavba: |  | Banská Bystrica
| JKSO: | [7 empty] | KS:
| Miesto: |  | Banská Bystrica | [5 empty] | Dátum:
| Objednávateľ: | [7 empty] | IČO:
IČO DPH:
| Zhotoviteľ: | [7 empty] | IČO:
IČO DPH:
| Projektant: | [7 empty] | IČO:
|  | DEVLEV, s.r.o., Za kúpaliskom 18, Lipany 082 71 | [6 empty] | IČO DPH:
| Spracovateľ: | [7 empty] | IČO:
IČO DPH:
Poznámka:
| Náklady z rozpočtu | [7 empty] | 0
| Ostatné náklady | [7 empty] | 0
| Cena bez DPH | [7 empty] | 0
| DPH | základná | 20% | z | 0 |  |  |  | 0
|  | znížená | 20% | z | 0 |  |  |  | 0
|  | zákl. prenesená | 20% | z | 0 |  |  |  | 0
|  | zníž. prenesená | 20% | z | 0 |  |  |  | 0
|  | nulová | 0% | z | 0 |  |  |  | 0
| Cena s DPH |  |  | v | EUR |  |  | 0
| Projektant |  |  |  |  | Spracovateľ
| Dátum a podpis: |  |  | Pečiatka |  | Dátum a podpis: |  |  |  | Pečiatka
| Objednávateľ |  |  |  |  | Zhotoviteľ
| Dátum a podpis: |  |  | Pečiatka |  | Dátum a podpis: |  |  |  | Pečiatka
REKAPITULÁCIA ROZPOČTU
Stavba: |  |  | Banská Bystrica
Miesto: |  |  | Banská Bystrica |  |  |  | Dátum:
Objednávateľ: | [6 empty] | Projektant: |  | DEVLEV, s.r.o., Za kúpaliskom 18, Lipany 082 71
Zhotoviteľ: | [6 empty] | Spracovateľ:
Kód - Popis | [9 empty] | Cena celkom [EUR]
1) Náklady z rozpočtu | [9 empty] | 0 | [11 empty] | -1
2) Ostatné náklady | [9 empty] | 0 |  |  |  | DPH
Celkové náklady za stavbu 1) + 2) | [7 empty] | 0
ROZPOČET
Stavba: |  |  | Banská Bystrica
Miesto: |  |  | Banská Bystrica |  |  |  | Dátum:
Objednávateľ: | [6 empty] | Projektant: |  | DEVLEV, s.r.o., Za kúpaliskom 18, Lipany 082 71
Zhotoviteľ: | [6 empty] | Spracovateľ:
PČ | Typ | Kód | Popis |  |  | MJ | Množstvo | J.cena [EUR] |  | Cena celkom [EUR] |  |  | Poznámka | DPH | J. Nh [h] | Nh celkom [h] | J. hmotnosť [t] | Hmotnosť celkom [t] | J. suť [t] | Suť Celkom [t]
Náklady z rozpočtu | [9 empty] | 0 | [5 empty] | 0 |  | 0 |  | 0 | D | -1 | 0

## 01 - Dielne
| Hárok obsahuje: |  | 1) Krycí list rozpočtu |  | 2) Rekapitulácia rozpočtu |  |  | 3) Rozpočet |  |  | Späť na hárok: | Rekapitulácia stavby
optimalizované pre tlač zostáv vo formáte A4 - na výšku | [11 empty] | >> skryté stĺpce << | [8 empty] | {0bdf6c5b-bc78-4f2d-8701-2b77d7259c26}
0
KRYCÍ LIST ROZPOČTU | [12 empty] | v --- nižšie sa nachádzajú doplnkové a pomocné údaje k zostavám --- v | [7 empty] | False
| Stavba: |  | Banská Bystrica
| Objekt: |  | 01 - Dielne
| JKSO: | [7 empty] | KS:
| Miesto: |  | Banská Bystrica | [5 empty] | Dátum:
| Objednávateľ: | [7 empty] | IČO:
IČO DPH:
| Zhotoviteľ: | [7 empty] | IČO:
IČO DPH:
| Projektant: | [7 empty] | IČO:
|  | DEVLEV, s.r.o., Za kúpaliskom 18, Lipany 082 71 | [6 empty] | IČO DPH:
| Spracovateľ: | [7 empty] | IČO:
IČO DPH:
Poznámka:
| Náklady z rozpočtu | [7 empty] | 0
| Ostatné náklady | [7 empty] | 0
| Cena bez DPH | [7 empty] | 0
| DPH | základná | 20% | z | 0 |  |  |  | 0
|  | znížená | 20% | z | 0 |  |  |  | 0
|  | zákl. prenesená | 20% | z | 0 |  |  |  | 0
|  | zníž. prenesená | 20% | z | 0 |  |  |  | 0
|  | nulová | 0% | z | 0 |  |  |  | 0
| Cena s DPH |  |  | v | EUR |  |  | 0
| Projektant |  |  |  |  | Spracovateľ
| Dátum a podpis: |  |  | Pečiatka |  | Dátum a podpis: |  |  |  | Pečiatka
| Objednávateľ |  |  |  |  | Zhotoviteľ
| Dátum a podpis: |  |  | Pečiatka |  | Dátum a podpis: |  |  |  | Pečiatka
REKAPITULÁCIA ROZPOČTU
Stavba: |  |  | Banská Bystrica
Objekt: |  |  | 01 - Dielne
Miesto: |  |  | Banská Bystrica |  |  |  | Dátum:
Objednávateľ: | [6 empty] | Projektant: |  | DEVLEV, s.r.o., Za kúpaliskom 18, Lipany 082 71
Zhotoviteľ: | [6 empty] | Spracovateľ:
Kód - Popis | [9 empty] | Cena celkom [EUR]
1) Náklady z rozpočtu | [9 empty] | 0 | [11 empty] | -1
2) Ostatné náklady | [9 empty] | 0 |  |  |  | DPH
Celkové náklady za stavbu 1) + 2) | [7 empty] | 0
ROZPOČET
Stavba: |  |  | Banská Bystrica
Objekt: |  |  | 01 - Dielne
Miesto: |  |  | Banská Bystrica |  |  |  | Dátum:
Objednávateľ: | [6 empty] | Projektant: |  | DEVLEV, s.r.o., Za kúpaliskom 18, Lipany 082 71
Zhotoviteľ: | [6 empty] | Spracovateľ:
PČ | Typ | Kód | Popis |  |  | MJ | Množstvo | J.cena [EUR] |  | Cena celkom [EUR] |  |  | Poznámka | DPH | J. Nh [h] | Nh celkom [h] | J. hmotnosť [t] | Hmotnosť celkom [t] | J. suť [t] | Suť Celkom [t]
Náklady z rozpočtu | [9 empty] | 0 | [5 empty] | 0 |  | 0 |  | 0 | D | -1 | 0

## 01 - Rekonštrukcia interiéru
| Hárok obsahuje: |  | 1) Krycí list rozpočtu |  | 2) Rekapitulácia rozpočtu |  |  | 3) Rozpočet |  |  | Späť na hárok: | Rekapitulácia stavby
optimalizované pre tlač zostáv vo formáte A4 - na výšku | [11 empty] | >> skryté stĺpce << | [9 empty] | {a50808d3-dc21-447d-900e-4950262afe76}
0
KRYCÍ LIST ROZPOČTU | [12 empty] | v --- nižšie sa nachádzajú doplnkové a pomocné údaje k zostavám --- v | [8 empty] | False
| Stavba: |  | Banská Bystrica
| Objekt: |  | 01 - Dielne
| Časť: |  | 01 - Rekonštrukcia interiéru
| JKSO: | [7 empty] | KS:
| Miesto: |  | Banská Bystrica | [5 empty] | Dátum:
| Objednávateľ: | [7 empty] | IČO:
IČO DPH:
| Zhotoviteľ: | [7 empty] | IČO:
IČO DPH:
| Projektant: | [7 empty] | IČO:
|  | DEVLEV, s.r.o., Za kúpaliskom 18, Lipany 082 71 | [6 empty] | IČO DPH:
| Spracovateľ: | [7 empty] | IČO:
IČO DPH:
Poznámka:
| Náklady z rozpočtu | [7 empty] | 0
| Ostatné náklady | [7 empty] | 0
| Cena bez DPH | [7 empty] | 0
| DPH | základná | 20% | z | 0 |  |  |  | 0
|  | znížená | 20% | z | 0 |  |  |  | 0
|  | zákl. prenesená | 20% | z | 0 |  |  |  | 0
|  | zníž. prenesená | 20% | z | 0 |  |  |  | 0
|  | nulová | 0% | z | 0 |  |  |  | 0
| Cena s DPH |  |  | v | EUR |  |  | 0
| Projektant |  |  |  |  | Spracovateľ
| Dátum a podpis: |  |  | Pečiatka |  | Dátum a podpis: |  |  |  | Pečiatka
| Objednávateľ |  |  |  |  | Zhotoviteľ
| Dátum a podpis: |  |  | Pečiatka |  | Dátum a podpis: |  |  |  | Pečiatka
REKAPITULÁCIA ROZPOČTU
Stavba: |  |  | Banská Bystrica
Objekt: |  |  | 01 - Dielne
Časť: |  |  | 01 - Rekonštrukcia interiéru
Miesto: |  |  | Banská Bystrica |  |  |  | Dátum:
Objednávateľ: | [6 empty] | Projektant: |  | DEVLEV, s.r.o., Za kúpaliskom 18, Lipany 082 71
Zhotoviteľ: | [6 empty] | Spracovateľ:
Kód - Popis | [9 empty] | Cena celkom [EUR]
1) Náklady z rozpočtu | [9 empty] | 0 | [12 empty] | -1
| HSV - Práce a dodávky HSV | [8 empty] | 0
| 3 - Zvislé a kompletné konštrukcie | [8 empty] | 0
| 5 - Komunikácie | [8 empty] | 0
| 6 - Úpravy povrchov, podlahy, osadenie | [8 empty] | 0
| 9 - Ostatné konštrukcie a práce-búranie | [8 empty] | 0
| 99 - Presun hmôt HSV | [8 empty] | 0
| PSV - Práce a dodávky PSV | [8 empty] | 0
| 711 - Izolácie proti vode a vlhkosti | [8 empty] | 0
| 721 - Zdravotech. vnútorná kanalizácia | [8 empty] | 0
| 725 - Zdravotechnika - zariaď. predmety | [8 empty] | 0
| 763 - Konštrukcie - drevostavby | [8 empty] | 0
| 766 - Konštrukcie stolárske | [8 empty] | 0
| 767 - Konštrukcie doplnkové kovové | [8 empty] | 0
| 771 - Podlahy z dlaždíc | [8 empty] | 0
| 777 - Podlahy syntetické | [8 empty] | 0
| 781 - Dokončovacie práce a obklady | [8 empty] | 0
| 784 - Dokončovacie práce - maľby | [8 empty] | 0
| HZS - Hodinové zúčtovacie sadzby | [8 empty] | 0
| POZ - POZNÁMKY | [8 empty] | 0
2) Ostatné náklady | [9 empty] | 0 |  |  |  | DPH
| GZS | [8 empty] | 0 |  |  |  | znížená | [9 empty] | VRN | 0 | 0 | 0 | 0 | 0 | 2
| Vplyv prostredia | [8 empty] | 0 |  |  |  | znížená | [9 empty] | VRN | 0 | 0 | 0 | 0 | 0 | 2
Celkové náklady za stavbu 1) + 2) | [7 empty] | 0
ROZPOČET
Stavba: |  |  | Banská Bystrica
Objekt: |  |  | 01 - Dielne
Časť: |  |  | 01 - Rekonštrukcia interiéru
Miesto: |  |  | Banská Bystrica |  |  |  | Dátum:
Objednávateľ: | [6 empty] | Projektant: |  | DEVLEV, s.r.o., Za kúpaliskom 18, Lipany 082 71
Zhotoviteľ: | [6 empty] | Spracovateľ:
PČ | Typ | Kód | Popis |  |  | MJ | Množstvo | J.cena [EUR] |  | Cena celkom [EUR] |  |  | Poznámka | DPH | J. Nh [h] | Nh celkom [h] | J. hmotnosť [t] | Hmotnosť celkom [t] | J. suť [t] | Suť Celkom [t]
Náklady z rozpočtu | [9 empty] | 0 | [5 empty] | 1651.4209 |  | 45.3074 |  | 90.7827 |  | D | -1 | [7 empty] | 0
| HSV - Práce a dodávky HSV | [8 empty] | 0 | [5 empty] | 586.03 |  | 14.3808 |  | 16.7954 | 1 | D | 0 | ROZPOCET | [6 empty] | 0
| 3 - Zvislé a kompletné konštrukcie | [8 empty] | 0 | [5 empty] | 40.8838 |  | 10.4099 |  | 0 | 1 | D | 1 | ROZPOCET | [6 empty] | 0
1 | K | 311272123 | Murivo nosné (m3) z tvárnic YTONG hr. 250 mm P6-650 hladkých, na MVC a maltu YTONG (250x249x499) |  |  | m3 | 3.316 | 0 |  | 0 |  |  |  | znížená | 2.556 | 8.4757 | 0.91268 | 3.0264 | 0 | 0 | 4 | K | 2 | ROZPOCET | 0 | 0 | 0 | 0 | 0 | 2 | 0 | 4 | 993710370
2 | K | 311272124 | Murivo nosné (m3) z tvárnic YTONG hr. 300 mm P6-650 hladkých, na MVC a maltu YTONG (300x249x499) |  |  | m3 | 6.521 | 0 |  | 0 |  |  |  | znížená | 2.263 | 14.757 | 0.91268 | 5.9516 | 0 | 0 | 4 | K | 2 | ROZPOCET | 0 | 0 | 0 | 0 | 0 | 2 | 0 | 4 | -73265978
3 | K | 317165205 | Nosný preklad YTONG šírky 250 mm, výšky 249 mm, dĺžky 2250 mm |  |  | ks | 1 | 0 |  | 0 |  |  |  | znížená | 0.36242 | 0.36242 | 0.11967 | 0.11967 | 0 | 0 | 4 | K | 2 | ROZPOCET | 0 | 0 | 0 | 0 | 0 | 2 | 0 | 4 | 1656132243
4 | K | 317165302 | Nenosný preklad YTONG šírky 125 mm, výšky 249 mm, dĺžky 1250 mm |  |  | ks | 2 | 0 |  | 0 |  |  |  | znížená | 0.22288 | 0.44576 | 0.03272 | 0.06544 | 0 | 0 | 4 | K | 2 | ROZPOCET | 0 | 0 | 0 | 0 | 0 | 2 | 0 | 4 | 1936322977
5 | K | 317321411 | Betón prekladov železový (bez výstuže) tr.C 25/30 |  |  | m3 | 0.52 | 0 |  | 0 |  |  |  | znížená | 1.5377 | 0.79959 | 2.2122 | 1.1503 | 0 | 0 | 4 | K | 2 | ROZPOCET | 0 | 0 | 0 | 0 | 0 | 2 | 0 | 4 | 843933948
6 | K | 317351107 | Debnenie prekladu vrátane podpornej konštrukcie výšky do 4 m zhotovenie |  |  | m2 | 6.552 | 0 |  | 0 |  |  |  | znížená | 1.0366 | 6.792 | 0.00725 | 0.047502 | 0 | 0 | 4 | K | 2 | ROZPOCET | 0 | 0 | 0 | 0 | 0 | 2 | 0 | 4 | 563218102
7 | K | 317351108 | Debnenie prekladu vrátane podpornej konštrukcie výšky do 4 m odstránenie |  |  | m2 | 6.552 | 0 |  | 0 |  |  |  | znížená | 0.493 | 3.2301 | 0 | 0 | 0 | 0 | 4 | K | 2 | ROZPOCET | 0 | 0 | 0 | 0 | 0 | 2 | 0 | 4 | -1256603912
8 | K | 317361821 | Výstuž prekladov z ocele 10505 |  |  | t | 0.042 | 0 |  | 0 |  |  |  | znížená | 34.7182 | 1.4582 | 1.0118 | 0.042496 | 0 | 0 | 4 | K | 2 | ROZPOCET | 0 | 0 | 0 | 0 | 0 | 2 | 0 | 4 | 385165594
9 | K | 342948113 | Ukotvenie priečok k betónovým konštrukciám |  |  | m | 19.5 | 0 |  | 0 |  |  |  | znížená | 0.234 | 4.563 | 0.00033 | 0.006435 | 0 | 0 | 4 | K | 2 | ROZPOCET | 0 | 0 | 0 | 0 | 0 | 2 | 0 | 4 | 1480285590
| 5 - Komunikácie | [8 empty] | 0 | [5 empty] | 3.231 |  | 1.305 |  | 0 | 1 | D | 1 | ROZPOCET | [6 empty] | 0
10 | K | 597962121 | Montáž uzavretého žľabu BGF, SV 100, do lôžka z betónu prostého tr.C 16/20 |  |  | m | 17.95 | 0 |  | 0 |  |  |  | znížená | 0.18 | 3.231 | 0.05655 | 1.0151 | 0 | 0 | 4 | K | 2 | ROZPOCET | 0 | 0 | 0 | 0 | 0 | 2 | 0 | 4 | 1739400325
11 | M | 5923001009 | Mriežkový rošt NW 100, 1000/155/2, MW 30/10, tr. B 125 kN, pozinkovaný (BGF, BGU, BG-FA) |  |  | ks | 17.95 | 0 |  | 0 |  |  |  | znížená | 0 | 0 | 0.006 | 0.1077 | 0 | 0 | 8 | M | 2 | ROZPOCET | 0 | 0 | 0 | 0 | 0 | 2 | 0 | 4 | 1057638068
12 | M | 5923001016 | BGF Plytký žľab NW 100, výška 60, bez spádu, BG SK |  |  | ks | 17.95 | 0 |  | 0 |  |  |  | znížená | 0 | 0 | 0.01 | 0.1795 | 0 | 0 | 8 | M | 2 | ROZPOCET | 0 | 0 | 0 | 0 | 0 | 2 | 0 | 4 | -881707326
13 | M | 5923001715 | Príplatok za rezanie žľabu (kc.30005) |  |  | ks | 3 | 0 |  | 0 |  |  |  | znížená | 0 | 0 | 0 | 0 | 0 | 0 | 8 | M | 2 | ROZPOCET | 0 | 0 | 0 | 0 | 0 | 2 | 0 | 4 | -1072406093
|  |  | HYDRO BG | [18 empty] | P | 2
14 | M | 5923002332 | Čelná stena NW 100, pozinkovaná (BG-PA) |  |  | ks | 6 | 0 |  | 0 |  |  |  | znížená | 0 | 0 | 0.0003 | 0.0018 | 0 | 0 | 8 | M | 2 | ROZPOCET | 0 | 0 | 0 | 0 | 0 | 2 | 0 | 4 | -452309166
15 | M | 5923002351 | BG-SV Spojovací materiál pre mriežkový rošt |  |  | ks | 18 | 0 |  | 0 |  |  |  | znížená | 0 | 0 | 5e-05 | 0.0009 | 0 | 0 | 8 | M | 2 | ROZPOCET | 0 | 0 | 0 | 0 | 0 | 2 | 0 | 4 | -654129754
| 6 - Úpravy povrchov, podlahy, osadenie | [8 empty] | 0 | [5 empty] | 168.5298 |  | 2.6648 |  | 0 | 1 | D | 1 | ROZPOCET | [6 empty] | 0
16 | K | 610991111 | Zakrývanie výplní vnútorných a vonkajších okenných otvorov |  |  | m2 | 46.4 | 0 |  | 0 |  |  |  | znížená | 0.082 | 3.8048 | 8e-05 | 0.003712 | 0 | 0 | 4 | K | 2 | ROZPOCET | 0 | 0 | 0 | 0 | 0 | 2 | 0 | 4 | 1479088665
17 | K | 611461219 | Vnútorná stierka stropov štuková, ručné miešanie a nanášanie, hr. 3 mm |  |  | m2 | 39.627 | 0 |  | 0 |  |  |  | znížená | 0.408 | 16.1678 | 0.00495 | 0.19615 | 0 | 0 | 4 | K | 2 | ROZPOCET | 0 | 0 | 0 | 0 | 0 | 2 | 0 | 4 | 295770904
18 | K | 612409991 | Začistenie omietok (s dodaním hmoty) okolo okien, dverí,podláh, obkladov atď. |  |  | m | 10.2 | 0 |  | 0 |  |  |  | znížená | 0.146 | 1.4892 | 0.0028 | 0.02856 | 0 | 0 | 4 | K | 2 | ROZPOCET | 0 | 0 | 0 | 0 | 0 | 2 | 0 | 4 | 1368368477
19 | K | 612465121 | Vnútorná omietka stien, sadrová, hr. 10 mm |  |  | m2 | 27.951 | 0 |  | 0 |  |  |  | znížená | 0.319 | 8.9164 | 0.0126 | 0.35218 | 0 | 0 | 4 | K | 2 | ROZPOCET | 0 | 0 | 0 | 0 | 0 | 2 | 0 | 4 | -175788835
20 | K | 612467101 | Stierka vnútorných stien vyrovnávacia sadrová, strojne miešaná,ručne nanášaná hr.3 mm |  |  | m2 | 347.493 | 0 |  | 0 |  |  |  | znížená | 0.223 | 77.4909 | 0.004 | 1.39 | 0 | 0 | 4 | K | 2 | ROZPOCET | 0 | 0 | 0 | 0 | 0 | 2 | 0 | 4 | 1204192344
21 | K | 632450281 | Samonivelizačná podlahová stierka, hr. 3 mm |  |  | m2 | 224.669 | 0 |  | 0 |  |  |  | znížená | 0.27 | 60.6606 | 0.00309 | 0.69423 | 0 | 0 | 4 | K | 2 | ROZPOCET | 0 | 0 | 0 | 0 | 0 | 2 | 0 | 4 | -1642853831
| 9 - Ostatné konštrukcie a práce-búranie | [8 empty] | 0 | [5 empty] | 337.9651 |  | 0.001077 |  | 16.7954 | 1 | D | 1 | ROZPOCET | [6 empty] | 0
22 | K | 919736111 | Rezanie betónového krytu alebo podkladu tr. do C 12/15 hr. do 100 mm |  |  | m | 35.9 | 0 |  | 0 |  |  |  | znížená | 0.15203 | 5.4579 | 3e-05 | 0.001077 | 0 | 0 | 4 | K | 2 | ROZPOCET | 0 | 0 | 0 | 0 | 0 | 2 | 0 | 4 | 538068643
23 | K | 952902110 | Čistenie budov zametaním v miestnostiach, chodbách, na schodišti a na povalách |  |  | m2 | 142.926 | 0 |  | 0 |  |  |  | znížená | 0.014 | 2.001 | 0 | 0 | 0 | 0 | 4 | K | 2 | ROZPOCET | 0 | 0 | 0 | 0 | 0 | 2 | 0 | 4 | -1583065271
24 | K | 962031132 | Búranie priečok z tehál pálených, plných alebo dutých hr. do 150 mm, -0,19600t |  |  | m2 | 3.969 | 0 |  | 0 |  |  |  | znížená | 0.164 | 0.65092 | 0 | 0 | 0.196 | 0.77792 | 4 | K | 2 | ROZPOCET | 0 | 0 | 0 | 0 | 0 | 2 | 0 | 4 | 1146577919
25 | K | 962032231 | Búranie muriva nadzákladového z tehál pálených, vápenopieskových,cementových na maltu, -1,90500t |  |  | m3 | 0.709 | 0 |  | 0 |  |  |  | znížená | 1.455 | 1.0316 | 0 | 0 | 1.905 | 1.3506 | 4 | K | 2 | ROZPOCET | 0 | 0 | 0 | 0 | 0 | 2 | 0 | 4 | 744803980
26 | K | 965081712 | Búranie dlažieb, bez podklad. lôžka z xylolit., alebo keramických dlaždíc hr. do 10 mm, -0,02000t |  |  | m2 | 121.232 | 0 |  | 0 |  |  |  | znížená | 0.166 | 20.1245 | 0 | 0 | 0.02 | 2.4246 | 4 | K | 2 | ROZPOCET | 0 | 0 | 0 | 0 | 0 | 2 | 0 | 4 | 1978628492
27 | K | 968071126 | Vyvesenie kovového dverného krídla do suti plochy nad 2 m2 |  |  | ks | 4 | 0 |  | 0 |  |  |  | znížená | 0.11 | 0.44 | 0 | 0 | 0 | 0 | 4 | K | 2 | ROZPOCET | 0 | 0 | 0 | 0 | 0 | 2 | 0 | 4 | -320550269
28 | K | 968071137 | Vyvesenie kovového krídla vrát do suti plochy nad 4 m2 |  |  | ks | 3 | 0 |  | 0 |  |  |  | znížená | 0.355 | 1.065 | 0 | 0 | 0 | 0 | 4 | K | 2 | ROZPOCET | 0 | 0 | 0 | 0 | 0 | 2 | 0 | 4 | 283456367
29 | K | 968072456 | Vybúranie kovových dverových zárubní plochy nad 2 m2, -0,06300t |  |  | m2 | 13.05 | 0 |  | 0 |  |  |  | znížená | 0.63 | 8.2215 | 0 | 0 | 0.063 | 0.82215 | 4 | K | 2 | ROZPOCET | 0 | 0 | 0 | 0 | 0 | 2 | 0 | 4 | 1659968725
30 | K | 968072559 | Vybúranie kovových vrát plochy nad 5 m2, -0,06600t |  |  | m2 | 42.57 | 0 |  | 0 |  |  |  | znížená | 0.29 | 12.3453 | 0 | 0 | 0.066 | 2.8096 | 4 | K | 2 | ROZPOCET | 0 | 0 | 0 | 0 | 0 | 2 | 0 | 4 | -811221376
31 | K | 973031334 | Vysekanie kapsy z tehál plochy do 0, 25 m2, hl.do 150 mm, -0,04000t |  |  | ks | 2 | 0 |  | 0 |  |  |  | znížená | 0.618 | 1.236 | 0 | 0 | 0.04 | 0.08 | 4 | K | 2 | ROZPOCET | 0 | 0 | 0 | 0 | 0 | 2 | 0 | 4 | -924087946
32 | K | 974042553 | Vysekanie rýh v betónovej dlažbe do hĺbky 100mm a šírky do 100mm, -0,02200t |  |  | m | 17.95 | 0 |  | 0 |  |  |  | znížená | 0.69992 | 12.5636 | 0 | 0 | 0.022 | 0.3949 | 4 | K | 2 | ROZPOCET | 0 | 0 | 0 | 0 | 0 | 2 | 0 | 4 | 87349326
33 | K | 978059531 | Odsekanie a odobratie stien z obkladačiek vnútorných nad 2 m2, -0,06800t |  |  | m2 | 119.64 | 0 |  | 0 |  |  |  | znížená | 0.284 | 33.9778 | 0 | 0 | 0.068 | 8.1355 | 4 | K | 2 | ROZPOCET | 0 | 0 | 0 | 0 | 0 | 2 | 0 | 4 | -1092715187
34 | K | 979011111 | Zvislá doprava sutiny a vybúraných hmôt za prvé podlažie nad alebo pod základným podlažím |  |  | t | 90.783 | 0 |  | 0 |  |  |  | znížená | 0.882 | 80.0706 | 0 | 0 | 0 | 0 | 4 | K | 2 | ROZPOCET | 0 | 0 | 0 | 0 | 0 | 2 | 0 | 4 | -901622723
35 | K | 979081111 | Odvoz sutiny a vybúraných hmôt na skládku do 1 km |  |  | t | 90.783 | 0 |  | 0 |  |  |  | znížená | 0.598 | 54.2882 | 0 | 0 | 0 | 0 | 4 | K | 2 | ROZPOCET | 0 | 0 | 0 | 0 | 0 | 2 | 0 | 4 | -1785096488
36 | K | 979081121 | Odvoz sutiny a vybúraných hmôt na skládku za každý ďalší 1 km |  |  | t | 1361.745 | 0 |  | 0 |  |  |  | znížená | 0.007 | 9.5322 | 0 | 0 | 0 | 0 | 4 | K | 2 | ROZPOCET | 0 | 0 | 0 | 0 | 0 | 2 | 0 | 4 | -309337439
37 | K | 979082111 | Vnútrostavenisková doprava sutiny a vybúraných hmôt do 10 m |  |  | t | 90.783 | 0 |  | 0 |  |  |  | znížená | 0.89 | 80.7969 | 0 | 0 | 0 | 0 | 4 | K | 2 | ROZPOCET | 0 | 0 | 0 | 0 | 0 | 2 | 0 | 4 | 2133416551
38 | K | 979087112 | Nakladanie na dopravný prostriedok pre vodorovnú dopravu sutiny |  |  | t | 90.783 | 0 |  | 0 |  |  |  | znížená | 0.156 | 14.1621 | 0 | 0 | 0 | 0 | 4 | K | 2 | ROZPOCET | 0 | 0 | 0 | 0 | 0 | 2 | 0 | 4 | 1025587830
39 | K | 979089612 | Poplatok za skladovanie - iné odpady zo stavieb a demolácií (17 09), ostatné |  |  | t | 90.783 | 0 |  | 0 |  |  |  | znížená | 0 | 0 | 0 | 0 | 0 | 0 | 4 | K | 2 | ROZPOCET | 0 | 0 | 0 | 0 | 0 | 2 | 0 | 4 | 50994503
| 99 - Presun hmôt HSV | [8 empty] | 0 | [5 empty] | 35.4204 |  | 0 |  | 0 | 1 | D | 1 | ROZPOCET | [6 empty] | 0
40 | K | 999281111 | Presun hmôt pre opravy a údržbu objektov vrátane vonkajších plášťov výšky do 25 m |  |  | t | 14.381 | 0 |  | 0 |  |  |  | znížená | 2.463 | 35.4204 | 0 | 0 | 0 | 0 | 4 | K | 2 | ROZPOCET | 0 | 0 | 0 | 0 | 0 | 2 | 0 | 4 | 592157661
| PSV - Práce a dodávky PSV | [8 empty] | 0 | [5 empty] | 1054.7909 |  | 30.9266 |  | 73.9873 | 2 | D | 0 | ROZPOCET | [6 empty] | 0
| 711 - Izolácie proti vode a vlhkosti | [8 empty] | 0 | [5 empty] | 10.076 |  | 0.12424 |  | 0 | 2 | D | 1 | ROZPOCET | [6 empty] | 0
41 | K | 711211051 | Jednozlož. silikátový hydroizolačný hmota, stierka, vodorovná |  |  | m2 | 19.9 | 0 |  | 0 |  |  |  | znížená | 0.14203 | 2.8264 | 0.0021 | 0.04179 | 0 | 0 | 16 | K | 2 | ROZPOCET | 0 | 0 | 0 | 0 | 0 | 2 | 0 | 16 | 1420502035
42 | K | 711212051 | Jednozlož. silikátový hydroizolačný hmota, stierka, zvislá |  |  | m2 | 35.85 | 0 |  | 0 |  |  |  | znížená | 0.20222 | 7.2496 | 0.0023 | 0.082455 | 0 | 0 | 16 | K | 2 | ROZPOCET | 0 | 0 | 0 | 0 | 0 | 2 | 0 | 16 | -475058597
43 | K | 998711202 | Presun hmôt pre izoláciu proti vode v objektoch výšky nad 6 do 12 m |  |  | % | 6.01 | 0 |  | 0 |  |  |  | znížená | 0 | 0 | 0 | 0 | 0 | 0 | 16 | K | 2 | ROZPOCET | 0 | 0 | 0 | 0 | 0 | 2 | 0 | 16 | 1492300928
| 721 - Zdravotech. vnútorná kanalizácia | [8 empty] | 0 | [5 empty] | 1.77 |  | 0.0024 |  | 0.04054 | 2 | D | 1 | ROZPOCET | [6 empty] | 0
44 | K | 721210818 | Demontáž vpustu vaňového DN 100, -0,02027t |  |  | ks | 2 | 0 |  | 0 |  |  |  | znížená | 0.371 | 0.742 | 0 | 0 | 0.02027 | 0.04054 | 16 | K | 2 | ROZPOCET | 0 | 0 | 0 | 0 | 0 | 2 | 0 | 16 | -737296277
45 | K | 721212403 | Montáž podlahového vpustu, s vodorovným odtokom z PVC DN 110 |  |  | ks | 2 | 0 |  | 0 |  |  |  | znížená | 0.514 | 1.028 | 0.00079 | 0.00158 | 0 | 0 | 16 | K | 2 | ROZPOCET | 0 | 0 | 0 | 0 | 0 | 2 | 0 | 16 | 1863503771
46 | M | 2832990400,1 | Sprchová vpusť 100 x 100mm |  |  | ks | 2 | 0 |  | 0 |  |  |  | znížená | 0 | 0 | 0.00041 | 0.00082 | 0 | 0 | 32 | M | 2 | ROZPOCET | 0 | 0 | 0 | 0 | 0 | 2 | 0 | 16 | -1815342305
47 | K | 998721202 | Presun hmôt pre vnútornú kanalizáciu v objektoch výšky nad 6 do 12 m |  |  | % | 0.842 | 0 |  | 0 |  |  |  | znížená | 0 | 0 | 0 | 0 | 0 | 0 | 16 | K | 2 | ROZPOCET | 0 | 0 | 0 | 0 | 0 | 2 | 0 | 16 | -383979505
| 725 - Zdravotechnika - zariaď. predmety | [8 empty] | 0 | [5 empty] | 24.3433 |  | 0.18767 |  | 0.21262 | 2 | D | 1 | ROZPOCET | [6 empty] | 0
48 | K | 725110811 | Demontáž záchoda splachovacieho s nádržou alebo s tlakovým splachovačom, -0,01933t |  |  | súb. | 6 | 0 |  | 0 |  |  |  | znížená | 0.518 | 3.108 | 0 | 0 | 0.01933 | 0.11598 | 16 | K | 2 | ROZPOCET | 0 | 0 | 0 | 0 | 0 | 2 | 0 | 16 | 2012799927
49 | K | 725119309 | Montáž záchodovej misy kombinovanej s šikmým odpadom |  |  | súb. | 6 | 0 |  | 0 |  |  |  | znížená | 1.274 | 7.6439 | 0.00076 | 0.00456 | 0 | 0 | 16 | K | 2 | ROZPOCET | 0 | 0 | 0 | 0 | 0 | 2 | 0 | 16 | -1802014758
50 | M | 6420133890,1 | Misa kombinovaná stojacia biela |  |  | ks | 6 | 0 |  | 0 |  |  |  | znížená | 0 | 0 | 0.015 | 0.09 | 0 | 0 | 32 | M | 2 | ROZPOCET | 0 | 0 | 0 | 0 | 0 | 2 | 0 | 16 | -675636706
51 | M | 6420144670 | Sedátko s poklopom biela |  |  | ks | 6 | 0 |  | 0 |  |  |  | znížená | 0 | 0 | 0.00176 | 0.01056 | 0 | 0 | 32 | M | 2 | ROZPOCET | 0 | 0 | 0 | 0 | 0 | 2 | 0 | 16 | -735073659
52 | K | 725210821 | Demontáž umývadiel alebo umývadielok bez výtokovej armatúry, -0,01946t |  |  | súb. | 4 | 0 |  | 0 |  |  |  | znížená | 0.342 | 1.368 | 0 | 0 | 0.01946 | 0.07784 | 16 | K | 2 | ROZPOCET | 0 | 0 | 0 | 0 | 0 | 2 | 0 | 16 | 2023885255
53 | K | 725219401 | Montáž umývadla na skrutky do muriva, bez výtokovej armatúry |  |  | súb. | 4 | 0 |  | 0 |  |  |  | znížená | 1.4998 | 5.9994 | 0.00057 | 0.00228 | 0 | 0 | 16 | K | 2 | ROZPOCET | 0 | 0 | 0 | 0 | 0 | 2 | 0 | 16 | 1107806865
54 | M | 6420135940 | Umývadlo biela |  |  | ks | 4 | 0 |  | 0 |  |  |  | znížená | 0 | 0 | 0.0152 | 0.0608 | 0 | 0 | 32 | M | 2 | ROZPOCET | 0 | 0 | 0 | 0 | 0 | 2 | 0 | 16 | 320876371
55 | K | 725330840 | Demontáž výlevky bez výtok. armatúry, bez nádrže a splach. potrubia,oceľ. alebo liatinovej, -0,01880t |  |  | súb. | 1 | 0 |  | 0 |  |  |  | znížená | 0.547 | 0.547 | 0 | 0 | 0.0188 | 0.0188 | 16 | K | 2 | ROZPOCET | 0 | 0 | 0 | 0 | 0 | 2 | 0 | 16 | 1052170252
56 | K | 725332320 | Montáž výlevky keramickej závesnej bez výtokovej armatúry |  |  | súb. | 1 | 0 |  | 0 |  |  |  | znížená | 0.96234 | 0.96234 | 0.00018 | 0.00018 | 0 | 0 | 16 | K | 2 | ROZPOCET | 0 | 0 | 0 | 0 | 0 | 2 | 0 | 16 | 1028260628
57 | M | 6420137930 | Závesná výlevka biela, |  |  | ks | 1 | 0 |  | 0 |  |  |  | znížená | 0 | 0 | 0.01 | 0.01 | 0 | 0 | 32 | M | 2 | ROZPOCET | 0 | 0 | 0 | 0 | 0 | 2 | 0 | 16 | -1523765336
58 | K | 725819402 | Montáž ventilu bez pripojovacej rúrky G 1/2 |  |  | súb. | 15 | 0 |  | 0 |  |  |  | znížená | 0.27661 | 4.1492 | 0.00028 | 0.0042 | 0 | 0 | 16 | K | 2 | ROZPOCET | 0 | 0 | 0 | 0 | 0 | 2 | 0 | 16 | -519787291
59 | M | 5514109000 | Rohový ventil 1/2" |  |  | ks | 15 | 0 |  | 0 |  |  |  | znížená | 0 | 0 | 0.00024 | 0.0036 | 0 | 0 | 32 | M | 2 | ROZPOCET | 0 | 0 | 0 | 0 | 0 | 2 | 0 | 16 | 652063476
60 | K | 725829206 | Montáž batérie umývadlovej a drezovej stojankovej s mechanickým ovládaním odpadového ventilu |  |  | ks | 1 | 0 |  | 0 |  |  |  | znížená | 0.56554 | 0.56554 | 0 | 0 | 0 | 0 | 16 | K | 2 | ROZPOCET | 0 | 0 | 0 | 0 | 0 | 2 | 0 | 16 | 1696193962
61 | M | 5514671040,1 | Umývadlová stojanková batéria |  |  | ks | 1 | 0 |  | 0 |  |  |  | znížená | 0 | 0 | 0.00149 | 0.00149 | 0 | 0 | 32 | M | 2 | ROZPOCET | 0 | 0 | 0 | 0 | 0 | 2 | 0 | 16 | -37123343
62 | K | 998725202 | Presun hmôt pre zariaďovacie predmety v objektoch výšky nad 6 do 12 m |  |  | % | 22.701 | 0 |  | 0 |  |  |  | znížená | 0 | 0 | 0 | 0 | 0 | 0 | 16 | K | 2 | ROZPOCET | 0 | 0 | 0 | 0 | 0 | 2 | 0 | 16 | 196636374
| 763 - Konštrukcie - drevostavby | [8 empty] | 0 | [5 empty] | 274.4913 |  | 8.8744 |  | 0 | 2 | D | 1 | ROZPOCET | [6 empty] | 0
63 | K | 763115814 | Priečka SDK hr. 150 mm dvojito opláštená doskami RFI 12.5 mm s tep. Izoláciou, CW 100 |  |  | m2 | 105.52 | 0 |  | 0 |  |  |  | znížená | 1.03 | 108.6856 | 0.06594 | 6.958 | 0 | 0 | 16 | K | 2 | ROZPOCET | 0 | 0 | 0 | 0 | 0 | 2 | 0 | 16 | -1240005913
64 | K | 763135010 | Kazetový podhľad 600 x 600 mm, hrana A, konštrukcia viditeľná, doska biela |  |  | m2 | 224.669 | 0 |  | 0 |  |  |  | znížená | 0.738 | 165.8057 | 0.00853 | 1.9164 | 0 | 0 | 16 | K | 2 | ROZPOCET | 0 | 0 | 0 | 0 | 0 | 2 | 0 | 16 | -2046666889
65 | K | 998763201 | Presun hmôt pre drevostavby v objektoch výšky do 12 m |  |  | % | 132.907 | 0 |  | 0 |  |  |  | znížená | 0 | 0 | 0 | 0 | 0 | 0 | 16 | K | 2 | ROZPOCET | 0 | 0 | 0 | 0 | 0 | 2 | 0 | 16 | 715914170
| 766 - Konštrukcie stolárske | [8 empty] | 0 | [5 empty] | 33.4983 |  | 0.2355 |  | 0.22816 | 2 | D | 1 | ROZPOCET | [6 empty] | 0
66 | K | 766111820 | Demontáž drevených stien plných, -0,01695t |  |  | m2 | 13.44 | 0 |  | 0 |  |  |  | znížená | 0.17 | 2.2848 | 0 | 0 | 0.01695 | 0.22781 | 16 | K | 2 | ROZPOCET | 0 | 0 | 0 | 0 | 0 | 2 | 0 | 16 | -1274921221
67 | K | 766124100 | Montáž drevených stien záchodových (inštalačný blok WC) s dvoma krídlami alebo s jedným krídlom a dvierkami |  |  | ks | 4 | 0 |  | 0 |  |  |  | znížená | 0.88315 | 3.5326 | 5e-05 | 0.0002 | 0 | 0 | 16 | K | 2 | ROZPOCET | 0 | 0 | 0 | 0 | 0 | 2 | 0 | 16 | 1243686066
68 | M | 6420137930,1 | WC box - čelná stena š. 900mm s dverami š. 600mm + 1x medzipriečka do d. 1500mm |  |  | ks | 2 | 0 |  | 0 |  |  |  | znížená | 0 | 0 | 0.01 | 0.02 | 0 | 0 | 32 | M | 2 | ROZPOCET | 0 | 0 | 0 | 0 | 0 | 2 | 0 | 16 | -1692679894
69 | M | 6420137930,2 | WC box - čelná stena š. 900mm s dverami š. 600mm |  |  | ks | 2 | 0 |  | 0 |  |  |  | znížená | 0 | 0 | 0.01 | 0.02 | 0 | 0 | 32 | M | 2 | ROZPOCET | 0 | 0 | 0 | 0 | 0 | 2 | 0 | 16 | 1838167788
70 | K | 766662112 | Montáž dverového krídla otočného jednokrídlového poldrážkového, do existujúcej zárubne, vrátane kovania |  |  | ks | 4 | 0 |  | 0 |  |  |  | znížená | 1.225 | 4.9 | 0 | 0 | 0 | 0 | 16 | K | 2 | ROZPOCET | 0 | 0 | 0 | 0 | 0 | 2 | 0 | 16 | 969057169
71 | M | 6116017100,2 | Dvere vnútorné hladké plné jednokrídlové 900/2100 mm, výplň DTD, povrch. úprava CPL laminát, vrát. kovania, klučky, zámku |  |  | ks | 4 | 0 |  | 0 |  |  |  | znížená | 0 | 0 | 0.016 | 0.064 | 0 | 0 | 32 | M | 2 | ROZPOCET | 0 | 0 | 0 | 0 | 0 | 2 | 0 | 16 | -619717463
72 | K | 766662132 | Montáž dverového krídla otočného dvojkrídlového poldrážkového, do existujúcej zárubne, vrátane kovania |  |  | ks | 1 | 0 |  | 0 |  |  |  | znížená | 2.38 | 2.38 | 0 | 0 | 0 | 0 | 16 | K | 2 | ROZPOCET | 0 | 0 | 0 | 0 | 0 | 2 | 0 | 16 | -967169835
73 | M | 6116029700,1 | Dvere vnútorné hladké plné dvojkrídlové 1800x2100 mm, výplň DTD, povrch. úprava CPL laminát, vrát. kovania, klučky, zámku |  |  | ks | 1 | 0 |  | 0 |  |  |  | znížená | 0 | 0 | 0.032 | 0.032 | 0 | 0 | 32 | M | 2 | ROZPOCET | 0 | 0 | 0 | 0 | 0 | 2 | 0 | 16 | 487885529
74 | K | 766695212,1 | Demontáž prahu dverí, jednokrídlových, -0,00001t |  |  | ks | 17 | 0 |  | 0 |  |  |  | znížená | 0.256 | 4.352 | 0 | 0 | 1e-05 | 0.00017 | 16 | K | 2 | ROZPOCET | 0 | 0 | 0 | 0 | 0 | 2 | 0 | 16 | 1621677716
75 | K | 766695232,1 | Demontáž prahu dverí, dvojkrídlových, -0,00003t |  |  | ks | 6 | 0 |  | 0 |  |  |  | znížená | 0.34 | 2.04 | 0 | 0 | 3e-05 | 0.00018 | 16 | K | 2 | ROZPOCET | 0 | 0 | 0 | 0 | 0 | 2 | 0 | 16 | -811982298
76 | K | 766702111 | Montáž zárubní obložkových pre dvere jednokrídlové hr.steny do 170 mm |  |  | ks | 4 | 0 |  | 0 |  |  |  | znížená | 2.551 | 10.204 | 0.00045 | 0.0018 | 0 | 0 | 16 | K | 2 | ROZPOCET | 0 | 0 | 0 | 0 | 0 | 2 | 0 | 16 | -1384590407
77 | M | 6117103020,1 | Zárubňa obložková, CPL laminát |  |  | ks | 4 | 0 |  | 0 |  |  |  | znížená | 0 | 0 | 0.018 | 0.072 | 0 | 0 | 32 | M | 2 | ROZPOCET | 0 | 0 | 0 | 0 | 0 | 2 | 0 | 16 | 1135617765
78 | K | 766702121 | Montáž zárubní obložkových pre dvere dvojkrídlové |  |  | ks | 1 | 0 |  | 0 |  |  |  | znížená | 3.8048 | 3.8048 | 0.0005 | 0.0005 | 0 | 0 | 16 | K | 2 | ROZPOCET | 0 | 0 | 0 | 0 | 0 | 2 | 0 | 16 | 1914808644
79 | M | 6117100900,1 | Zárubňa 1800x2100 mm |  |  | ks | 1 | 0 |  | 0 |  |  |  | znížená | 0 | 0 | 0.025 | 0.025 | 0 | 0 | 32 | M | 2 | ROZPOCET | 0 | 0 | 0 | 0 | 0 | 2 | 0 | 16 | 1379117162
80 | K | 998766202 | Presun hmot pre konštrukcie stolárske v objektoch výšky nad 6 do 12 m |  |  | % | 46.332 | 0 |  | 0 |  |  |  | znížená | 0 | 0 | 0 | 0 | 0 | 0 | 16 | K | 2 | ROZPOCET | 0 | 0 | 0 | 0 | 0 | 2 | 0 | 16 | -568320875
| 767 - Konštrukcie doplnkové kovové | [8 empty] | 0 | [5 empty] | 121.2122 |  | 0.69331 |  | 73.506 | 2 | D | 1 | ROZPOCET | [6 empty] | 0
81 | K | 767311330,1 | D+M pevného oblúk. svetlíka s presklením polyk. hr. 16mm, prír. AL, spoj. mat. nerez. skrutky |  |  | ks | 6 | 0 |  | 0 |  |  |  | znížená | 2.847 | 17.0821 | 0.00117 | 0.00702 | 0 | 0 | 16 | K | 2 | ROZPOCET | 0 | 0 | 0 | 0 | 0 | 2 | 0 | 16 | 266837053
82 | K | 767311330,2 | Úprava pôvod. svetl. obruby osad. vyrovn. profilu "L" z pozink. pl. |  |  | ks | 6 | 0 |  | 0 |  |  |  | znížená | 2.847 | 17.0821 | 0.00117 | 0.00702 | 0 | 0 | 16 | K | 2 | ROZPOCET | 0 | 0 | 0 | 0 | 0 | 2 | 0 | 16 | -108898836
83 | K | 767311810,1 | Demontáž pôvodného svetlíka z drátoskla, vrátane jeho OK, -0,21000t |  |  | ks | 6 | 0 |  | 0 |  |  |  | znížená | 0.447 | 2.682 | 0 | 0 | 12.251 | 73.506 | 16 | K | 2 | ROZPOCET | 0 | 0 | 0 | 0 | 0 | 2 | 0 | 16 | -1783158615
84 | K | 767659002 | Montáž vrát garážových roletových a kazetových, zasúvateľných pod strop plochy nad 6 do 9 m2 |  |  | ks | 3 | 0 |  | 0 |  |  |  | znížená | 10.962 | 32.886 | 0 | 0 | 0 | 0 | 16 | K | 2 | ROZPOCET | 0 | 0 | 0 | 0 | 0 | 2 | 0 | 16 | 800486814
85 | M | 5534371402,1 | Garážové sekcionálna brána s dverami 2700x2700, vratane pohonu |  |  | kpl | 3 | 0 |  | 0 |  |  |  | znížená | 0 | 0 | 0.04269 | 0.12807 | 0 | 0 | 32 | M | 2 | ROZPOCET | 0 | 0 | 0 | 0 | 0 | 2 | 0 | 16 | -1550263005
86 | K | 767995104 | Montáž ostatných atypických kovových stavebných doplnkových konštrukcií nad 20 do 50 kg |  |  | kg | 520 | 0 |  | 0 |  |  |  | znížená | 0.099 | 51.48 | 6e-05 | 0.0312 | 0 | 0 | 16 | K | 2 | ROZPOCET | 0 | 0 | 0 | 0 | 0 | 2 | 0 | 16 | 2112712222
87 | M | 1341082000,2 | Oceľ S 235 |  |  | t | 0.52 | 0 |  | 0 |  |  |  | znížená | 0 | 0 | 1 | 0.52 | 0 | 0 | 32 | M | 2 | ROZPOCET | 0 | 0 | 0 | 0 | 0 | 2 | 0 | 16 | -1372495076
88 | K | 998767202 | Presun hmôt pre kovové stavebné doplnkové konštrukcie v objektoch výšky nad 6 do 12 m |  |  | % | 476.916 | 0 |  | 0 |  |  |  | znížená | 0 | 0 | 0 | 0 | 0 | 0 | 16 | K | 2 | ROZPOCET | 0 | 0 | 0 | 0 | 0 | 2 | 0 | 16 | -1199288427
| 771 - Podlahy z dlaždíc | [8 empty] | 0 | [5 empty] | 143.859 |  | 9.5147 |  | 0 | 2 | D | 1 | ROZPOCET | [6 empty] | 0
89 | K | 771411016 | Montáž soklíkov z obkladačiek do malty veľ. 300 x 150 mm |  |  | m | 52.626 | 0 |  | 0 |  |  |  | znížená | 0.235 | 12.3671 | 0.00665 | 0.34996 | 0 | 0 | 16 | K | 2 | ROZPOCET | 0 | 0 | 0 | 0 | 0 | 2 | 0 | 16 | -396635738
90 | K | 771571112 | Montáž podláh z dlaždíc keramických do malty veľ. 300 x 300 mm |  |  | m2 | 142.926 | 0 |  | 0 |  |  |  | znížená | 0.92 | 131.4919 | 0.0444 | 6.3459 | 0 | 0 | 16 | K | 2 | ROZPOCET | 0 | 0 | 0 | 0 | 0 | 2 | 0 | 16 | 1755753106
91 | M | 5978650470 | Keramická dlažba hr. 10mm |  |  | m2 | 158.361 | 0 |  | 0 |  |  |  | znížená | 0 | 0 | 0.0178 | 2.8188 | 0 | 0 | 32 | M | 2 | ROZPOCET | 0 | 0 | 0 | 0 | 0 | 2 | 0 | 16 | -157156006
92 | K | 998771202 | Presun hmôt pre podlahy z dlaždíc v objektoch výšky nad 6 do 12 m |  |  | % | 48.095 | 0 |  | 0 |  |  |  | znížená | 0 | 0 | 0 | 0 | 0 | 0 | 16 | K | 2 | ROZPOCET | 0 | 0 | 0 | 0 | 0 | 2 | 0 | 16 | -270844480
| 777 - Podlahy syntetické | [8 empty] | 0 | [5 empty] | 136.8234 |  | 1.4491 |  | 0 | 2 | D | 1 | ROZPOCET | [6 empty] | 0
93 | K | 777110025 | Epoxidové pojazdné podlahy suterénov a základových dosiek s hladkým povrchom, penetrácia |  |  | m2 | 224.669 | 0 |  | 0 |  |  |  | znížená | 0.609 | 136.8234 | 0.00645 | 1.4491 | 0 | 0 | 16 | K | 2 | ROZPOCET | 0 | 0 | 0 | 0 | 0 | 2 | 0 | 16 | 1840985710
94 | K | 998777202 | Presun hmôt pre podlahy syntetické v objektoch výšky nad 6 do 12 m |  |  | % | 106.671 | 0 |  | 0 |  |  |  | znížená | 0 | 0 | 0 | 0 | 0 | 0 | 16 | K | 2 | ROZPOCET | 0 | 0 | 0 | 0 | 0 | 2 | 0 | 16 | 1239273449
| 781 - Dokončovacie práce a obklady | [8 empty] | 0 | [5 empty] | 238.5929 |  | 9.5072 |  | 0 | 2 | D | 1 | ROZPOCET | [6 empty] | 0
95 | K | 781441020 | Montáž obkladov vnútor. stien z obkladačiek kladených do malty veľ. 300x300 mm |  |  | m2 | 136.84 | 0 |  | 0 |  |  |  | znížená | 1.7436 | 238.5929 | 0.048476 | 6.6335 | 0 | 0 | 16 | K | 2 | ROZPOCET | 0 | 0 | 0 | 0 | 0 | 2 | 0 | 16 | 316561562
96 | M | 5976412400 | Dlaždice keramické s hladkým povrchom líca úprava 1 A 300x300x10 2 Ia |  |  | m2 | 143.683 | 0 |  | 0 |  |  |  | znížená | 0 | 0 | 0.02 | 2.8737 | 0 | 0 | 32 | M | 2 | ROZPOCET | 0 | 0 | 0 | 0 | 0 | 2 | 0 | 16 | -880132400
97 | K | 998781202 | Presun hmôt pre obklady keramické v objektoch výšky nad 6 do 12 m |  |  | % | 71.233 | 0 |  | 0 |  |  |  | znížená | 0 | 0 | 0 | 0 | 0 | 0 | 16 | K | 2 | ROZPOCET | 0 | 0 | 0 | 0 | 0 | 2 | 0 | 16 | -1492091689
| 784 - Dokončovacie práce - maľby | [8 empty] | 0 | [5 empty] | 70.1244 |  | 0.3381 |  | 0 | 2 | D | 1 | ROZPOCET | [6 empty] | 0
98 | K | 784452371 | Maľby z maliarskych zmesí Primalex, Farmal, ručne nanášané tónované dvojnásobné na jemnozrnný podklad výšky do 3, 80 m |  |  | m2 | 626.111 | 0 |  | 0 |  |  |  | znížená | 0.053 | 33.1839 | 0.00033 | 0.20662 | 0 | 0 | 16 | K | 2 | ROZPOCET | 0 | 0 | 0 | 0 | 0 | 2 | 0 | 16 | 508052723
99 | K | 784453271 | Maľby z maliarskych zmesí Primalex, Farmal, ručne nanášané dvojnásobné základné na podklad jemnozrnný na schodisku výšky do 3, 80 m |  |  | m2 | 626.111 | 0 |  | 0 |  |  |  | znížená | 0.059 | 36.9405 | 0.00021 | 0.13148 | 0 | 0 | 16 | K | 2 | ROZPOCET | 0 | 0 | 0 | 0 | 0 | 2 | 0 | 16 | 345416909
| HZS - Hodinové zúčtovacie sadzby | [8 empty] | 0 | [5 empty] | 10.6 |  | 0 |  | 0 | 4 | D | 0 | ROZPOCET | [6 empty] | 0
100 | K | HZS000111 | Stavebno montážne práce menej náročne, pomocné alebo manupulačné (Tr 1) v rozsahu viac ako 8 hodín |  |  | hod | 10 | 0 |  | 0 |  |  |  | znížená | 1.06 | 10.6 | 0 | 0 | 0 | 0 | 512 | K | 1 | ROZPOCET | 0 | 0 | 0 | 0 | 0 | 2 | 0 | 512 | 654671438
| POZ - POZNÁMKY | [8 empty] | 0 | [5 empty] | 0 |  | 0 |  | 0 | 4 | D | 0 | ROZPOCET | [6 empty] | 0
101 | K | POZNAMKA_1 | K správnemu naceneniu výkazu výmer je potrebné naštudovanie PD a obhliadka stavby. Naceniť je potrebné jestvujúci výkaz výmer podľa pokynov tendrového zadávateľa, resp. zmluvy o dielo. Rozdiely uviesť pod čiaru. |  |  |  | 0 | 0 |  | 0 |  |  |  | znížená | 0 | 0 | 0 | 0 | 0 | 0 | 512 | K | 1 | ROZPOCET | 0 | 0 | 0 | 0 | 0 | 2 | 0 | 512 | 252352298
|  |  | Výkaz výmer výberom položiek, priloženými výpočtami má napomôcť a urýchliť dodávateľovi správne naceniť všetky práce podľa PD ku kompletnej realizácií, skolaudovaní a užívateľnosti stav. diela. Práce a dodávky obsiahnuté v projektovej dokumentácii a neobsiahnuté vo výkaze výmer je dodávateľ povinný položkovo rozšpecifikovať a naceniť pod čiaru, mimo ponukového rozpočtu pre objektívne rozhodovanie. Zmeny, opravy VV a návrhy na možné zníženie stav. nákladov dodávateľ nacení rovnako pod čiaru a priloží k ponukovému rozpočtu. Výmeny materiálov je potrebné prekonzultovať s architektom a investorom. Pri materiáloch uvedených všeobecne dodávateľ špecifikuje konkrétny uvažovaný druh. Dodávateľ rozšpecifikuje pouzitie VRN-ov: napr. označenie staveniska, čistenie komunikacií, opatrenia pre stav. v zimnom období, poistenie, geodet. merania a dokumentáciu, skúšky, vzorky, dielenskú dokumentáciu, staveb. výťah, žeriav v súčinnosti a položkami pre zvislý presun hmôt vo všetkých výkazoch, vyčistenie všetkých dotknutých plôch od stavebného odpadu, aj ako príprava pre sadové úpravy. | [18 empty] | P | 1

## 02 - Zateplenie fasády a ...
| Hárok obsahuje: |  | 1) Krycí list rozpočtu |  | 2) Rekapitulácia rozpočtu |  |  | 3) Rozpočet |  |  | Späť na hárok: | Rekapitulácia stavby
optimalizované pre tlač zostáv vo formáte A4 - na výšku | [11 empty] | >> skryté stĺpce << | [9 empty] | {a8df5d79-c86b-4037-a980-0ba6f4e9eff7}
0
KRYCÍ LIST ROZPOČTU | [12 empty] | v --- nižšie sa nachádzajú doplnkové a pomocné údaje k zostavám --- v | [8 empty] | False
| Stavba: |  | Banská Bystrica
| Objekt: |  | 01 - Dielne
| Časť: |  | 02 - Zateplenie fasády a strechy
| JKSO: | [7 empty] | KS:
| Miesto: |  | Banská Bystrica | [5 empty] | Dátum:
| Objednávateľ: | [7 empty] | IČO:
IČO DPH:
| Zhotoviteľ: | [7 empty] | IČO:
IČO DPH:
| Projektant: | [7 empty] | IČO:
|  | DEVLEV, s.r.o., Za kúpaliskom 18, Lipany 082 71 | [6 empty] | IČO DPH:
| Spracovateľ: | [7 empty] | IČO:
IČO DPH:
Poznámka:
| Náklady z rozpočtu | [7 empty] | 0
| Ostatné náklady | [7 empty] | 0
| Cena bez DPH | [7 empty] | 0
| DPH | základná | 20% | z | 0 |  |  |  | 0
|  | znížená | 20% | z | 0 |  |  |  | 0
|  | zákl. prenesená | 20% | z | 0 |  |  |  | 0
|  | zníž. prenesená | 20% | z | 0 |  |  |  | 0
|  | nulová | 0% | z | 0 |  |  |  | 0
| Cena s DPH |  |  | v | EUR |  |  | 0
| Projektant |  |  |  |  | Spracovateľ
| Dátum a podpis: |  |  | Pečiatka |  | Dátum a podpis: |  |  |  | Pečiatka
| Objednávateľ |  |  |  |  | Zhotoviteľ
| Dátum a podpis: |  |  | Pečiatka |  | Dátum a podpis: |  |  |  | Pečiatka
REKAPITULÁCIA ROZPOČTU
Stavba: |  |  | Banská Bystrica
Objekt: |  |  | 01 - Dielne
Časť: |  |  | 02 - Zateplenie fasády a strechy
Miesto: |  |  | Banská Bystrica |  |  |  | Dátum:
Objednávateľ: | [6 empty] | Projektant: |  | DEVLEV, s.r.o., Za kúpaliskom 18, Lipany 082 71
Zhotoviteľ: | [6 empty] | Spracovateľ:
Kód - Popis | [9 empty] | Cena celkom [EUR]
1) Náklady z rozpočtu | [9 empty] | 0 | [12 empty] | -1
| HSV - Práce a dodávky HSV | [8 empty] | 0
| 1 - Zemné práce | [8 empty] | 0
| 2 - Zakladanie | [8 empty] | 0
| 3 - Zvislé a kompletné konštrukcie | [8 empty] | 0
| 5 - Komunikácie | [8 empty] | 0
| 6 - Úpravy povrchov, podlahy, osadenie | [8 empty] | 0
| 9 - Ostatné konštrukcie a práce-búranie | [8 empty] | 0
| 99 - Presun hmôt HSV | [8 empty] | 0
| PSV - Práce a dodávky PSV | [8 empty] | 0
| 711 - Izolácie proti vode a vlhkosti | [8 empty] | 0
| 712 - Izolácie striech | [8 empty] | 0
| 713 - Izolácie tepelné | [8 empty] | 0
| 764 - Konštrukcie klampiarske | [8 empty] | 0
| POZ - POZNÁMKY | [8 empty] | 0
2) Ostatné náklady | [9 empty] | 0 |  |  |  | DPH
| GZS | [8 empty] | 0 |  |  |  | znížená | [9 empty] | VRN | 0 | 0 | 0 | 0 | 0 | 2
| Vplyv prostredia | [8 empty] | 0 |  |  |  | znížená | [9 empty] | VRN | 0 | 0 | 0 | 0 | 0 | 2
Celkové náklady za stavbu 1) + 2) | [7 empty] | 0
ROZPOČET
Stavba: |  |  | Banská Bystrica
Objekt: |  |  | 01 - Dielne
Časť: |  |  | 02 - Zateplenie fasády a strechy
Miesto: |  |  | Banská Bystrica |  |  |  | Dátum:
Objednávateľ: | [6 empty] | Projektant: |  | DEVLEV, s.r.o., Za kúpaliskom 18, Lipany 082 71
Zhotoviteľ: | [6 empty] | Spracovateľ:
PČ | Typ | Kód | Popis |  |  | MJ | Množstvo | J.cena [EUR] |  | Cena celkom [EUR] |  |  | Poznámka | DPH | J. Nh [h] | Nh celkom [h] | J. hmotnosť [t] | Hmotnosť celkom [t] | J. suť [t] | Suť Celkom [t]
Náklady z rozpočtu | [9 empty] | 0 | [5 empty] | 3045.5114 |  | 115.7144 |  | 23.4181 |  | D | -1 | [7 empty] | 0
| HSV - Práce a dodávky HSV | [8 empty] | 0 | [5 empty] | 1999.9656 |  | 103.6483 |  | 21.0589 | 1 | D | 0 | ROZPOCET | [6 empty] | 0
| 1 - Zemné práce | [8 empty] | 0 | [5 empty] | 183.4447 |  | 0 |  | 0 | 1 | D | 1 | ROZPOCET | [6 empty] | 0
1 | K | 130001101 | Príplatok k cenám za sťaženie výkopu pre všetky triedy |  |  | m3 | 32.13 | 0 |  | 0 |  |  |  | znížená | 1.667 | 53.5607 | 0 | 0 | 0 | 0 | 4 | K | 2 | ROZPOCET | 0 | 0 | 0 | 0 | 0 | 2 | 0 | 4 | -235909762
2 | K | 130201001 | Výkop jamy a ryhy v obmedzenom priestore horn. tr.3 ručne |  |  | m3 | 32.13 | 0 |  | 0 |  |  |  | znížená | 3.174 | 101.9806 | 0 | 0 | 0 | 0 | 4 | K | 2 | ROZPOCET | 0 | 0 | 0 | 0 | 0 | 2 | 0 | 4 | -327789407
3 | K | 162201101 | Vodorovné premiestnenie výkopku z horniny 1-4 do 20m |  |  | m3 | 32.13 | 0 |  | 0 |  |  |  | znížená | 0.081 | 2.6025 | 0 | 0 | 0 | 0 | 4 | K | 2 | ROZPOCET | 0 | 0 | 0 | 0 | 0 | 2 | 0 | 4 | -1700760619
4 | K | 162501102 | Vodorovné premiestnenie výkopku po spevnenej ceste z horniny tr.1-4 v množstve do 100 m3 na vzdialenosť do 3000 m |  |  | m3 | 23.524 | 0 |  | 0 |  |  |  | znížená | 0.071 | 1.6702 | 0 | 0 | 0 | 0 | 4 | K | 2 | ROZPOCET | 0 | 0 | 0 | 0 | 0 | 2 | 0 | 4 | -84643725
5 | K | 162501105 | Vodorovné premiestnenie výkopku po spevnenej ceste z horniny tr.1-4 v množstve do 100 m3, príplatok k cene za každých ďalšich a začatých 1000 m |  |  | m3 | 282.288 | 0 |  | 0 |  |  |  | znížená | 0.007 | 1.976 | 0 | 0 | 0 | 0 | 4 | K | 2 | ROZPOCET | 0 | 0 | 0 | 0 | 0 | 2 | 0 | 4 | -918644102
6 | K | 167101100 | Nakladanie výkopku tr.1-4 ručne |  |  | m3 | 23.524 | 0 |  | 0 |  |  |  | znížená | 0.832 | 19.572 | 0 | 0 | 0 | 0 | 4 | K | 2 | ROZPOCET | 0 | 0 | 0 | 0 | 0 | 2 | 0 | 4 | -1581198608
7 | K | 171209002 | Poplatok za skladovanie - zemina a kamenivo (17 05) ostatné |  |  | t | 37.638 | 0 |  | 0 |  |  |  | znížená | 0 | 0 | 0 | 0 | 0 | 0 | 4 | K | 2 | ROZPOCET | 0 | 0 | 0 | 0 | 0 | 2 | 0 | 4 | 562944323
8 | K | 174101001 | Zásyp sypaninou so zhutnením jám, šachiet, rýh, zárezov alebo okolo objektov do 100 m3 |  |  | m3 | 8.606 | 0 |  | 0 |  |  |  | znížená | 0.242 | 2.0827 | 0 | 0 | 0 | 0 | 4 | K | 2 | ROZPOCET | 0 | 0 | 0 | 0 | 0 | 2 | 0 | 4 | 738112865
| 2 - Zakladanie | [8 empty] | 0 | [5 empty] | 18.4077 |  | 28.5341 |  | 0 | 1 | D | 1 | ROZPOCET | [6 empty] | 0
9 | K | 271533001,1 | Násyp zo štrku fr.16-32 mm |  |  | m3 | 13.77 | 0 |  | 0 |  |  |  | znížená | 1.1318 | 15.5849 | 2.07 | 28.5039 | 0 | 0 | 4 | K | 2 | ROZPOCET | 0 | 0 | 0 | 0 | 0 | 2 | 0 | 4 | 957996078
10 | K | 289971211 | Zhotovenie vrstvy z geotextílie na upravenom povrchu v sklone do 1 : 5 , šírky od 0 do 3 m |  |  | m2 | 68.85 | 0 |  | 0 |  |  |  | znížená | 0.041 | 2.8228 | 3e-05 | 0.0020655 | 0 | 0 | 4 | K | 2 | ROZPOCET | 0 | 0 | 0 | 0 | 0 | 2 | 0 | 4 | -260963269
11 | M | 6936651300 | Geotextílie netkané polypropylénové pp 300 |  |  | m2 | 70.227 | 0 |  | 0 |  |  |  | znížená | 0 | 0 | 0.0004 | 0.028091 | 0 | 0 | 8 | M | 2 | ROZPOCET | 0 | 0 | 0 | 0 | 0 | 2 | 0 | 4 | -47330124
| 3 - Zvislé a kompletné konštrukcie | [8 empty] | 0 | [5 empty] | 38.8384 |  | 19.0267 |  | 0 | 1 | D | 1 | ROZPOCET | [6 empty] | 0
12 | K | 311361825 | Výstuž pre murivo nosné z DT s betónovou výplňou z ocele 10505 |  |  | t | 0.26 | 0 |  | 0 |  |  |  | znížená | 6.3829 | 1.6595 | 1.002 | 0.26052 | 0 | 0 | 4 | K | 2 | ROZPOCET | 0 | 0 | 0 | 0 | 0 | 2 | 0 | 4 | 1840845668
13 | K | 312271301 | Murivo výplňové (m3) z DT 50x20x25 s betónovou výplňou hr. 20 cm |  |  | m3 | 8.668 | 0 |  | 0 |  |  |  | znížená | 4.2892 | 37.1789 | 2.165 | 18.7661 | 0 | 0 | 4 | K | 2 | ROZPOCET | 0 | 0 | 0 | 0 | 0 | 2 | 0 | 4 | -453751215
| 5 - Komunikácie | [8 empty] | 0 | [5 empty] | 0 |  | 0 |  | 0 | 1 | D | 1 | ROZPOCET | [6 empty] | 0
14 | K | 596911112 | Kladenie zámkovej dlažby hr. 6 cm pre peších nad 20 m2 - "Nie je predmetom tohto verejného obstarávania" |  |  | m2 | 0 | 0 |  | 0 |  |  |  | znížená | 1.0994 | 0 | 0.112 | 0 | 0 | 0 | 4 | K | 2 | ROZPOCET | 0 | 0 | 0 | 0 | 0 | 2 | 0 | 4 | 1589025437
15 | M | 5921952360 | Zámková dlažba hr. 6cm SIVÁ - "Nie je predmetom tohto verejného obstarávania" |  |  | m2 | 0 | 0 |  | 0 |  |  |  | znížená | 0 | 0 | 0.138 | 0 | 0 | 0 | 8 | M | 2 | ROZPOCET | 0 | 0 | 0 | 0 | 0 | 2 | 0 | 4 | 1174826865
| 6 - Úpravy povrchov, podlahy, osadenie | [8 empty] | 0 | [5 empty] | 913.9968 |  | 14.5616 |  | 0 | 1 | D | 1 | ROZPOCET | [6 empty] | 0
16 | K | 610991111 | Zakrývanie výplní vonkajších okenných otvorov |  |  | m2 | 199.366 | 0 |  | 0 |  |  |  | znížená | 0.082 | 16.348 | 8e-05 | 0.015949 | 0 | 0 | 4 | K | 2 | ROZPOCET | 0 | 0 | 0 | 0 | 0 | 2 | 0 | 4 | -1207200920
17 | K | 622464113 | Vonkajšia omietka stien tenkovrstvová silikátová roztieraná stredozrnná |  |  | m2 | 639.943 | 0 |  | 0 |  |  |  | znížená | 0.368 | 235.499 | 0.00357 | 2.2846 | 0 | 0 | 4 | K | 2 | ROZPOCET | 0 | 0 | 0 | 0 | 0 | 2 | 0 | 4 | 881679283
18 | K | 622465112 | Vonkajšia omietka stien, marmolit, mramorové zrná, strednozrnná |  |  | m2 | 24.02 | 0 |  | 0 |  |  |  | znížená | 0.417 | 10.0163 | 0.00651 | 0.15637 | 0 | 0 | 4 | K | 2 | ROZPOCET | 0 | 0 | 0 | 0 | 0 | 2 | 0 | 4 | -1922963956
19 | K | 625251338,1 | Kontaktný zatepľovací systém hr. 150 mm - minerálne riešenie, skrutkovacie kotvy |  |  | m2 | 601.992 | 0 |  | 0 |  |  |  | znížená | 0.911 | 548.4147 | 0.01769 | 10.6492 | 0 | 0 | 4 | K | 2 | ROZPOCET | 0 | 0 | 0 | 0 | 0 | 2 | 0 | 4 | 1681248874
20 | K | 625251371 | Kontaktný zatepľovací systém ostenia hr. 20 mm - minerálne riešenie |  |  | m2 | 37.951 | 0 |  | 0 |  |  |  | znížená | 1.326 | 50.323 | 0.01549 | 0.58786 | 0 | 0 | 4 | K | 2 | ROZPOCET | 0 | 0 | 0 | 0 | 0 | 2 | 0 | 4 | 328020022
21 | K | 625251456 | Kontaktný zatepľovací systém podzemných stien hr. 120 mm (EPS-PERIMETER), zatĺkacie kotvy |  |  | m2 | 72.059 | 0 |  | 0 |  |  |  | znížená | 0.741 | 53.3957 | 0.01204 | 0.86759 | 0 | 0 | 4 | K | 2 | ROZPOCET | 0 | 0 | 0 | 0 | 0 | 2 | 0 | 4 | -1145410117
| 9 - Ostatné konštrukcie a práce-búranie | [8 empty] | 0 | [5 empty] | 501.9283 |  | 41.5259 |  | 21.0589 | 1 | D | 1 | ROZPOCET | [6 empty] | 0
22 | K | 916561111 | Osadenie záhon. obrubníka betón., do lôžka z bet. pros. tr. C 10/12,5 s bočnou oporou - "Nie je predmetom tohto verejného obstarávania" |  |  | m | 0 | 0 |  | 0 |  |  |  | znížená | 0.132 | 0 | 0.09796 | 0 | 0 | 0 | 4 | K | 2 | ROZPOCET | 0 | 0 | 0 | 0 | 0 | 2 | 0 | 4 | -1170501377
23 | M | 5921745000,1 | Obrubník záhonový 1250/250/28 mm - "Nie je predmetom tohto verejného obstarávania" |  |  | ks | 0 | 0 |  | 0 |  |  |  | znížená | 0 | 0 | 0.097 | 0 | 0 | 0 | 8 | M | 2 | ROZPOCET | 0 | 0 | 0 | 0 | 0 | 2 | 0 | 4 | 1087439421
24 | K | 938902071 | Očistenie povrchu betónových konštrukcií tlakovou vodou |  |  | m2 | 663.963 | 0 |  | 0 |  |  |  | znížená | 0.087 | 57.7648 | 0 | 0 | 0 | 0 | 4 | K | 2 | ROZPOCET | 0 | 0 | 0 | 0 | 0 | 2 | 0 | 4 | 437154166
25 | K | 941941032 | Montáž lešenia ľahkého pracovného radového s podlahami šírky od 0,80 do 1,00 m, výšky nad 10 do 30 m |  |  | m2 | 854.28 | 0 |  | 0 |  |  |  | znížená | 0.124 | 105.9307 | 0.02399 | 20.4942 | 0 | 0 | 4 | K | 2 | ROZPOCET | 0 | 0 | 0 | 0 | 0 | 2 | 0 | 4 | -1448770981
26 | K | 941941192 | Príplatok za prvý a každý ďalší i začatý mesiac použitia lešenia ľahkého pracovného radového s podlahami šírky od 0,80 do 1,00 m, výšky nad 10 do 30 m |  |  | m2 | 1708.56 | 0 |  | 0 |  |  |  | znížená | 0.007 | 11.9599 | 0 | 0 | 0 | 0 | 4 | K | 2 | ROZPOCET | 0 | 0 | 0 | 0 | 0 | 2 | 0 | 4 | -1099596458
27 | K | 941941832 | Demontáž lešenia ľahkého pracovného radového s podlahami šírky nad 0,80 do 1,00 m, výšky nad 10 do 30 m |  |  | m2 | 854.28 | 0 |  | 0 |  |  |  | znížená | 0.086 | 73.4681 | 0.02399 | 20.4942 | 0 | 0 | 4 | K | 2 | ROZPOCET | 0 | 0 | 0 | 0 | 0 | 2 | 0 | 4 | -1188661960
28 | K | 944944103 | Ochranná sieť na boku lešenia |  |  | m2 | 854.28 | 0 |  | 0 |  |  |  | znížená | 0.04013 | 34.2823 | 5e-05 | 0.042714 | 0 | 0 | 4 | K | 2 | ROZPOCET | 0 | 0 | 0 | 0 | 0 | 2 | 0 | 4 | 1833907050
29 | K | 944944803 | Demontáž ochrannej siete na boku lešenia |  |  | m2 | 854.28 | 0 |  | 0 |  |  |  | znížená | 0.04 | 34.1712 | 0 | 0 | 0 | 0 | 4 | K | 2 | ROZPOCET | 0 | 0 | 0 | 0 | 0 | 2 | 0 | 4 | 975015944
30 | K | 944945013 | Montáž záchytnej striešky zriadenej súčasne s ľahkým alebo ťažkým lešením šírky nad 2 m |  |  | m | 6 | 0 |  | 0 |  |  |  | znížená | 0.237 | 1.422 | 0.00379 | 0.02274 | 0 | 0 | 4 | K | 2 | ROZPOCET | 0 | 0 | 0 | 0 | 0 | 2 | 0 | 4 | 115162030
31 | K | 944945193 | Príplatok za prvý a každý ďalší i začatý mesiac použitia záchytnej striešky nad 2 m |  |  | m | 12 | 0 |  | 0 |  |  |  | znížená | 0.01 | 0.12 | 0.00227 | 0.02724 | 0 | 0 | 4 | K | 2 | ROZPOCET | 0 | 0 | 0 | 0 | 0 | 2 | 0 | 4 | 242111651
32 | K | 944945813 | Demontáž záchytnej striešky zriaďovanej súčasne s ľahkým alebo ťažkým lešením šírky nad 2 m |  |  | m | 6 | 0 |  | 0 |  |  |  | znížená | 0.149 | 0.894 | 0 | 0 | 0 | 0 | 4 | K | 2 | ROZPOCET | 0 | 0 | 0 | 0 | 0 | 2 | 0 | 4 | 1123531574
33 | K | 953946131 | Soklový profil hr. 0,8 mm SP 150 (hliníkový) |  |  | m | 131 | 0 |  | 0 |  |  |  | znížená | 0.189 | 24.759 | 0.00114 | 0.14934 | 0 | 0 | 4 | K | 2 | ROZPOCET | 0 | 0 | 0 | 0 | 0 | 2 | 0 | 4 | 619924771
34 | K | 953996121 | Okenný APU profil s integrovanou tkaninou |  |  | m | 143.68 | 0 |  | 0 |  |  |  | znížená | 0.094 | 13.5059 | 0.00087 | 0.125 | 0 | 0 | 4 | K | 2 | ROZPOCET | 0 | 0 | 0 | 0 | 0 | 2 | 0 | 4 | 97620484
35 | K | 953996131 | Rohový PVC profil s integrovanou tkaninou 100x100 |  |  | m | 71.6 | 0 |  | 0 |  |  |  | znížená | 0.094 | 6.7304 | 0.00089 | 0.063724 | 0 | 0 | 4 | K | 2 | ROZPOCET | 0 | 0 | 0 | 0 | 0 | 2 | 0 | 4 | -421607195
36 | K | 953996142 | Rohový PVC profil PLY XS s okapničkou s integrovanou tkaninou 100x100 - nepriznaný vo fasáde |  |  | m | 97.28 | 0 |  | 0 |  |  |  | znížená | 0.094 | 9.1443 | 0.0009 | 0.087552 | 0 | 0 | 4 | K | 2 | ROZPOCET | 0 | 0 | 0 | 0 | 0 | 2 | 0 | 4 | -812731183
37 | K | 960111221 | Búranie konštrukcií z dielcov prefabrikovaných betónových a železobetónových -2,44700t |  |  | m3 | 8.606 | 0 |  | 0 |  |  |  | znížená | 7.688 | 66.1629 | 0.00224 | 0.019277 | 2.447 | 21.0589 | 4 | K | 2 | ROZPOCET | 0 | 0 | 0 | 0 | 0 | 2 | 0 | 4 | -248663949
38 | K | 979011111 | Zvislá doprava sutiny a vybúraných hmôt za prvé podlažie nad alebo pod základným podlažím |  |  | t | 23.418 | 0 |  | 0 |  |  |  | znížená | 0.882 | 20.6547 | 0 | 0 | 0 | 0 | 4 | K | 2 | ROZPOCET | 0 | 0 | 0 | 0 | 0 | 2 | 0 | 4 | 804432282
39 | K | 979081111 | Odvoz sutiny a vybúraných hmôt na skládku do 1 km |  |  | t | 23.418 | 0 |  | 0 |  |  |  | znížená | 0.598 | 14.004 | 0 | 0 | 0 | 0 | 4 | K | 2 | ROZPOCET | 0 | 0 | 0 | 0 | 0 | 2 | 0 | 4 | -1355938047
40 | K | 979081121 | Odvoz sutiny a vybúraných hmôt na skládku za každý ďalší 1 km |  |  | t | 351.27 | 0 |  | 0 |  |  |  | znížená | 0.007 | 2.4589 | 0 | 0 | 0 | 0 | 4 | K | 2 | ROZPOCET | 0 | 0 | 0 | 0 | 0 | 2 | 0 | 4 | -1695666901
41 | K | 979082111 | Vnútrostavenisková doprava sutiny a vybúraných hmôt do 10 m |  |  | t | 23.418 | 0 |  | 0 |  |  |  | znížená | 0.89 | 20.842 | 0 | 0 | 0 | 0 | 4 | K | 2 | ROZPOCET | 0 | 0 | 0 | 0 | 0 | 2 | 0 | 4 | -696639718
42 | K | 979087112 | Nakladanie na dopravný prostriedok pre vodorovnú dopravu sutiny |  |  | t | 23.418 | 0 |  | 0 |  |  |  | znížená | 0.156 | 3.6532 | 0 | 0 | 0 | 0 | 4 | K | 2 | ROZPOCET | 0 | 0 | 0 | 0 | 0 | 2 | 0 | 4 | -1629476048
43 | K | 979089612 | Poplatok za skladovanie - iné odpady zo stavieb a demolácií (17 09), ostatné |  |  | t | 23.418 | 0 |  | 0 |  |  |  | znížená | 0 | 0 | 0 | 0 | 0 | 0 | 4 | K | 2 | ROZPOCET | 0 | 0 | 0 | 0 | 0 | 2 | 0 | 4 | 1902239846
44 | K | 979089713,1 | Prenájom kontajneru 9 m3 |  |  | sub | 2 | 0 |  | 0 |  |  |  | znížená | 0 | 0 | 0 | 0 | 0 | 0 | 4 | K | 2 | ROZPOCET | 0 | 0 | 0 | 0 | 0 | 2 | 0 | 4 | 287746375
| 99 - Presun hmôt HSV | [8 empty] | 0 | [5 empty] | 343.3496 |  | 0 |  | 0 | 1 | D | 1 | ROZPOCET | [6 empty] | 0
45 | K | 999281111 | Presun hmôt pre opravy a údržbu objektov vrátane vonkajších plášťov výšky do 25 m |  |  | t | 139.403 | 0 |  | 0 |  |  |  | znížená | 2.463 | 343.3496 | 0 | 0 | 0 | 0 | 4 | K | 2 | ROZPOCET | 0 | 0 | 0 | 0 | 0 | 2 | 0 | 4 | 802842714
| PSV - Práce a dodávky PSV | [8 empty] | 0 | [5 empty] | 1045.5459 |  | 12.0662 |  | 2.3592 | 2 | D | 0 | ROZPOCET | [6 empty] | 0
| 711 - Izolácie proti vode a vlhkosti | [8 empty] | 0 | [5 empty] | 7.5491 |  | 0.10889 |  | 0 | 2 | D | 1 | ROZPOCET | [6 empty] | 0
46 | K | 711132107 | Zhotovenie izolácie proti zemnej vlhkosti nopovou fóloiu položenou voľne na ploche zvislej |  |  | m2 | 45.752 | 0 |  | 0 |  |  |  | znížená | 0.165 | 7.5491 | 8e-05 | 0.0036602 | 0 | 0 | 16 | K | 2 | ROZPOCET | 0 | 0 | 0 | 0 | 0 | 2 | 0 | 16 | -782608012
47 | M | 6288000630 | Nopová fólia proti vlhkosti s radónovou ochranou, výška nopu 8 mm |  |  | m2 | 52.615 | 0 |  | 0 |  |  |  | znížená | 0 | 0 | 0.002 | 0.10523 | 0 | 0 | 32 | M | 2 | ROZPOCET | 0 | 0 | 0 | 0 | 0 | 2 | 0 | 16 | 1614434200
48 | K | 998711202 | Presun hmôt pre izoláciu proti vode v objektoch výšky nad 6 do 12 m |  |  | % | 2.678 | 0 |  | 0 |  |  |  | znížená | 0 | 0 | 0 | 0 | 0 | 0 | 16 | K | 2 | ROZPOCET | 0 | 0 | 0 | 0 | 0 | 2 | 0 | 16 | -289771254
| 712 - Izolácie striech | [8 empty] | 0 | [5 empty] | 458.8838 |  | 4.7359 |  | 1.6431 | 2 | D | 1 | ROZPOCET | [6 empty] | 0
49 | K | 712290010 | Zhotovenie parozábrany pre strechy ploché do 10° |  |  | m2 | 821.573 | 0 |  | 0 |  |  |  | znížená | 0.04 | 32.8629 | 0 | 0 | 0 | 0 | 16 | K | 2 | ROZPOCET | 0 | 0 | 0 | 0 | 0 | 2 | 0 | 16 | -1097528242
50 | M | 2832990190,1 | PE fólia hr. 1mm |  |  | m2 | 944.809 | 0 |  | 0 |  |  |  | znížená | 0 | 0 | 0.00018 | 0.17007 | 0 | 0 | 32 | M | 2 | ROZPOCET | 0 | 0 | 0 | 0 | 0 | 2 | 0 | 16 | -1492872314
|  |  | Parotesná fólia na báze polyolefínu. Farba svetlomodrá. | [18 empty] | P | 2
51 | K | 712300841,1 | Očistenie podkladu striech, -0,00200t |  |  | m2 | 821.573 | 0 |  | 0 |  |  |  | znížená | 0.032 | 26.2903 | 0 | 0 | 0.002 | 1.6431 | 16 | K | 2 | ROZPOCET | 0 | 0 | 0 | 0 | 0 | 2 | 0 | 16 | -2095880408
52 | K | 712370070 | Zhotovenie povlakovej krytiny striech plochých do 10° PVC-P fóliou upevnenou prikotvením so zvarením spoju |  |  | m2 | 1041.065 | 0 |  | 0 |  |  |  | znížená | 0.244 | 254.0199 | 0 | 0 | 0 | 0 | 16 | K | 2 | ROZPOCET | 0 | 0 | 0 | 0 | 0 | 2 | 0 | 16 | 456346607
53 | M | 2832990650 | Kotviaca technika - vrut SK-RB Power |  |  | ks | 3268.944 | 0 |  | 0 |  |  |  | znížená | 0 | 0 | 0.00015 | 0.49034 | 0 | 0 | 32 | M | 2 | ROZPOCET | 0 | 0 | 0 | 0 | 0 | 2 | 0 | 16 | -791740799
54 | M | 2833000150 | 810 hydroizolačná fólia hr.1,50 mm, š.1,3m šedá |  |  | m2 | 1113.94 | 0 |  | 0 |  |  |  | znížená | 0 | 0 | 0.0022 | 2.4507 | 0 | 0 | 32 | M | 2 | ROZPOCET | 0 | 0 | 0 | 0 | 0 | 2 | 0 | 16 | -452919983
55 | K | 712973220 | Detaily k PVC-P fóliam osadenie hotovej strešnej vpuste |  |  | ks | 4 | 0 |  | 0 |  |  |  | znížená | 0.27131 | 1.0852 | 6e-05 | 0.00024 | 0 | 0 | 16 | K | 2 | ROZPOCET | 0 | 0 | 0 | 0 | 0 | 2 | 0 | 16 | 345336549
56 | M | 2832990380 | Strešná vpusť - priemer 100mm, dĺ.400mm |  |  | ks | 4 | 0 |  | 0 |  |  |  | znížená | 0 | 0 | 0.00085 | 0.0034 | 0 | 0 | 32 | M | 2 | ROZPOCET | 0 | 0 | 0 | 0 | 0 | 2 | 0 | 16 | -1153329087
57 | M | 2832990600 | Kotviaca technika - rozperný nit do betónu |  |  | ks | 20 | 0 |  | 0 |  |  |  | znížená | 0 | 0 | 0.00035 | 0.007 | 0 | 0 | 32 | M | 2 | ROZPOCET | 0 | 0 | 0 | 0 | 0 | 2 | 0 | 16 | 1512634835
58 | K | 712973232 | Detaily k PVC-P fóliam zaizolovanie kruhového prestupu 101 – 250 mm |  |  | ks | 5 | 0 |  | 0 |  |  |  | znížená | 1.4253 | 7.1263 | 0.00032 | 0.0016 | 0 | 0 | 16 | K | 2 | ROZPOCET | 0 | 0 | 0 | 0 | 0 | 2 | 0 | 16 | -675367559
59 | M | 2833000100 | 804 hydroizolačná fólia hr.2,0 mm, š.1,2m šedá |  |  | m2 | 1.425 | 0 |  | 0 |  |  |  | znížená | 0 | 0 | 0.0019 | 0.0027075 | 0 | 0 | 32 | M | 2 | ROZPOCET | 0 | 0 | 0 | 0 | 0 | 2 | 0 | 16 | -24894921
60 | K | 712973240 | Detaily k PVC-P fóliam osadenie vetracích komínkov |  |  | ks | 35 | 0 |  | 0 |  |  |  | znížená | 0.23045 | 8.0657 | 1e-05 | 0.00035 | 0 | 0 | 16 | K | 2 | ROZPOCET | 0 | 0 | 0 | 0 | 0 | 2 | 0 | 16 | 1425831936
61 | M | 2832990410 | Odvetrávací komín-výška 225mm, priemer 75mm |  |  | ks | 35 | 0 |  | 0 |  |  |  | znížená | 0 | 0 | 0.00038 | 0.0133 | 0 | 0 | 32 | M | 2 | ROZPOCET | 0 | 0 | 0 | 0 | 0 | 2 | 0 | 16 | -1872900437
62 | M | 2832990600 | Kotviaca technika - rozperný nit do betónu |  |  | ks | 175 | 0 |  | 0 |  |  |  | znížená | 0 | 0 | 0.00035 | 0.06125 | 0 | 0 | 32 | M | 2 | ROZPOCET | 0 | 0 | 0 | 0 | 0 | 2 | 0 | 16 | 995918347
63 | M | 2833000100 | 804 hydroizolačná fólia hr.2,0 mm, š.1,2m šedá |  |  | m2 | 14 | 0 |  | 0 |  |  |  | znížená | 0 | 0 | 0.0019 | 0.0266 | 0 | 0 | 32 | M | 2 | ROZPOCET | 0 | 0 | 0 | 0 | 0 | 2 | 0 | 16 | 1766371087
64 | K | 712973245 | Zhotovenie flekov v rohoch na povlakovej krytine z PVC-P fólie |  |  | ks | 50 | 0 |  | 0 |  |  |  | znížená | 0.35205 | 17.6025 | 1e-05 | 0.0005 | 0 | 0 | 16 | K | 2 | ROZPOCET | 0 | 0 | 0 | 0 | 0 | 2 | 0 | 16 | -745995101
65 | M | 2833000100 | 804 hydroizolačná fólia hr.2,0 mm, š.1,2m šedá |  |  | m2 | 2 | 0 |  | 0 |  |  |  | znížená | 0 | 0 | 0.0019 | 0.0038 | 0 | 0 | 32 | M | 2 | ROZPOCET | 0 | 0 | 0 | 0 | 0 | 2 | 0 | 16 | -360850127
66 | K | 712990040 | Položenie geotextílie vodorovne alebo zvislo na strechy ploché do 10° |  |  | m2 | 1041.065 | 0 |  | 0 |  |  |  | znížená | 0.028 | 29.1498 | 0 | 0 | 0 | 0 | 16 | K | 2 | ROZPOCET | 0 | 0 | 0 | 0 | 0 | 2 | 0 | 16 | 296430818
67 | M | 6936651300 | Geotextílie netkané polypropylénové pp 300 |  |  | m2 | 1197.225 | 0 |  | 0 |  |  |  | znížená | 0 | 0 | 0.0004 | 0.47889 | 0 | 0 | 32 | M | 2 | ROZPOCET | 0 | 0 | 0 | 0 | 0 | 2 | 0 | 16 | 621590732
68 | K | 712990200 | Montáž strešného držiaka bleskozvodu, vrátane zaizolovania |  |  | ks | 40 | 0 |  | 0 |  |  |  | znížená | 0.1342 | 5.368 | 0 | 0 | 0 | 0 | 16 | K | 2 | ROZPOCET | 0 | 0 | 0 | 0 | 0 | 2 | 0 | 16 | -1956959308
69 | M | 2833000100 | 804 hydroizolačná fólia hr.2,0 mm, š.1,2m šedá |  |  | m2 | 7.2 | 0 |  | 0 |  |  |  | znížená | 0 | 0 | 0.0019 | 0.01368 | 0 | 0 | 32 | M | 2 | ROZPOCET | 0 | 0 | 0 | 0 | 0 | 2 | 0 | 16 | 1686621112
70 | M | 3540408500 | Strešný držiak bleskozvodu PV21 |  |  | ks | 40 | 0 |  | 0 |  |  |  | znížená | 0 | 0 | 0.0003 | 0.012 | 0 | 0 | 32 | M | 2 | ROZPOCET | 0 | 0 | 0 | 0 | 0 | 2 | 0 | 16 | -1512656048
71 | K | 712991020 | Montáž podkladnej konštrukcie z OSB dosiek na atike šírky 251 - 310 mm pod klampiarske konštrukcie |  |  | m | 165.1 | 0 |  | 0 |  |  |  | znížená | 0.46828 | 77.313 | 3e-05 | 0.004953 | 0 | 0 | 16 | K | 2 | ROZPOCET | 0 | 0 | 0 | 0 | 0 | 2 | 0 | 16 | 1864319734
72 | M | 2832990600 | Kotviaca technika - rozperný nit do betónu |  |  | ks | 1320.8 | 0 |  | 0 |  |  |  | znížená | 0 | 0 | 0.00035 | 0.46228 | 0 | 0 | 32 | M | 2 | ROZPOCET | 0 | 0 | 0 | 0 | 0 | 2 | 0 | 16 | 1788779270
73 | M | 6072624400 | Doska drevoštiepková OSB 3 SE 2500x1250x18 mm |  |  | m2 | 51.181 | 0 |  | 0 |  |  |  | znížená | 0 | 0 | 0.0104 | 0.53228 | 0 | 0 | 32 | M | 2 | ROZPOCET | 0 | 0 | 0 | 0 | 0 | 2 | 0 | 16 | 464419649
74 | K | 998712202 | Presun hmôt pre izoláciu povlakovej krytiny v objektoch výšky nad 6 do 12 m |  |  | % | 274.136 | 0 |  | 0 |  |  |  | znížená | 0 | 0 | 0 | 0 | 0 | 0 | 16 | K | 2 | ROZPOCET | 0 | 0 | 0 | 0 | 0 | 2 | 0 | 16 | -1377441095
| 713 - Izolácie tepelné | [8 empty] | 0 | [5 empty] | 160.3083 |  | 4.9974 |  | 0 | 2 | D | 1 | ROZPOCET | [6 empty] | 0
75 | K | 713142250 | Montáž tepelnej izolácie striech plochých do 10° polystyrénom, dvojvrstvová kladenými voľne |  |  | m2 | 821.573 | 0 |  | 0 |  |  |  | znížená | 0.127 | 104.3398 | 0 | 0 | 0 | 0 | 16 | K | 2 | ROZPOCET | 0 | 0 | 0 | 0 | 0 | 2 | 0 | 16 | -2147254957
76 | M | 2837653427 | EPS Roof 100S penový polystyrén hrúbka 200 mm |  |  | m2 | 821.573 | 0 |  | 0 |  |  |  | znížená | 0 | 0 | 0.0039 | 3.2041 | 0 | 0 | 32 | M | 2 | ROZPOCET | 0 | 0 | 0 | 0 | 0 | 2 | 0 | 16 | 438805802
|  |  | Minimálna objemová hmotnosť: 19,5 kg/m3. | [18 empty] | P | 2
77 | M | 2837653422 | EPS Roof 100S penový polystyrén hrúbka 100 mm |  |  | m2 | 821.573 | 0 |  | 0 |  |  |  | znížená | 0 | 0 | 0.00195 | 1.6021 | 0 | 0 | 32 | M | 2 | ROZPOCET | 0 | 0 | 0 | 0 | 0 | 2 | 0 | 16 | -611588560
|  |  | Minimálna objemová hmotnosť: 19,5 kg/m3. | [18 empty] | P | 2
78 | K | 713144090 | Montáž tepelnej izolácie na atiku z XPS prikotvením |  |  | m2 | 207.291 | 0 |  | 0 |  |  |  | znížená | 0.27 | 55.9686 | 0.00012 | 0.024875 | 0 | 0 | 16 | K | 2 | ROZPOCET | 0 | 0 | 0 | 0 | 0 | 2 | 0 | 16 | -398550178
79 | M | 2837650240 | Extrudovaný polystyrén - XPS hrúbka 50mm |  |  | m2 | 126.01 | 0 |  | 0 |  |  |  | znížená | 0 | 0 | 0.00132 | 0.16633 | 0 | 0 | 32 | M | 2 | ROZPOCET | 0 | 0 | 0 | 0 | 0 | 2 | 0 | 16 | 1332950115
80 | K | 998713202 | Presun hmôt pre izolácie tepelné v objektoch výšky nad 6 m do 12 m |  |  | % | 303.224 | 0 |  | 0 |  |  |  | znížená | 0 | 0 | 0 | 0 | 0 | 0 | 16 | K | 2 | ROZPOCET | 0 | 0 | 0 | 0 | 0 | 2 | 0 | 16 | 796648882
| 764 - Konštrukcie klampiarske | [8 empty] | 0 | [5 empty] | 418.8047 |  | 2.224 |  | 0.71608 | 2 | D | 1 | ROZPOCET | [6 empty] | 0
81 | K | 764352800 | Demontáž žľabov pododkvapových polkruhových so sklonom do 30st. rš 250 mm, -0,00280t |  |  | m | 56.2 | 0 |  | 0 |  |  |  | znížená | 0.047 | 2.6414 | 0 | 0 | 0.0028 | 0.15736 | 16 | K | 2 | ROZPOCET | 0 | 0 | 0 | 0 | 0 | 2 | 0 | 16 | 1778228727
82 | K | 764359810 | Demontáž kotlíka kónického, so sklonom žľabu do 30st., -0,00110t |  |  | ks | 4 | 0 |  | 0 |  |  |  | znížená | 0.075 | 0.3 | 0 | 0 | 0.0011 | 0.0044 | 16 | K | 2 | ROZPOCET | 0 | 0 | 0 | 0 | 0 | 2 | 0 | 16 | 1335780648
83 | K | 764410850 | Demontáž oplechovania parapetov rš od 100 do 330 mm, -0,00135t |  |  | m | 85.5 | 0 |  | 0 |  |  |  | znížená | 0.075 | 6.4125 | 0 | 0 | 0.00135 | 0.11542 | 16 | K | 2 | ROZPOCET | 0 | 0 | 0 | 0 | 0 | 2 | 0 | 16 | 1252968235
84 | K | 764430840 | Demontáž oplechovania atiky rš od 330 do 500 mm, -0,00230t |  |  | m | 168.4 | 0 |  | 0 |  |  |  | znížená | 0.086 | 14.4824 | 0 | 0 | 0.0023 | 0.38732 | 16 | K | 2 | ROZPOCET | 0 | 0 | 0 | 0 | 0 | 2 | 0 | 16 | 1893007799
85 | K | 764454801 | Demontáž odpadových rúr kruhových, s priemerom 75 a 100 mm, -0,00226t |  |  | m | 21.6 | 0 |  | 0 |  |  |  | znížená | 0.047 | 1.0152 | 0 | 0 | 0.00226 | 0.048816 | 16 | K | 2 | ROZPOCET | 0 | 0 | 0 | 0 | 0 | 2 | 0 | 16 | -1432650712
86 | K | 764456852 | Demontáž odpadového kolena výtokového kruhového, s priemerom 75 a 100 mm, -0,00069t |  |  | ks | 4 | 0 |  | 0 |  |  |  | znížená | 0.066 | 0.264 | 0 | 0 | 0.00069 | 0.00276 | 16 | K | 2 | ROZPOCET | 0 | 0 | 0 | 0 | 0 | 2 | 0 | 16 | -951233374
87 | K | 764711116 | Oplechovanie parapetov z poplast. plechu r.š. 400 mm |  |  | m | 85.5 | 0 |  | 0 |  |  |  | znížená | 0.66 | 56.43 | 0.004 | 0.342 | 0 | 0 | 16 | K | 2 | ROZPOCET | 0 | 0 | 0 | 0 | 0 | 2 | 0 | 16 | -411956217
88 | K | 764731112 | Oplechovanie múrov, atík, nadmuroviek z poplast. plechov rš. 200 mm |  |  | m | 187.2 | 0 |  | 0 |  |  |  | znížená | 0.43696 | 81.7989 | 0.00262 | 0.49046 | 0 | 0 | 16 | K | 2 | ROZPOCET | 0 | 0 | 0 | 0 | 0 | 2 | 0 | 16 | 1912829037
89 | K | 764731114 | Oplechovanie múrov, atík, nadmuroviek z poplast. plechov rš. 400 mm |  |  | m | 37.1 | 0 |  | 0 |  |  |  | znížená | 0.70292 | 26.0783 | 0.00435 | 0.16139 | 0 | 0 | 16 | K | 2 | ROZPOCET | 0 | 0 | 0 | 0 | 0 | 2 | 0 | 16 | 1998307656
90 | K | 764731116 | Oplechovanie múrov, atík, nadmuroviek z poplast. plechov rš. 600 mm |  |  | m | 168.4 | 0 |  | 0 |  |  |  | znížená | 0.969 | 163.1796 | 0.00648 | 1.0912 | 0 | 0 | 16 | K | 2 | ROZPOCET | 0 | 0 | 0 | 0 | 0 | 2 | 0 | 16 | -750132664
91 | K | 764751112 | Odpadová rúra kruhová D 100 mm |  |  | m | 21.6 | 0 |  | 0 |  |  |  | znížená | 0.65722 | 14.196 | 0.00205 | 0.04428 | 0 | 0 | 16 | K | 2 | ROZPOCET | 0 | 0 | 0 | 0 | 0 | 2 | 0 | 16 | -567964133
92 | K | 764751142 | Výtokové koleno potrubia D 100 mm |  |  | ks | 4 | 0 |  | 0 |  |  |  | znížená | 0.16 | 0.64 | 0.00039 | 0.00156 | 0 | 0 | 16 | K | 2 | ROZPOCET | 0 | 0 | 0 | 0 | 0 | 2 | 0 | 16 | -1221454249
93 | K | 764761122 | Žľab pododkvapový polkruhový R 150 mm, vrátane čela, hákov, rohov, kútov |  |  | m | 56.2 | 0 |  | 0 |  |  |  | znížená | 0.892 | 50.1304 | 0.00163 | 0.091606 | 0 | 0 | 16 | K | 2 | ROZPOCET | 0 | 0 | 0 | 0 | 0 | 2 | 0 | 16 | 764205460
94 | K | 764761232 | Žľabový kotlík k polkruhovým žľabom D 150 mm |  |  | ks | 4 | 0 |  | 0 |  |  |  | znížená | 0.309 | 1.236 | 0.00036 | 0.00144 | 0 | 0 | 16 | K | 2 | ROZPOCET | 0 | 0 | 0 | 0 | 0 | 2 | 0 | 16 | 1703577830
95 | K | 998764202 | Presun hmôt pre konštrukcie klampiarske v objektoch výšky nad 6 do 12 m |  |  | % | 139.713 | 0 |  | 0 |  |  |  | znížená | 0 | 0 | 0 | 0 | 0 | 0 | 16 | K | 2 | ROZPOCET | 0 | 0 | 0 | 0 | 0 | 2 | 0 | 16 | 608894469
| POZ - POZNÁMKY | [8 empty] | 0 | [5 empty] | 0 |  | 0 |  | 0 | 4 | D | 0 | ROZPOCET | [6 empty] | 0
96 | K | POZNAMKA_1 | K správnemu naceneniu výkazu výmer je potrebné naštudovanie PD a obhliadka stavby. Naceniť je potrebné jestvujúci výkaz výmer podľa pokynov tendrového zadávateľa, resp. zmluvy o dielo. Rozdiely uviesť pod čiaru. |  |  |  | 0 | 0 |  | 0 |  |  |  | znížená | 0 | 0 | 0 | 0 | 0 | 0 | 512 | K | 1 | ROZPOCET | 0 | 0 | 0 | 0 | 0 | 2 | 0 | 512 | 1366402972
|  |  | Výkaz výmer výberom položiek, priloženými výpočtami má napomôcť a urýchliť dodávateľovi správne naceniť všetky práce podľa PD ku kompletnej realizácií, skolaudovaní a užívateľnosti stav. diela. Práce a dodávky obsiahnuté v projektovej dokumentácii a neobsiahnuté vo výkaze výmer je dodávateľ povinný položkovo rozšpecifikovať a naceniť pod čiaru, mimo ponukového rozpočtu pre objektívne rozhodovanie. Zmeny, opravy VV a návrhy na možné zníženie stav. nákladov dodávateľ nacení rovnako pod čiaru a priloží k ponukovému rozpočtu. Výmeny materiálov je potrebné prekonzultovať s architektom a investorom. Pri materiáloch uvedených všeobecne dodávateľ špecifikuje konkrétny uvažovaný druh. Dodávateľ rozšpecifikuje pouzitie VRN-ov: napr. označenie staveniska, čistenie komunikacií, opatrenia pre stav. v zimnom období, poistenie, geodet. merania a dokumentáciu, skúšky, vzorky, dielenskú dokumentáciu, staveb. výťah, žeriav v súčinnosti a položkami pre zvislý presun hmôt vo všetkých výkazoch, vyčistenie všetkých dotknutých plôch od stavebného odpadu, aj ako príprava pre sadové úpravy. | [18 empty] | P | 1

## 03 - Výplne otvorov
| Hárok obsahuje: |  | 1) Krycí list rozpočtu |  | 2) Rekapitulácia rozpočtu |  |  | 3) Rozpočet |  |  | Späť na hárok: | Rekapitulácia stavby
optimalizované pre tlač zostáv vo formáte A4 - na výšku | [11 empty] | >> skryté stĺpce << | [9 empty] | {becfcee6-e7a8-4f08-b317-0086220d333a}
0
KRYCÍ LIST ROZPOČTU | [12 empty] | v --- nižšie sa nachádzajú doplnkové a pomocné údaje k zostavám --- v | [8 empty] | False
| Stavba: |  | Banská Bystrica
| Objekt: |  | 01 - Dielne
| Časť: |  | 03 - Výplne otvorov
| JKSO: | [7 empty] | KS:
| Miesto: |  | Banská Bystrica | [5 empty] | Dátum:
| Objednávateľ: | [7 empty] | IČO:
IČO DPH:
| Zhotoviteľ: | [7 empty] | IČO:
IČO DPH:
| Projektant: | [7 empty] | IČO:
|  | DEVLEV, s.r.o., Za kúpaliskom 18, Lipany 082 71 | [6 empty] | IČO DPH:
| Spracovateľ: | [7 empty] | IČO:
IČO DPH:
Poznámka:
| Náklady z rozpočtu | [7 empty] | 0
| Ostatné náklady | [7 empty] | 0
| Cena bez DPH | [7 empty] | 0
| DPH | základná | 20% | z | 0 |  |  |  | 0
|  | znížená | 20% | z | 0 |  |  |  | 0
|  | zákl. prenesená | 20% | z | 0 |  |  |  | 0
|  | zníž. prenesená | 20% | z | 0 |  |  |  | 0
|  | nulová | 0% | z | 0 |  |  |  | 0
| Cena s DPH |  |  | v | EUR |  |  | 0
| Projektant |  |  |  |  | Spracovateľ
| Dátum a podpis: |  |  | Pečiatka |  | Dátum a podpis: |  |  |  | Pečiatka
| Objednávateľ |  |  |  |  | Zhotoviteľ
| Dátum a podpis: |  |  | Pečiatka |  | Dátum a podpis: |  |  |  | Pečiatka
REKAPITULÁCIA ROZPOČTU
Stavba: |  |  | Banská Bystrica
Objekt: |  |  | 01 - Dielne
Časť: |  |  | 03 - Výplne otvorov
Miesto: |  |  | Banská Bystrica |  |  |  | Dátum:
Objednávateľ: | [6 empty] | Projektant: |  | DEVLEV, s.r.o., Za kúpaliskom 18, Lipany 082 71
Zhotoviteľ: | [6 empty] | Spracovateľ:
Kód - Popis | [9 empty] | Cena celkom [EUR]
1) Náklady z rozpočtu | [9 empty] | 0 | [12 empty] | -1
| HSV - Práce a dodávky HSV | [8 empty] | 0
| 6 - Úpravy povrchov, podlahy, osadenie | [8 empty] | 0
| 9 - Ostatné konštrukcie a práce-búranie | [8 empty] | 0
| 99 - Presun hmôt HSV | [8 empty] | 0
| PSV - Práce a dodávky PSV | [8 empty] | 0
| 766 - Konštrukcie stolárske | [8 empty] | 0
| POZ - POZNÁMKY | [8 empty] | 0
2) Ostatné náklady | [9 empty] | 0 |  |  |  | DPH
| GZS | [8 empty] | 0 |  |  |  | znížená | [9 empty] | VRN | 0 | 0 | 0 | 0 | 0 | 2
| Vplyv prostredia | [8 empty] | 0 |  |  |  | znížená | [9 empty] | VRN | 0 | 0 | 0 | 0 | 0 | 2
Celkové náklady za stavbu 1) + 2) | [7 empty] | 0
ROZPOČET
Stavba: |  |  | Banská Bystrica
Objekt: |  |  | 01 - Dielne
Časť: |  |  | 03 - Výplne otvorov
Miesto: |  |  | Banská Bystrica |  |  |  | Dátum:
Objednávateľ: | [6 empty] | Projektant: |  | DEVLEV, s.r.o., Za kúpaliskom 18, Lipany 082 71
Zhotoviteľ: | [6 empty] | Spracovateľ:
PČ | Typ | Kód | Popis |  |  | MJ | Množstvo | J.cena [EUR] |  | Cena celkom [EUR] |  |  | Poznámka | DPH | J. Nh [h] | Nh celkom [h] | J. hmotnosť [t] | Hmotnosť celkom [t] | J. suť [t] | Suť Celkom [t]
Náklady z rozpočtu | [9 empty] | 0 | [5 empty] | 730.8818 |  | 4.468 |  | 2.7774 |  | D | -1 | [7 empty] | 0
| HSV - Práce a dodávky HSV | [8 empty] | 0 | [5 empty] | 54.6408 |  | 0.53701 |  | 2.441 | 1 | D | 0 | ROZPOCET | [6 empty] | 0
| 6 - Úpravy povrchov, podlahy, osadenie | [8 empty] | 0 | [5 empty] | 27.2278 |  | 0.53701 |  | 0 | 1 | D | 1 | ROZPOCET | [6 empty] | 0
1 | K | 612409991 | Začistenie omietok (s dodaním hmoty) okolo okien, dverí,podláh, obkladov atď. |  |  | m | 60.6 | 0 |  | 0 |  |  |  | znížená | 0.146 | 8.8476 | 0.0028 | 0.16968 | 0 | 0 | 4 | K | 2 | ROZPOCET | 0 | 0 | 0 | 0 | 0 | 2 | 0 | 4 | -1269901076
2 | K | 632599130,1 | Tmelenie styku steny zasahujúcej do okna |  |  | m | 26.775 | 0 |  | 0 |  |  |  | znížená | 0.15 | 4.0162 | 2e-05 | 0.0005355 | 0 | 0 | 16 | K | 2 | ROZPOCET | 0 | 0 | 0 | 0 | 0 | 2 | 0 | 16 | -694723416
3 | K | 648991113 | Osadenie parapetných dosiek z plastických a poloplast., hmôt, š. nad 200 mm |  |  | m | 37.8 | 0 |  | 0 |  |  |  | znížená | 0.38 | 14.364 | 0.0089 | 0.33642 | 0 | 0 | 4 | K | 2 | ROZPOCET | 0 | 0 | 0 | 0 | 0 | 2 | 0 | 4 | -814130270
4 | M | 6119000952 | Vnútorné parapetné dosky plastové komôrkové, laminovany foliou |  |  | m | 39.69 | 0 |  | 0 |  |  |  | znížená | 0 | 0 | 0.00074 | 0.029371 | 0 | 0 | 8 | M | 2 | ROZPOCET | 0 | 0 | 0 | 0 | 0 | 2 | 0 | 4 | -62844986
|  |  | S povrchovou fóliou odolnou voči nárazom, poškriabaniu a oderu, rezané na mieru, celková dĺžka 6m. | [18 empty] | P | 2
5 | M | 6119001030 | Plastové krytky k vnútorným parapetom plastovým, pár |  |  | ks | 10 | 0 |  | 0 |  |  |  | znížená | 0 | 0 | 0.0001 | 0.001 | 0 | 0 | 8 | M | 2 | ROZPOCET | 0 | 0 | 0 | 0 | 0 | 2 | 0 | 4 | 483630964
| 9 - Ostatné konštrukcie a práce-búranie | [8 empty] | 0 | [5 empty] | 26.0927 |  | 0 |  | 2.441 | 1 | D | 1 | ROZPOCET | [6 empty] | 0
6 | K | 968061112 | Vyvesenie dreveného okenného krídla do suti plochy do 1, 5 m2, -0,01200t |  |  | ks | 5 | 0 |  | 0 |  |  |  | znížená | 0.03 | 0.15 | 0 | 0 | 0.012 | 0.06 | 4 | K | 2 | ROZPOCET | 0 | 0 | 0 | 0 | 0 | 2 | 0 | 4 | 2119547155
7 | K | 968061113 | Vyvesenie dreveného okenného krídla do suti plochy nad 1, 5 m2, -0,01600t |  |  | ks | 28 | 0 |  | 0 |  |  |  | znížená | 0.061 | 1.708 | 0 | 0 | 0.016 | 0.448 | 4 | K | 2 | ROZPOCET | 0 | 0 | 0 | 0 | 0 | 2 | 0 | 4 | 1630542825
8 | K | 968062244 | Vybúranie drevených rámov okien jednod. plochy do 1 m2, -0,04100t |  |  | m2 | 4.5 | 0 |  | 0 |  |  |  | znížená | 0.453 | 2.0385 | 0 | 0 | 0.041 | 0.1845 | 4 | K | 2 | ROZPOCET | 0 | 0 | 0 | 0 | 0 | 2 | 0 | 4 | 1738898434
9 | K | 968062245 | Vybúranie drevených rámov okien jednoduchých plochy do 2 m2, -0,03100t |  |  | m2 | 21.6 | 0 |  | 0 |  |  |  | znížená | 0.299 | 6.4584 | 0 | 0 | 0.031 | 0.6696 | 4 | K | 2 | ROZPOCET | 0 | 0 | 0 | 0 | 0 | 2 | 0 | 4 | -2095055844
10 | K | 968062246 | Vybúranie drevených rámov okien jednoduchých plochy do 4 m2, -0,02700t |  |  | m2 | 39.96 | 0 |  | 0 |  |  |  | znížená | 0.211 | 8.4316 | 0 | 0 | 0.027 | 1.0789 | 4 | K | 2 | ROZPOCET | 0 | 0 | 0 | 0 | 0 | 2 | 0 | 4 | 799088929
11 | K | 979011111 | Zvislá doprava sutiny a vybúraných hmôt za prvé podlažie nad alebo pod základným podlažím |  |  | t | 2.777 | 0 |  | 0 |  |  |  | znížená | 0.882 | 2.4493 | 0 | 0 | 0 | 0 | 4 | K | 2 | ROZPOCET | 0 | 0 | 0 | 0 | 0 | 2 | 0 | 4 | -178431907
12 | K | 979081111 | Odvoz sutiny a vybúraných hmôt na skládku do 1 km |  |  | t | 2.777 | 0 |  | 0 |  |  |  | znížená | 0.598 | 1.6606 | 0 | 0 | 0 | 0 | 4 | K | 2 | ROZPOCET | 0 | 0 | 0 | 0 | 0 | 2 | 0 | 4 | -1927764476
13 | K | 979081121 | Odvoz sutiny a vybúraných hmôt na skládku za každý ďalší 1 km |  |  | t | 41.655 | 0 |  | 0 |  |  |  | znížená | 0.007 | 0.29159 | 0 | 0 | 0 | 0 | 4 | K | 2 | ROZPOCET | 0 | 0 | 0 | 0 | 0 | 2 | 0 | 4 | -598345351
14 | K | 979082111 | Vnútrostavenisková doprava sutiny a vybúraných hmôt do 10 m |  |  | t | 2.777 | 0 |  | 0 |  |  |  | znížená | 0.89 | 2.4715 | 0 | 0 | 0 | 0 | 4 | K | 2 | ROZPOCET | 0 | 0 | 0 | 0 | 0 | 2 | 0 | 4 | 172431025
15 | K | 979087112 | Nakladanie na dopravný prostriedok pre vodorovnú dopravu sutiny |  |  | t | 2.777 | 0 |  | 0 |  |  |  | znížená | 0.156 | 0.43321 | 0 | 0 | 0 | 0 | 4 | K | 2 | ROZPOCET | 0 | 0 | 0 | 0 | 0 | 2 | 0 | 4 | 1356347964
16 | K | 979089612 | Poplatok za skladovanie - iné odpady zo stavieb a demolácií (17 09), ostatné |  |  | t | 2.777 | 0 |  | 0 |  |  |  | znížená | 0 | 0 | 0 | 0 | 0 | 0 | 4 | K | 2 | ROZPOCET | 0 | 0 | 0 | 0 | 0 | 2 | 0 | 4 | 147530792
| 99 - Presun hmôt HSV | [8 empty] | 0 | [5 empty] | 1.3202 |  | 0 |  | 0 | 1 | D | 1 | ROZPOCET | [6 empty] | 0
17 | K | 999281111 | Presun hmôt pre opravy a údržbu objektov vrátane vonkajších plášťov výšky do 25 m |  |  | t | 0.536 | 0 |  | 0 |  |  |  | znížená | 2.463 | 1.3202 | 0 | 0 | 0 | 0 | 4 | K | 2 | ROZPOCET | 0 | 0 | 0 | 0 | 0 | 2 | 0 | 4 | -1575302815
| PSV - Práce a dodávky PSV | [8 empty] | 0 | [5 empty] | 676.241 |  | 3.931 |  | 0.33642 | 2 | D | 0 | ROZPOCET | [6 empty] | 0
| 766 - Konštrukcie stolárske | [8 empty] | 0 | [5 empty] | 676.241 |  | 3.931 |  | 0.33642 | 2 | D | 1 | ROZPOCET | [6 empty] | 0
18 | K | 766621081 | Montáž okien a dverí plastových |  |  | m | 290.82 | 0 |  | 0 |  |  |  | znížená | 2.272 | 660.743 | 0.00553 | 1.6082 | 0 | 0 | 16 | K | 2 | ROZPOCET | 0 | 0 | 0 | 0 | 0 | 2 | 0 | 16 | 237726025
19 | M | 6114122300,12 | Plastové okno O1 1200/2400 mm, presná špecifikácia viď PD |  |  | ks | 6 | 0 |  | 0 |  |  |  | znížená | 0 | 0 | 0.04942 | 0.29652 | 0 | 0 | 32 | M | 2 | ROZPOCET | 0 | 0 | 0 | 0 | 0 | 2 | 0 | 16 | 929674598
20 | M | 6114122300,13 | Plastové okno O2 1500/2400 mm, presná špecifikácia viď PD |  |  | ks | 6 | 0 |  | 0 |  |  |  | znížená | 0 | 0 | 0.04942 | 0.29652 | 0 | 0 | 32 | M | 2 | ROZPOCET | 0 | 0 | 0 | 0 | 0 | 2 | 0 | 16 | -990024022
21 | M | 6114122300,14 | Plastové okno O3 1200/1500 mm, presná špecifikácia viď PD |  |  | ks | 14 | 0 |  | 0 |  |  |  | znížená | 0 | 0 | 0.04942 | 0.69188 | 0 | 0 | 32 | M | 2 | ROZPOCET | 0 | 0 | 0 | 0 | 0 | 2 | 0 | 16 | 1242527558
22 | M | 6114122300,15 | Plastové okno O4 1500/1500 mm, presná špecifikácia viď PD |  |  | ks | 14 | 0 |  | 0 |  |  |  | znížená | 0 | 0 | 0.04942 | 0.69188 | 0 | 0 | 32 | M | 2 | ROZPOCET | 0 | 0 | 0 | 0 | 0 | 2 | 0 | 16 | -1344785930
23 | M | 6114122300,16 | Plastové okno O5 600/1500 mm, presná špecifikácia viď PD |  |  | ks | 5 | 0 |  | 0 |  |  |  | znížená | 0 | 0 | 0.04942 | 0.2471 | 0 | 0 | 32 | M | 2 | ROZPOCET | 0 | 0 | 0 | 0 | 0 | 2 | 0 | 16 | 792594930
24 | M | 6114122300,17 | Plastové okno 600/2400 mm, presná špecifikácia viď PD |  |  | ks | 1 | 0 |  | 0 |  |  |  | znížená | 0 | 0 | 0.04942 | 0.04942 | 0 | 0 | 32 | M | 2 | ROZPOCET | 0 | 0 | 0 | 0 | 0 | 2 | 0 | 16 | 761975267
25 | M | 6114122300,18 | Plastové dvere 1840/2450 mm, presná špecifikácia viď PD |  |  | ks | 1 | 0 |  | 0 |  |  |  | znížená | 0 | 0 | 0.04942 | 0.04942 | 0 | 0 | 32 | M | 2 | ROZPOCET | 0 | 0 | 0 | 0 | 0 | 2 | 0 | 16 | 1820524201
26 | K | 766694912,1 | Demontáž vnútorných parapetov, -0,00890t |  |  | m | 37.8 | 0 |  | 0 |  |  |  | znížená | 0.41 | 15.498 | 0 | 0 | 0.0089 | 0.33642 | 16 | K | 2 | ROZPOCET | 0 | 0 | 0 | 0 | 0 | 2 | 0 | 16 | 125210763
| POZ - POZNÁMKY | [8 empty] | 0 | [5 empty] | 0 |  | 0 |  | 0 | 4 | D | 0 | ROZPOCET | [6 empty] | 0
27 | K | POZNAMKA_1 | K správnemu naceneniu výkazu výmer je potrebné naštudovanie PD a obhliadka stavby. Naceniť je potrebné jestvujúci výkaz výmer podľa pokynov tendrového zadávateľa, resp. zmluvy o dielo. Rozdiely uviesť pod čiaru. |  |  |  | 0 | 0 |  | 0 |  |  |  | znížená | 0 | 0 | 0 | 0 | 0 | 0 | 512 | K | 1 | ROZPOCET | 0 | 0 | 0 | 0 | 0 | 2 | 0 | 512 | -576903865
|  |  | Výkaz výmer výberom položiek, priloženými výpočtami má napomôcť a urýchliť dodávateľovi správne naceniť všetky práce podľa PD ku kompletnej realizácií, skolaudovaní a užívateľnosti stav. diela. Práce a dodávky obsiahnuté v projektovej dokumentácii a neobsiahnuté vo výkaze výmer je dodávateľ povinný položkovo rozšpecifikovať a naceniť pod čiaru, mimo ponukového rozpočtu pre objektívne rozhodovanie. Zmeny, opravy VV a návrhy na možné zníženie stav. nákladov dodávateľ nacení rovnako pod čiaru a priloží k ponukovému rozpočtu. Výmeny materiálov je potrebné prekonzultovať s architektom a investorom. Pri materiáloch uvedených všeobecne dodávateľ špecifikuje konkrétny uvažovaný druh. Dodávateľ rozšpecifikuje pouzitie VRN-ov: napr. označenie staveniska, čistenie komunikacií, opatrenia pre stav. v zimnom období, poistenie, geodet. merania a dokumentáciu, skúšky, vzorky, dielenskú dokumentáciu, staveb. výťah, žeriav v súčinnosti a položkami pre zvislý presun hmôt vo všetkých výkazoch, vyčistenie všetkých dotknutých plôch od stavebného odpadu, aj ako príprava pre sadové úpravy. | [18 empty] | P | 1