## 101 - 00 Cesta II571
ROZPOČET S VÝKAZOM VÝMER
Stavba: REKONŠTRUKCIA CESTY A MOSTOV II/571 FIĽAKOVO - HR.OKRESU LC/RS
Objekt: 101-00 Cesta II/571
Časť: |  | 101 - 00 Cesta II/571
Objednávateľ: Banskobystrický samosprávny kraj,BANSKÁ BYSTRICA
Zhotoviteľ: | [6 empty] | Spracoval: Bc.Horst Ullmann
Miesto: Pozemná komun.II/571 FIĽAKOVO,ŠID,ČAMOVCE,ŠURICE | [6 empty] | Dátum: 25. 9. 2020
Č. | Kód položky | Popis | MJ | Množstvo celkom | Cena jednotková | Dodávka celkom | Montáž celkom | Cena celkom | Hmotnosť | Hmotnosť celkom
1 | 2 | 3 | 4 | 5 | 6 | 7 | 8 | 9 | 10 | 11
| HSV | Práce a dodávky HSV |  |  |  | 0 | 0 | 0 |  | 26556.0393
| 1 | Zemné práce |  |  |  | 0 | 0 | 0 |  | 42.0687
1 | 113106121.S | Rozoberanie dlažby z betónových dlaždíc -0,13800t | m2 | 5 | 0 | 0 | 0 | 0 | 0 | 0
"Debarierizačné opatrenie priechodov a zastávok
"Úsek 2 - staničenie 1.550 00 - 1.914 02
"Prechod pre chodcov v staničení km 1.602 75
|  | "Chodník" 5,00*0,50 |  | 2.5
|  | Medzisúčet |  | 2.5
"Úsek 3 - staničenie 1.940 00 - 7.580 00
"Autobusová zastávka v staničení km 2,650 00
|  | "Chodník" 5,00*0,50 |  | 2.5
|  | Medzisúčet |  | 2.5
|  | Súčet |  | 5
2 | 113106221.S | Rozoberanie dlažby vozoviek v ploche do 200 m2 z drobných žulových kociek, -0,20000t | m2 | 3 | 0 | 0 | 0 | 0 | 0 | 0
"Debarierizačné opatrenie priechodov a zastávok
"Úsek 2 - staničenie 1.550 00 - 1.914 02
"Prechod pre chodcov v staničení km 1.856 40
|  | "Chodník č.1" 6,00*0,50 |  | 3
|  | Medzisúčet |  | 3
|  | Súčet |  | 3
3 | 113106241.S | Rozoberanie vozovky a plochy z panelov so škárami zaliatymi asfaltovou alebo cementovou maltou, -0,40800t | m2 | 46 | 0 | 0 | 0 | 0 | 0 | 0
"DOČASNE DOPRAVNÉ ZNAČENIE
"Križovatka ciest II/571 a III/2676 (extravilán) - etapa I,etapa II,etapa III
|  | "cestný panel 3000x2000x150 mm" 6,00*6 |  | 36
|  | "cestný panel 2000x1000x150 mm" 2,00*5 |  | 10
|  | Medzisúčet |  | 46
|  | Súčet |  | 46
4 | 113107122.S | Odstránenie krytu v ploche do 200 m2 z kameniva hrubého drveného, hr.100 do 200 mm, -0,23500t | m2 | 3.817 | 0 | 0 | 0 | 0 | 0 | 0
"Debarierizačné opatrenie priechodov a zastávok
"Úsek 2 - staničenie 1.550 00 - 1.914 02
"Prechod pre chodcov v staničení km 1.602 75
|  | "Komunikácia" 5,00*0,15 |  | 0.75
|  | Medzisúčet |  | 0.75
"Úsek 2 - staničenie 1.550 00 - 1.914 02
"Prechod pre chodcov v staničení km 1.856 40
|  | "Komunikácia č.1" 6,00*0,15 |  | 0.9
|  | Medzisúčet |  | 0.9
"Úsek 2 - staničenie 1.550 00 - 1.914 02
"Prechod pre chodcov v staničení km 1.856 40
|  | "Komunikácia č.2" 6,00*0,15 |  | 0.9
|  | Medzisúčet |  | 0.9
"Úsek 3 - staničenie 1.940 00 - 7.580 00
"Autobusová zastávka v staničení km 2,650 00
|  | "Komunikácia" 5,00*0,15 |  | 0.75
|  | Medzisúčet |  | 0.75
"Úsek 3 - staničenie 1.940 00 - 7.580 00
"Autobusová zastávka v staničení km 5.475 00
|  | "Komunikácia" 4,20*0,123 |  | 0.517
|  | Medzisúčet |  | 0.517
|  | Súčet |  | 3.817
5 | 113107123.S | Odstránenie krytu v ploche do 200 m2 z kameniva hrubého drveného, hr.250 mm, -0,40000t | m2 | 46 | 0 | 0 | 0 | 0 | 0 | 0
"DOČASNE DOPRAVNÉ ZNAČENIE
"Križovatka ciest II/571 a III/2676 (extravilán) - etapa I,etapa II,etapa III
|  | "cestný panel 3000x2000x150 mm" 6,00*6 |  | 36
|  | "cestný panel 2000x1000x150 mm" 2,00*5 |  | 10
|  | Medzisúčet |  | 46
|  | Súčet |  | 46
6 | 113107123.S | Odstránenie krytu v ploche do 200 m2 z kameniva hrubého drveného, hr.250 mm, -0,40000t | m2 | 5.388 | 0 | 0 | 0 | 0 | 0 | 0
"Debarierizačné opatrenie priechodov a zastávok
"Úsek 2 - staničenie 1.550 00 - 1.914 02
"Prechod pre chodcov v staničení km 1.602 75
|  | "Komunikácia" 5,00*0,264 |  | 1.32
|  | Medzisúčet |  | 1.32
"Úsek 2 - staničenie 1.550 00 - 1.914 02
"Prechod pre chodcov v staničení km 1.856 20
|  | "Chodník č.1" 6,00*0,268 |  | 1.608
|  | Medzisúčet |  | 1.608
"Úsek 2 - staničenie 1.550 00 - 1.914 02
"Prechod pre chodcov v staničení km 1.856 20
|  | "Chodník č.2" 5,00*0,242 |  | 1.21
|  | Medzisúčet |  | 1.21
"Úsek 3 - staničenie 1.940 00 - 7.580 00
"Autobusová zastávka v staničení km 2,650 00
|  | "Chodník" 5,00*0,25 |  | 1.25
|  | Medzisúčet |  | 1.25
|  | Súčet |  | 5.388
7 | 113107142.S | Odstránenie krytu asfaltového v ploche do 200 m2, hr.100 mm, -0,18100t | m2 | 9.061 | 0 | 0 | 0 | 0 | 0 | 0
"Debarierizačné opatrenie priechodov a zastávok
"Úsek 2 - staničenie 1.550 00 - 1.914 02
"Prechod pre chodcov v staničení km 1.602 75
|  | "Komunikácia" 5,00*0,35 |  | 1.75
|  | Medzisúčet |  | 1.75
"Úsek 2 - staničenie 1.550 00 - 1.914 02
"Prechod pre chodcov v staničení km 1.856 40
|  | "Komunikácia č.1" 6,00*0,35 |  | 2.1
|  | Medzisúčet |  | 2.1
"Úsek 2 - staničenie 1.550 00 - 1.914 02
"Prechod pre chodcov v staničení km 1.856 40
|  | "Komunikácia č.2" 6,00*0,35 |  | 2.1
|  | Medzisúčet |  | 2.1
"Úsek 3 - staničenie 1.940 00 - 7.580 00
"Autobusová zastávka v staničení km 2.650 00
|  | "Komunikácia" 5,00*0,35 |  | 1.75
|  | Medzisúčet |  | 1.75
"Úsek 3 - staničenie 1.940 00 - 7.580 00
"Autobusová zastávka v staničení km 5.475 00
|  | "Komunikácia" 4,20*0,324 |  | 1.361
|  | Medzisúčet |  | 1.361
|  | Súčet |  | 9.061
8 | 113152130.S | Frézovanie asf. krytu , plochy do 500 m2, pruh š. do 0,5 m, hr. 50 mm 0,127 t | m2 | 1184 | 0 | 0 | 0 | 0 | 9e-05 | 0.10656
"Úsek 1 - staničenie 0.000 00 - 0.257 45
|  | "vjazdy- intravilán" 170,00 |  | 170
"Úsek 2 - staničenie 1.550 00 - 1.914 02
|  | "vjazdy- intravilán" 210,00 |  | 210
"Úsek 3 - staničenie 1.940 00 - 7.580 00
|  | "vjazdy- intravilán" 553,00 |  | 553
"Úsek 4 - staničenie 8.420 00 - 12.0250 55
|  | "vjazdy- intravilán" 251,00 |  | 251
|  | Súčet |  | 1184
9 | 113152540.S | Frézovanie asf. krytu , plochy cez 1000 do 10000 m2, pruh š. do 1 m, hr. 100 mm 0,254 t | m2 | 20028.5 | 0 | 0 | 0 | 0 | 0.00019 | 3.8054
"Úsek 1 - staničenie 0.000 00 - 0.257 45
|  | "km 0,022 03 - km 0,225 00" 1670,00 |  | 1670
|  | "km 0,225 00 - km 0,257 45" 236,00 |  | 236
|  | "v mieste priečnej trhliny - intravilán" 25,00 |  | 25
|  | Medzisúčet |  | 1931
"Úsek 2 - staničenie 1.550 00 - 1.914 02
|  | "km 1,550 00 - km 1,914 02" 2966,00 |  | 2966
|  | Medzisúčet |  | 2966
"Úsek 3 - staničenie 1.940 00 - 7.580 00
|  | "km 1,940 00 - km 2,008 00" 580,00 |  | 580
|  | "km 2,008 00 - km 2,536 00" 3871,00 |  | 3871
|  | "km 2,536 00 - km 3,160 00" 5054,00 |  | 5054
|  | "km 4,934 56 - km 4,964 60" 188,00 |  | 188
|  | "km 5,651 68 - km 5,681 68" 201,00 |  | 201
|  | "km 5,685 47 - km 5,788 70" 662,00 |  | 662
|  | "km 5,808 18 - km 5,909 07" 687,00 |  | 687
|  | "v mieste priečnej trhliny - intravilán" 52,00 |  | 52
|  | "v mieste priečnej trhliny - extravilán" 246,00 |  | 246
|  | Medzisúčet |  | 11541
"Úsek 4 - staničenie 8.420 00 - 12.0250 55
|  | "km 8,420 00 - km 8,518 00" 677,00 |  | 677
|  | "km 10,005 30 - km 1,035 30" 211,00 |  | 211
|  | "km 10,856 54 - km 10,886 54" 188,00 |  | 188
|  | "km 10,901 16 - km 10,931 16" 193,00 |  | 193
|  | "km 11,725 00 - km 12,025 55" 2138,00 |  | 2138
|  | "v mieste priečnej trhliny - intravilán" 21,00 |  | 21
|  | "v mieste priečnej trhliny - extravilán" 160,00 |  | 160
|  | Medzisúčet |  | 3588
"Debarierizačné opatrenie priechodov a zastávok
"Úsek 2 - staničenie 1.550 00 - 1.914 02
"Prechod pre chodcov v staničení km 1.856 40
|  | "Chodník č.2" 5,00*0,50 |  | 2.5
|  | Medzisúčet |  | 2.5
|  | Súčet |  | 20028.5
10 | 113152710.S | Frézovanie asf. krytu , plochy cez 10000 m2, pruh š. do 2 m, hr. do 30 mm 0,076 t | m2 | 11280 | 0 | 0 | 0 | 0 | 0.0001 | 1.128
"Úsek 3 - staničenie 1.940 00 - 7.580 00
|  | "km 3,160 00 - km 4,934 56" 11280,00 |  | 11280
|  | Súčet |  | 11280
11 | 113202111.S | Vytrhanie obrúb kamenných, s vybúraním lôžka, obrubníkov stojatých, -0,14500t | m | 17 | 0 | 0 | 0 | 0 | 0 | 0
"Debarierizačné opatrenie priechodov a zastávok
"Úsek 2 - staničenie 1.550 00 - 1.914 02
"Prechod pre chodcov v staničení km 1.602 75
|  | "Komunikácia" 5,00 |  | 5
|  | Medzisúčet |  | 5
"Úsek 2 - staničenie 1.550 00 - 1.914 02
"Prechod pre chodcov v staničení km 1.856 40
|  | "Komunikácia č.1" 6,00 |  | 6
|  | Medzisúčet |  | 6
"Úsek 2 - staničenie 1.550 00 - 1.914 02
"Prechod pre chodcov v staničení km 1.856 40
|  | "Komunikácia č.2" 6,00 |  | 6
|  | Medzisúčet |  | 6
|  | Súčet |  | 17
12 | 113206111.S | Vytrhanie obrúb betónových, s vybúraním lôžka, z krajníkov alebo obrubníkov stojatých, -0,14500t | m | 5 | 0 | 0 | 0 | 0 | 0 | 0
"Debarierizačné opatrenie priechodov a zastávok
"Úsek 3 - staničenie 1.940 00 - 7.580 00
"Autobusová zastávka v staničení km 2,650 00
|  | "Komunikácia" 5,00 |  | 5
|  | Súčet |  | 5
13 | 113308442.S | Rozrytie vrstvy krytu alebo podkladu z kameniva, bez zhutnenia, s asfaltovým spojivom | m2 | 8953.623 | 0 | 0 | 0 | 0 | 0 | 0
14 | 122201101.S | Odkopávka v hornine 3, do 100 m3 - krajnica | m3 | 726.55 | 0 | 0 | 0 | 0 | 0 | 0
"Úsek 1 - staničenie 0.000 00 - 0.257 45
|  | "nespevnená krajnica š.0,50m" 0,034 "plocha v reze"*444,53 |  | 15.114
|  | "nespevnená krajnica pri benzínpumpe" 0,45*159,00 |  | 71.55
|  | Medzisúčet |  | 86.664
"Úsek 2 - staničenie 1.550 00 - 1.914 02
|  | "nespevnená krajnica š.0,25m" 0,021 "plocha v reze"*244,00 |  | 5.124
|  | Medzisúčet |  | 5.124
"Úsek 3 - staničenie 1.940 00 - 7.580 00
|  | "nespevnená krajnica š.0,25m" 0,021 "plocha v reze"*1339,50 |  | 28.13
|  | "nespevnená krajnica š.0,75m" 0,074 "plocha v reze"*588,00 |  | 43.512
|  | "zastávkový pruh - nový" 0,25*176,00 |  | 44
|  | Medzisúčet |  | 115.642
"Úsek 4 - staničenie 8.420 00 - 12.0250 55
|  | "nespevnená krajnica š.0,75m" 0,074 "plocha v reze"*7015,14 |  | 519.12
|  | Medzisúčet |  | 519.12
|  | Súčet |  | 726.55
15 | 122201109.S | Odkopávky a prekopávky nezapažené. Príplatok k cenám za lepivosť horniny 3 | m3 | 726.55 | 0 | 0 | 0 | 0 | 0 | 0
|  | 726,55 |  | 726.55
|  | Súčet |  | 726.55
16 | 162501102.S | Vodorovné premiestnenie výkopku po spevnenej ceste z horniny tr.1-4, do 100 m3 na vzdialenosť do 3000 m | m3 | 5575.431 | 0 | 0 | 0 | 0 | 0 | 0
|  | "odkopávka" 726,55 |  | 726.55
|  | "čistenie rigola" 14693,58*0,33 |  | 4848.881
|  | Súčet |  | 5575.431
17 | 162501105.S | Vodorovné premiestnenie výkopku po spevnenej ceste z horniny tr.1-4, do 100 m3, príplatok k cene za každých ďalšich a začatých 1000 m | m3 | 55754.31 | 0 | 0 | 0 | 0 | 0 | 0
|  | 5575,431*10 |  | 55754.31
|  | Súčet |  | 55754.31
18 | 171101111.S | Uloženie sypaniny do násypu nesúdržnej horníny | m3 | 69.87 | 0 | 0 | 0 | 0 | 0 | 0
"Úsek 1 - staničenie 0.000 00 - 0.257 45
|  | "nespevnená krajnica pri benzínpumpe" 0,30*159,00 |  | 47.7
|  | Medzisúčet |  | 47.7
"Úsek 3 - staničenie 1.940 00 - 7.580 00
"Skladba 10
|  | "chodník pri zastávke - nový" 22,17 |  | 22.17
|  | Medzisúčet |  | 22.17
|  | Súčet |  | 69.87
19 | 583410003500.S | Kamenivo drvené hrubé frakcia 32-63 mm | t | 37.024 | 0 | 0 | 0 | 0 | 1 | 37.024
"Úsek 3 - staničenie 1.940 00 - 7.580 00
"Skladba 10
|  | "chodník pri zastávke - nový" 22,17*1,67 |  | 37.024
|  | Medzisúčet |  | 37.024
|  | Súčet |  | 37.024
20 | 171209002.S | Poplatok za skladovanie - zemina a kamenivo,suť (17 05) ostatné | t | 4287.308 | 0 | 0 | 0 | 0 | 0 | 0
|  | "zemina" 726,55*1,90 |  | 1380.445
|  | "rigol" 14693,58*0,1946 |  | 2859.371
|  | "suť" 0,69+0,60+18,768+0,897+18,40+2,155+2,465+0,725+2,524+0,268 |  | 47.492
|  | "asfalt"1,64+150,368+5087,239+857,28 |  | 6096.527
|  | Medzisúčet |  | 10383.835
|  | "asfalt"-(1,64+150,368+5087,239+857,28) |  | -6096.527
|  | Súčet |  | 4287.308
21 | 180401211.S | Založenie trávnika lúčneho výsevom v rovine | m2 | 159 | 0 | 0 | 0 | 0 | 0 | 0
"Úsek 1 - staničenie 0.000 00 - 0.257 45
|  | "nespevnená krajnica pri benzínpumpe" 159,00 |  | 159
|  | Súčet |  | 159
22 | 005720001300.S | Osivá tráv - trávové semeno | kg | 4.77 | 0 | 0 | 0 | 0 | 0.001 | 0.00477
|  | 159 * 0,03 |  | 4.77
23 | 181301102.S | Rozprestretie zeminy v rovine, plocha do 500 m2, hr.do 150 mm | m2 | 159 | 0 | 0 | 0 | 0 | 0 | 0
"Úsek 1 - staničenie 0.000 00 - 0.257 45
|  | "nespevnená krajnica pri benzínpumpe" 159,00 |  | 159
|  | Súčet |  | 159
| 5 | Komunikácie |  |  |  | 0 | 0 | 0 |  | 26090.8044
24 | 561962124.S | Recyklácia podkladu za studena na mieste - premiešanie so spojivom, kamenivom hr. 200 mm plochy do 3000 m2 | m2 | 2628 | 0 | 0 | 0 | 0 | 0 | 0
"Hrúbka vrstvy 0,20m*2
"Úsek 4 - staničenie 8.420 00 - 12.0250 55
|  | "km 8,518 00 - km 8,705 98" 1314,00*2 |  | 2628
|  | Súčet |  | 2628
25 | 111630000300.S | Asfaltová emulzia katiónaktívna v železničnej cisterne | t | 21.024 | 0 | 0 | 0 | 0 | 1 | 21.024
|  | (2628,00/2*0,40)*4/100*1,00 |  | 21.024
|  | Súčet |  | 21.024
26 | 583410002500.S | Kamenivo drvené hrubé frakcie 11-22 mm | t | 189.216 | 0 | 0 | 0 | 0 | 1 | 189.216
|  | (2628,00/2*0,40)*0,36 |  | 189.216
|  | Súčet |  | 189.216
27 | 585910001500.S | Pomaly tuhnúce hydraulické spojivo voľne ložené | t | 25.229 | 0 | 0 | 0 | 0 | 1 | 25.229
|  | (2628,00/2*0,40)*4/100*1,20 |  | 25.229
|  | Súčet |  | 25.229
28 | 561962134.S | Recyklácia podkladu za studena na mieste - premiešanie so spojivom, kamenivom hr. 200 mm plochy do 6000 m2 | m2 | 32212 | 0 | 0 | 0 | 0 | 0 | 0
"Hrúbka vrstvy 0,20m*2
"Úsek 3 - staničenie 1.940 00 - 7.580 00
|  | "km 4,975 23 - km 5,410 00" 3003,00*2 |  | 6006
|  | Medzisúčet |  | 6006
"Úsek 4 - staničenie 8.420 00 - 12.0250 55
|  | "km 8,716 58 - km 9,361 00" 4560,00*2 |  | 9120
|  | "km 10,046 15 - km 10,689 00" 4607,00*2 |  | 9214
|  | "km 11,160 00 - km 11,725 00" 3936,00*2 |  | 7872
|  | Medzisúčet |  | 26206
|  | Súčet |  | 32212
29 | 111630000300.S | Asfaltová emulzia katiónaktívna v železničnej cisterne | t | 257.696 | 0 | 0 | 0 | 0 | 1 | 257.696
|  | (32212,00/2*0,40)*4/100*1,00 |  | 257.696
|  | Súčet |  | 257.696
30 | 583410002500.S | Kamenivo drvené hrubé frakcie 11-22 mm | t | 2319.264 | 0 | 0 | 0 | 0 | 1 | 2319.264
|  | (32212,00/2*0,40)*0,36 |  | 2319.264
|  | Súčet |  | 2319.264
31 | 585910001500.S | Pomaly tuhnúce hydraulické spojivo voľne ložené | t | 309.235 | 0 | 0 | 0 | 0 | 1 | 309.235
|  | (32212,00/2*0,40)*4/100*1,20 |  | 309.235
|  | Súčet |  | 309.235
32 | 561962144.S | Recyklácia podkladu za studena na mieste - premiešanie so spojivom, kamenivom hr. 200 mm plochy do 10000 m2 | m2 | 18334 | 0 | 0 | 0 | 0 | 0 | 0
"Hrúbka vrstvy 0,20m*2
"Úsek 3 - staničenie 1.940 00 - 7.580 00
|  | "km 5,929 71 - km 7,240 00" 9167,00*2 |  | 18334
|  | Súčet |  | 18334
33 | 111630000300.S | Asfaltová emulzia katiónaktívna v železničnej cisterne | t | 146.672 | 0 | 0 | 0 | 0 | 1 | 146.672
|  | (18334,00/2*0,40)*4/100*1,00 |  | 146.672
|  | Súčet |  | 146.672
34 | 583410002500.S | Kamenivo drvené hrubé frakcie 11-22 mm | t | 1320.048 | 0 | 0 | 0 | 0 | 1 | 1320.048
|  | (18334,00/2*0,40)*0,36 |  | 1320.048
|  | Súčet |  | 1320.048
35 | 585910001500.S | Pomaly tuhnúce hydraulické spojivo voľne ložené | t | 176.006 | 0 | 0 | 0 | 0 | 1 | 176.006
|  | (18334,00/2*0,40)*4/100*1,20 |  | 176.006
|  | Súčet |  | 176.006
36 | 564762111.S | Podklad alebo kryt z kameniva hrubého drveného veľ. 32-63 mm (vibr.štrk) po zhut.hr. 200 mm | m2 | 99.75 | 0 | 0 | 0 | 0 | 0.48574 | 48.4526
"Úsek 3 - staničenie 1.940 00 - 7.580 00
"Skladba 10
|  | "chodník pri zastávke - nový" 95,00 |  | 95
|  | Medzisúčet |  | 95
"Debarierizačné opatrenie priechodov a zastávok
"Úsek 2 - staničenie 1.550 00 - 1.914 02
"Prechod pre chodcov v staničení km 1.602 75
|  | "Chodník" 5,00*0,20 |  | 1
|  | Medzisúčet |  | 1
"Úsek 2 - staničenie 1.550 00 - 1.914 02
"Prechod pre chodcov v staničení km 1.856 40
|  | "Chodník č.1" 5,00*0,25 |  | 1.25
|  | Medzisúčet |  | 1.25
"Úsek 2 - staničenie 1.550 00 - 1.914 02
"Prechod pre chodcov v staničení km 1.856 40
|  | "Chodník č.2" 5,00*0,25 |  | 1.25
|  | Medzisúčet |  | 1.25
"Úsek 3 - staničenie 1.940 00 - 7.580 00
"Autobusová zastávka v staničení km 2,650 00
|  | "Chodník" 5,00*0,25 |  | 1.25
|  | Medzisúčet |  | 1.25
|  | Súčet |  | 99.75
37 | 564772111.S | Podklad alebo kryt z kameniva hrubého drveného veľ. 32-63 mm (vibr.štrk) po zhut.hr. 250 mm | m2 | 222 | 0 | 0 | 0 | 0 | 0.60104 | 133.4309
"Úsek 3 - staničenie 1.940 00 - 7.580 00
"Skladba 9
|  | "zastávkový pruh - nový" 176,00 |  | 176
|  | Medzisúčet |  | 176
"DOČASNE DOPRAVNÉ ZNAČENIE
"Križovatka ciest II/571 a III/2676 (extravilán) - etapa I,etapa II,etapa III
|  | "cestný panel 3000x2000x150 mm" 6,00*6 |  | 36
|  | "cestný panel 2000x1000x150 mm" 2,00*5 |  | 10
|  | Medzisúčet |  | 46
|  | Súčet |  | 222
38 | 564831111.S | Podklad zo štrkodrviny ŠD 16-32 mm s rozprestretím a zhutnením, po zhutnení hr. 100 mm | m2 | 15.922 | 0 | 0 | 0 | 0 | 0.18907 | 3.0104
"Úsek 1 - staničenie 0.000 00 - 0.257 45
|  | "pri benzínpumpe" 0,35*45,49 |  | 15.922
|  | Súčet |  | 15.922
39 | 565171211.S | Podklad z asfaltového betónu AC 22 P s rozprestretím a zhutnením v pruhu š. do 3 m, po zhutnení hr. 100 mm | m2 | 864.531 | 0 | 0 | 0 | 0 | 0.26376 | 228.0287
"Úsek 1 - staničenie 0.000 00 - 0.257 45
"Skladba 3
|  | "v mieste priečnej trhliny - intravilán" 24,62 |  | 24.62
|  | Medzisúčet |  | 24.62
"Úsek 3 - staničenie 1.940 00 - 7.580 00
"Skladba 3
|  | "v mieste priečnej trhliny - intravilán" 52,10 |  | 52.1
"Skladba 7
|  | "v mieste priečnej trhliny - extravilán" 245,84 |  | 245.84
"Skladba 9
|  | "zastávkový pruh - nový" 176,00 |  | 176
|  | Medzisúčet |  | 473.94
"Úsek 4 - staničenie 8.420 00 - 12.0250 55
"Skladba 3
|  | "v mieste priečnej trhliny - intravilán" 20,69 |  | 20.69
"Skladba 7
|  | "v mieste priečnej trhliny - extravilán" 160,22 |  | 160.22
|  | Medzisúčet |  | 180.91
"Úsek 3 - staničenie 1.940 00 - 7.580 00
"Skladba 9
|  | "zastávkový pruh - nový" 176,00 |  | 176
|  | Medzisúčet |  | 176
"Debarierizačné opatrenie priechodov a zastávok
"Úsek 2 - staničenie 1.550 00 - 1.914 02
"Prechod pre chodcov v staničení km 1.602 75
|  | "Komunikácia" 5,00*0,35 |  | 1.75
|  | Medzisúčet |  | 1.75
"Úsek 2 - staničenie 1.550 00 - 1.914 02
"Prechod pre chodcov v staničení km 1.856 40
|  | "Komunikácia č.1" 6,00*0,35 |  | 2.1
|  | Medzisúčet |  | 2.1
"Úsek 2 - staničenie 1.550 00 - 1.914 02
"Prechod pre chodcov v staničení km 1.856 40
|  | "Komunikácia č.2" 6,00*0,35 |  | 2.1
|  | Medzisúčet |  | 2.1
"Úsek 3 - staničenie 1.940 00 - 7.580 00
"Autobusová zastávka v staničení km 2,650 00"
|  | "Komunikácia" 5,00*0,35 |  | 1.75
|  | Medzisúčet |  | 1.75
"Úsek 3 - staničenie 1.940 00 - 7.580 00
"Autobusová zastávka v staničení km 5.475 00
|  | "Komunikácia" 4,20*0,324 |  | 1.361
|  | Medzisúčet |  | 1.361
|  | Súčet |  | 864.531
40 | 567122114.S | Podklad z kameniva stmeleného cementom s rozprestretím a zhutnením, CBGM C 8/10 (C 6/8), po zhutnení hr. 150 mm | m2 | 355.817 | 0 | 0 | 0 | 0 | 0.35914 | 127.7881
"Úsek 3 - staničenie 1.940 00 - 7.580 00
"Skladba 9
|  | "zastávkový pruh - nový" 176,00*2 |  | 352
|  | Medzisúčet |  | 352
"Debarierizačné opatrenie priechodov a zastávok
"Úsek 2 - staničenie 1.550 00 - 1.914 02
"Prechod pre chodcov v staničení km 1.602 75
|  | "Komunikácia" 5,00*0,15 |  | 0.75
|  | Medzisúčet |  | 0.75
"Úsek 2 - staničenie 1.550 00 - 1.914 02
"Prechod pre chodcov v staničení km 1.856 40
|  | "Komunikácia č.1" 6,00*0,15 |  | 0.9
|  | Medzisúčet |  | 0.9
"Úsek 2 - staničenie 1.550 00 - 1.914 02
"Prechod pre chodcov v staničení km 1.856 40
|  | "Komunikácia č.2" 6,00*0,15 |  | 0.9
|  | Medzisúčet |  | 0.9
"Úsek 3 - staničenie 1.940 00 - 7.580 00
"Autobusová zastávka v staničení km 2,650 00"
|  | "Komunikácia" 5,00*0,15 |  | 0.75
|  | Medzisúčet |  | 0.75
"Úsek 3 - staničenie 1.940 00 - 7.580 00
"Autobusová zastávka v staničení km 5.475 00
|  | "Komunikácia" 4,20*0,123 |  | 0.517
|  | Medzisúčet |  | 0.517
|  | Súčet |  | 355.817
41 | 569731111.S | Spevnenie krajníc - dosypanie, s rozpr. a zhutnením, kamenivom drvenýmŠD 0-22 mm hr. 100 mm | m2 | 12155.354 | 0 | 0 | 0 | 0 | 0.19695 | 2393.997
"Úsek 1 - staničenie 0.000 00 - 0.257 45
|  | 0,34*444,53 |  | 151.14
|  | Medzisúčet |  | 151.14
"Úsek 2 - staničenie 1.550 00 - 1.914 02
|  | 0,21*243,61 |  | 51.158
|  | Medzisúčet |  | 51.158
"Úsek 3 - staničenie 1.940 00 - 7.580 00
|  | 0,21*1339,50 |  | 281.295
|  | 0,74*8757,51 |  | 6480.557
|  | Medzisúčet |  | 6761.852
"Úsek 4 - staničenie 8.420 00 - 12.025 55
|  | 0,74*7015,14 |  | 5191.204
|  | Medzisúčet |  | 5191.204
|  | Súčet |  | 12155.354
42 | 573191111.S | Náter asfaltový infiltračný katiónaktívnou emulziou v množstve 1,00 kg/m2 | m2 | 26770.74 | 0 | 0 | 0 | 0 | 0.00034 | 9.1021
"Úsek 3 - staničenie 1.940 00 - 7.580 00
"Skladba 9
|  | "zastávkový pruh - nový" 176,00 |  | 176
|  | Medzisúčet |  | 176
"Úsek 3 - staničenie 1.940 00 - 7.580 00
"Skladba 8
|  | "km 4,975 23 - km 5,410 00" 3003,00 |  | 3003
|  | "km 5,929 71 - km 7,240 00" 9167,00 |  | 9167
|  | Medzisúčet |  | 12170
"Úsek 4 - staničenie 8.420 00 - 12.0250 55
"Skladba 8
|  | "km 8,518 00 - km 8,705 98" 1314,00 |  | 1314
|  | "km 8,716 58 - km 9,361 00" 4560,00 |  | 4560
|  | "km 10,046 158 - km 10,698 00" 4607,00 |  | 4607
|  | "km 11,160 158 - km 12,725 00" 3936,00 |  | 3936
|  | Medzisúčet |  | 14417
"Debarizačné opatrenie priechodov a zastávok
"Úsek 2 - staničenie 1.550 00 - 1.914 02
"Prechod pre chodcov v staničení km 1.602 75
|  | "Komunikácia" 5,00*0,20 |  | 1
|  | Medzisúčet |  | 1
"Úsek 2 - staničenie 1.550 00 - 1.914 02
"Prechod pre chodcov v staničení km 1.856 40
|  | "Komunikácia č.1" 6,00*0,20 |  | 1.2
|  | Medzisúčet |  | 1.2
"Úsek 2 - staničenie 1.550 00 - 1.914 02
"Prechod pre chodcov v staničení km 1.856 40
|  | "Komunikácia č.2" 6,00*0,20 |  | 1.2
|  | Medzisúčet |  | 1.2
"Úsek 3 - staničenie 1.940 00 - 7.580 00
"Autobusová zastávka v staničení km 2,650 00"
|  | "Komunikácia" 5,00*0,20 |  | 1
|  | Medzisúčet |  | 1
"Úsek 3 - staničenie 1.940 00 - 7.580 00
"Autobusová zastávka v staničení km 5.475 00
|  | "Komunikácia" 4,20*0,20 |  | 0.84
|  | Medzisúčet |  | 0.84
"Debarierizačné opatrenie priechodov a zastávok
"Úsek 2 - staničenie 1.550 00 - 1.914 02
"Prechod pre chodcov v staničení km 1.856 40
|  | "Chodník č.2" 5,00*0,50 |  | 2.5
|  | Medzisúčet |  | 2.5
|  | Súčet |  | 26770.74
43 | 573211111.S1 | Postrek asfaltový spojovací bez posypu kamenivom z asfaltu cestného modifikovaného v množstve 1,00 kg/m2 | m2 | 114077.5 | 0 | 0 | 0 | 0 | 0.00071 | 80.995
"Úsek 1 - staničenie 0.000 00 - 0.257 45
"Skladba 1
|  | "km 0,022 03 - km 0,225 00" 1670,00*2 |  | 3340
"Skladba 1
"Úsek 3 - staničenie 1.940 00 - 7.580 00
|  | "km 1,940 00 - km 2,008 00" 580,00*2 |  | 1160
|  | "km 2,536 00 - km 3,160 00" 5054,00*2 |  | 10108
|  | "km 4,934 56 - km 4,964 60" 188,00*2 |  | 376
|  | "km 5,651 68 - km 5,681 68" 201,00*2 |  | 402
|  | "km 5,685 47 - km 5,788 70" 662,00*2 |  | 1324
|  | "km 5,808 18 - km 5,909 07" 687,00*2 |  | 1374
|  | Medzisúčet |  | 18084
"Úsek 4 - staničenie 8.420 00 - 12.0250 55
"Skladba 1
|  | "km 8,420 00 - km 8,518 00" 677,00*2 |  | 1354
|  | "km 10,005 30 - km 1,035 30" 211,00*2 |  | 422
|  | "km 10,856 54 - km 10,886 54" 188,00*2 |  | 376
|  | "km 10,901 16 - km 10,931 16" 193,00*2 |  | 386
|  | "km 11,725 00 - km 12,025 55" 2138,00*2 |  | 4276
|  | Medzisúčet |  | 6814
"Úsek 1 - staničenie 0.000 00 - 0.257 45
"Skladba 2
|  | "km 0,225 00 - km 0,257 45" 236,00*2 |  | 472
"Úsek 2 - staničenie 1.550 00 - 1.914 02
"Skladba 2
|  | "km 1,550 00 - km 1,914 02" 2966,00*2 |  | 5932
"Úsek 3 - staničenie 1.940 00 - 7.580 00
"Skladba 2
|  | "km 2,008 00 - km 2,536 00" 3871,00*2 |  | 7742
|  | Medzisúčet |  | 14146
"Úsek 3 - staničenie 1.940 00 - 7.580 00
"Skladba 9
|  | "zastávkový pruh - nový" 176,00*2 |  | 352
|  | Medzisúčet |  | 352
"Úsek 1 - staničenie 0.000 00 - 0.257 45
"Skladba 4
|  | "vjazdy- intravilán" 170,00*2 |  | 340
"Úsek 2 - staničenie 1.550 00 - 1.914 02
"Skladba 4
|  | "vjazdy- intravilán" 210,00*2 |  | 420
"Úsek 3 - staničenie 1.940 00 - 7.580 00
"Skladba 4
|  | "vjazdy- intravilán" 553,00*2 |  | 1106
|  | Medzisúčet |  | 1866
"Úsek 4 - staničenie 8.420 00 - 12.0250 55
"Skladba 4
|  | "vjazdy- intravilán" 251,00*2 |  | 502
|  | Medzisúčet |  | 502
"Úsek 3 - staničenie 1.940 00 - 7.580 00
"Skladba 11
|  | "vjazdy- extravilán" 234,00*2 |  | 468
|  | Medzisúčet |  | 468
"Úsek 4 - staničenie 8.420 00 - 12.025 55
"Skladba 11
|  | "vjazdy- extravilán" 148,00*2 |  | 296
|  | Medzisúčet |  | 296
"Úsek 3 - staničenie 1.940 00 - 7.580 00
"Skladba 5
|  | "km 5,410 00 - km 5,651 68" 1614,00*2 |  | 3228
|  | "km 7,240 00 - km 7,580 00" 2164,00*2 |  | 4328
|  | Medzisúčet |  | 7556
"Úsek 4 - staničenie 8.420 00 - 12.0250 55
"Skladba 5
|  | "km 9,361 00 - km 10,005 30" 4572,00*2 |  | 9144
|  | "km 10,698 00 - km 10,856 54" 1039,00*2 |  | 2078
|  | "km 10,931 16 - km 11,160 00" 1635,00*2 |  | 3270
|  | Medzisúčet |  | 14492
"Úsek 3 - staničenie 1.940 00 - 7.580 00
"Skladba 6
|  | "km 3,160 00 - km 4,934 560" 11280,00*2 |  | 22560
|  | Medzisúčet |  | 22560
"Úsek 3 - staničenie 1.940 00 - 7.580 00
"Skladba 9
|  | "zastávkový pruh - nový" 176,00*2 |  | 352
|  | Medzisúčet |  | 352
"Úsek 3 - staničenie 1.940 00 - 7.580 00
"Skladba 8
|  | "km 4,975 23 - km 5,410 00" 3003,00 |  | 3003
|  | "km 5,929 71 - km 7,240 00" 9167,00 |  | 9167
|  | Medzisúčet |  | 12170
"Úsek 4 - staničenie 8.420 00 - 12.0250 55
"Skladba 8
|  | "km 8,518 00 - km 8,705 98" 1314,00 |  | 1314
|  | "km 8,716 58 - km 9,361 00" 4560,00 |  | 4560
|  | "km 10,046 158 - km 10,698 00" 4607,00 |  | 4607
|  | "km 11,160 158 - km 12,725 00" 3936,00 |  | 3936
|  | Medzisúčet |  | 14417
"Debarierizačné opatrenie priechodov a zastávok
"Úsek 2 - staničenie 1.550 00 - 1.914 02
"Prechod pre chodcov v staničení km 1.856 40
|  | "Chodník č.2" 5,00*0,50 |  | 2.5
|  | Medzisúčet |  | 2.5
|  | Súčet |  | 114077.5
44 | 577124251.S | Asfaltový betón vrstva obrusná AC 11 O v pruhu š. do 3 m z modifik. asfaltu tr. I, po zhutnení hr. 20 mm | m2 | 1566 | 0 | 0 | 0 | 0 | 0.09076 | 142.1302
"Úsek 1 - staničenie 0.000 00 - 0.257 45
"Skladba 4
|  | "vjazdy- intravilán" 170,00 |  | 170
"Úsek 2 - staničenie 1.550 00 - 1.914 02
"Skladba 4
|  | "vjazdy- intravilán" 210,00 |  | 210
"Úsek 3 - staničenie 1.940 00 - 7.580 00
"Skladba 4
|  | "vjazdy- intravilán" 553,00 |  | 553
"Úsek 4 - staničenie 8.420 00 - 12.0250 55
"Skladba 4
|  | "vjazdy- intravilán" 251,00 |  | 251
|  | Medzisúčet |  | 1184
"Úsek 3 - staničenie 1.940 00 - 7.580 00
"Skladba 11
|  | "vjazdy- extravilán" 234,00 |  | 234
|  | Medzisúčet |  | 234
"Úsek 4 - staničenie 8.420 00 - 12.025 55
"Skladba 11
|  | "vjazdy- extravilán" 148,00 |  | 148
|  | Medzisúčet |  | 148
|  | Súčet |  | 1566
45 | 577134251.S | Asfaltový betón vrstva obrusná AC 11 O v pruhu š. do 3 m z modifik. asfaltu tr. I, po zhutnení hr. 40 mm | m2 | 68591.5 | 0 | 0 | 0 | 0 | 0.10373 | 7114.9963
"Úsek 1 - staničenie 0.000 00 - 0.257 45
"Skladba 1
|  | "km 0,022 03 - km 0,225 00" 1670,00 |  | 1670
|  | Medzisúčet |  | 1670
"Úsek 3 - staničenie 1.940 00 - 7.580 00
"Skladba 1
|  | "km 1,940 00 - km 2,008 00" 580,00 |  | 580
|  | "km 2,536 00 - km 3,160 00" 5054,00 |  | 5054
|  | "km 4,934 56 - km 4,964 60" 188,00 |  | 188
|  | "km 5,651 68 - km 5,681 68" 201,00 |  | 201
|  | "km 5,685 47 - km 5,788 70" 662,00 |  | 662
|  | "km 5,808 18 - km 5,909 07" 687,00 |  | 687
|  | Medzisúčet |  | 7372
"Úsek 4 - staničenie 8.420 00 - 12.0250 55
"Skladba 1
|  | "km 8,420 00 - km 8,518 00" 677,00 |  | 677
|  | "km 10,005 30 - km 1,035 30" 211,00 |  | 211
|  | "km 10,856 54 - km 10,886 54" 188,00 |  | 188
|  | "km 10,901 16 - km 10,931 16" 193,00 |  | 193
|  | "km 11,725 00 - km 12,025 55" 2138,00 |  | 2138
|  | Medzisúčet |  | 3407
"Úsek 1 - staničenie 0.000 00 - 0.257 45
"Skladba 2
|  | "km 0,225 00 - km 0,257 45" 236,00 |  | 236
|  | Medzisúčet |  | 236
"Úsek 2 - staničenie 1.550 00 - 1.914 02
"Skladba 2
|  | "km 1,550 00 - km 1,914 02" 2966,00 |  | 2966
|  | Medzisúčet |  | 2966
"Úsek 3 - staničenie 1.940 00 - 7.580 00
"Skladba 2
|  | "km 2,008 00 - km 2,536 00" 3871,00 |  | 3871
|  | Medzisúčet |  | 3871
"Úsek 3 - staničenie 1.940 00 - 7.580 00
"Skladba 5
|  | "km 5,410 00 - km 5,651 68" 1614,00 |  | 1614
|  | "km 7,240 00 - km 7,580 00" 2164,00 |  | 2164
|  | Medzisúčet |  | 3778
"Úsek 4 - staničenie 8.420 00 - 12.0250 55
"Skladba 5
|  | "km 9,361 00 - km 10,005 30" 4572,00 |  | 4572
|  | "km 10,698 00 - km 10,856 54" 1039,00 |  | 1039
|  | "km 10,931 16 - km 11,160 00" 1635,00 |  | 1635
|  | Medzisúčet |  | 7246
"Úsek 3 - staničenie 1.940 00 - 7.580 00
"Skladba 6
|  | "km 3,160 00 - km 4,934 560" 11280,00 |  | 11280
|  | Medzisúčet |  | 11280
"Úsek 3 - staničenie 1.940 00 - 7.580 00
"Skladba 9
|  | "zastávkový pruh - nový" 176,00 |  | 176
|  | Medzisúčet |  | 176
"Úsek 3 - staničenie 1.940 00 - 7.580 00
"Skladba 8
|  | "km 4,975 23 - km 5,410 00" 3003,00 |  | 3003
|  | "km 5,929 71 - km 7,240 00" 9167,00 |  | 9167
|  | Medzisúčet |  | 12170
"Úsek 4 - staničenie 8.420 00 - 12.0250 55
"Skladba 8
|  | "km 8,518 00 - km 8,705 98" 1314,00 |  | 1314
|  | "km 8,716 58 - km 9,361 00" 4560,00 |  | 4560
|  | "km 10,046 158 - km 10,698 00" 4607,00 |  | 4607
|  | "km 11,160 158 - km 12,725 00" 3936,00 |  | 3936
|  | Medzisúčet |  | 14417
"Debarierizačné opatrenie priechodov a zastávok
"Úsek 2 - staničenie 1.550 00 - 1.914 02
"Prechod pre chodcov v staničení km 1.856 40
|  | "Chodník č.2" 5,00*0,50 |  | 2.5
|  | Medzisúčet |  | 2.5
|  | Súčet |  | 68591.5
46 | 577134351.S | Asfaltový betón vrstva ložná AC 16 v pruhu š. do 3 m z modifik. asfaltu tr. I, po zhutnení hr. 30 mm | m2 | 3132 | 0 | 0 | 0 | 0 | 0.10373 | 324.8824
"Úsek 1 - staničenie 0.000 00 - 0.257 45
"Skladba 4
|  | "vjazdy- intravilán" 170,00*2 |  | 340
|  | Medzisúčet |  | 340
"Úsek 2 - staničenie 1.550 00 - 1.914 02
"Skladba 4
|  | "vjazdy- intravilán" 210,00*2 |  | 420
|  | Medzisúčet |  | 420
"Úsek 3 - staničenie 1.940 00 - 7.580 00
"Skladba 4
|  | "vjazdy- intravilán" 553,00*2 |  | 1106
|  | Medzisúčet |  | 1106
"Úsek 4 - staničenie 8.420 00 - 12.0250 55
"Skladba 4
|  | "vjazdy- intravilán" 251,00*2 |  | 502
|  | Medzisúčet |  | 502
"Úsek 3 - staničenie 1.940 00 - 7.580 00
"Skladba 11
|  | "vjazdy- extravilán" 234,00*2 |  | 468
|  | Medzisúčet |  | 468
"Úsek 4 - staničenie 8.420 00 - 12.025 55
"Skladba 11
|  | "vjazdy- extravilán" 148,00*2 |  | 296
|  | Medzisúčet |  | 296
|  | Súčet |  | 3132
47 | 577154351.S | Asfaltový betón vrstva ložná AC 16 v pruhu š. do 3 m z modifik. asfaltu tr. I, po zhutnení hr. 60 mm | m2 | 68591.5 | 0 | 0 | 0 | 0 | 0.15559 | 10672.1515
"Úsek 1 - staničenie 0.000 00 - 0.257 45
"Skladba 1
|  | "km 0,022 03 - km 0,225 00" 1670,00 |  | 1670
"Úsek 3 - staničenie 1.940 00 - 7.580 00
|  | "km 1,940 00 - km 2,008 00" 580,00 |  | 580
|  | "km 2,536 00 - km 3,160 00" 5054,00 |  | 5054
|  | "km 4,934 56 - km 4,964 60" 188,00 |  | 188
|  | "km 5,651 68 - km 5,681 68" 201,00 |  | 201
|  | "km 5,685 47 - km 5,788 70" 662,00 |  | 662
|  | "km 5,808 18 - km 5,909 07" 687,00 |  | 687
|  | Medzisúčet |  | 9042
"Úsek 4 - staničenie 8.420 00 - 12.0250 55
"Skladba 1
|  | "km 8,420 00 - km 8,518 00" 677,00 |  | 677
|  | "km 10,005 30 - km 1,035 30" 211,00 |  | 211
|  | "km 10,856 54 - km 10,886 54" 188,00 |  | 188
|  | "km 10,901 16 - km 10,931 16" 193,00 |  | 193
|  | "km 11,725 00 - km 12,025 55" 2138,00 |  | 2138
|  | Medzisúčet |  | 3407
"Úsek 1 - staničenie 0.000 00 - 0.257 45
"Skladba 2
|  | "km 0,225 00 - km 0,257 45" 236,00 |  | 236
|  | Medzisúčet |  | 236
"Úsek 2 - staničenie 1.550 00 - 1.914 02
"Skladba 2
|  | "km 1,550 00 - km 1,914 02" 2966,00 |  | 2966
|  | Medzisúčet |  | 2966
"Úsek 3 - staničenie 1.940 00 - 7.580 00
"Skladba 2
|  | "km 2,008 00 - km 2,536 00" 3871,00 |  | 3871
|  | Medzisúčet |  | 3871
"Úsek 3 - staničenie 1.940 00 - 7.580 00
"Skladba 5
|  | "km 5,410 00 - km 5,651 68" 1614,00 |  | 1614
|  | "km 7,240 00 - km 7,580 00" 2164,00 |  | 2164
|  | Medzisúčet |  | 3778
"Úsek 4 - staničenie 8.420 00 - 12.0250 55
"Skladba 5
|  | "km 9,361 00 - km 10,005 30" 4572,00 |  | 4572
|  | "km 10,698 00 - km 10,856 54" 1039,00 |  | 1039
|  | "km 10,931 16 - km 11,160 00" 1635,00 |  | 1635
|  | Medzisúčet |  | 7246
"Úsek 3 - staničenie 1.940 00 - 7.580 00
"Skladba 6
|  | "km 3,160 00 - km 4,934 560" 11280,00 |  | 11280
|  | Medzisúčet |  | 11280
"Úsek 3 - staničenie 1.940 00 - 7.580 00
"Skladba 9
|  | "zastávkový pruh - nový" 176,00 |  | 176
|  | Medzisúčet |  | 176
"Úsek 3 - staničenie 1.940 00 - 7.580 00
"Skladba 8
|  | "km 4,975 23 - km 5,410 00" 3003,00 |  | 3003
|  | "km 5,929 71 - km 7,240 00" 9167,00 |  | 9167
|  | Medzisúčet |  | 12170
"Úsek 4 - staničenie 8.420 00 - 12.0250 55
"Skladba 8
|  | "km 8,518 00 - km 8,705 98" 1314,00 |  | 1314
|  | "km 8,716 58 - km 9,361 00" 4560,00 |  | 4560
|  | "km 10,046 158 - km 10,698 00" 4607,00 |  | 4607
|  | "km 11,160 158 - km 12,725 00" 3936,00 |  | 3936
|  | Medzisúčet |  | 14417
"Debarierizačné opatrenie priechodov a zastávok
"Úsek 2 - staničenie 1.550 00 - 1.914 02
"Prechod pre chodcov v staničení km 1.856 40
|  | "Chodník č.2" 5,00*0,50 |  | 2.5
|  | Medzisúčet |  | 2.5
|  | Súčet |  | 68591.5
48 | 584121111.S | Osadenie cestných panelov zo železového betónu, so zhotovením podkladu z kam. ťaženého do hr. 40 mm | m2 | 46 | 0 | 0 | 0 | 0 | 0.0835 | 3.841
"Križovatka ciest II/571 a III/2676 (extravilán) - etapa I,etapa II,etapa III
|  | "cestný panel 3000x2000x150 mm" 6,00*6 |  | 36
|  | "cestný panel 2000x1000x150 mm" 2,00*5 |  | 10
|  | Súčet |  | 46
49 | 593810000700.S | Cestný panel IZD 300/200/15 JP 20 ton, lxšxv 3000x2000x150 mm | ks | 6.12 | 0 | 0 | 0 | 0 | 2.25 | 13.77
"Križovatka ciest II/571 a III/2676 (extravilán) - etapa I,etapa II,etapa III
|  | "cestný panel 3000x2000x150 mm" 6 |  | 6
|  | Súčet |  | 6
50 | 593810000100.S | Cestný panel IZD 200/100/15 JP 6 ton, lxšxv 2000x1000x150 mm | ks | 5.1 | 0 | 0 | 0 | 0 | 0.75 | 3.825
"Križovatka ciest II/571 a III/2676 (extravilán) - etapa I,etapa II,etapa III
|  | "cestný panel 2000x1000x150 mm" 5 |  | 5
|  | Súčet |  | 5
51 | 591111121.S | Kladenie dlažby z kociek drobných do lôžka z kameniva ťaženého | m2 | 3 | 0 | 0 | 0 | 0 | 0.1837 | 0.5511
"Debarierizačné opatrenie priechodov a zastávok
"Úsek 2 - staničenie 1.550 00 - 1.914 02
"Prechod pre chodcov v staničení km 1.856 40
|  | "Chodník č.1" 6,00*0,50 |  | 3
|  | Medzisúčet |  | 3
|  | Súčet |  | 3
52 | 583810000200.S | Kocka dlažobná drobná z vyvretých hornín, veľkosť 100 mm | m2 | 0.909 | 0 | 0 | 0 | 0 | 0.222 | 0.2018
|  | 3,00*30/100 |  | 0.9
|  | Súčet |  | 0.9
53 | 596811310.S | Kladenie betónovej dlažby s vyplnením škár do lôžka z kameniva, veľ. do 0,09 m2 plochy do 50 m2 | m2 | 5 | 0 | 0 | 0 | 0 | 0.084 | 0.42
"Debarierizačné opatrenie priechodov a zastávok
"Úsek 2 - staničenie 1.550 00 - 1.914 02
"Prechod pre chodcov v staničení km 1.602 75
|  | "Chodník" 5,00*0,50 |  | 2.5
|  | Medzisúčet |  | 2.5
"Úsek 3 - staničenie 1.940 00 - 7.580 00
"Autobusová zastávka v staničení km 2,650 00
|  | "Chodník" 5,00*0,50 |  | 2.5
|  | Súčet |  | 5
54 | 592460006500.S | Dlažba betónová, rozmer 240x240 mm, prírodná | m2 | 1.5 | 0 | 0 | 0 | 0 | 0.161 | 0.2415
|  | 5,00*30/100 |  | 1.5
|  | Súčet |  | 1.5
55 | 596911142.S | Kladenie betónovej zámkovej dlažby komunikácií pre peších hr. 60 mm pre peších nad 50 do 100 m2 so zriadením lôžka z kameniva hr. 30 mm | m2 | 95 | 0 | 0 | 0 | 0 | 0.0925 | 8.7875
"Úsek 3 - staničenie 1.940 00 - 7.580 00
"Skladba 10
|  | "chodník pri zastávke - nový" 95,00 |  | 95
|  | Súčet |  | 95
56 | 592460018600 | Dlažba betónová SEMMELROCK BEHATON základný prvok s fázou, rozmer 200x165x60 mm, sivá | m2 | 96.9 | 0 | 0 | 0 | 0 | 0.135 | 13.0815
|  | 95 * 1,02 |  | 96.9
57 | 596911331.S | Kladenie dlažby pre nevidiacich hr. 60 mm do lôžka a špárovania z cementovej malty | m2 | 10.86 | 0 | 0 | 0 | 0 | 0.112 | 1.2163
"Debarierizačné opatrenie priechodov a zastávok
"Úsek 3 - staničenie 1.940 00 - 7.580 00
"Autobusová zastávka v staničení km 5.475 00
"Signálny pás-drážková dlažba
|  | "Chodník č.1" 1,35*0,40 |  | 0.54
|  | Medzisúčet |  | 0.54
|  | "Chodník č.2" 0,90*0,40 |  | 0.36
|  | Medzisúčet |  | 0.36
"Varovny pás-nopová dlažba
|  | "Chodník č.1" 0,20*1,35*2 |  | 0.54
|  | 0,40*3,20 |  | 1.28
|  | Medzisúčet |  | 1.82
|  | "Chodník č.2" 0,20*1,35*2 |  | 0.54
|  | (11,40+1,60+6,00)*0,40 |  | 7.6
|  | Medzisúčet |  | 8.14
|  | Súčet |  | 10.86
58 | 592460006800 | Dlažba betónová Low value PREMAC Dlažba betónová pre nevidiacich, nopková, rozmer 200x200x60 mm, červená | m2 | 10.06 | 0 | 0 | 0 | 0 | 0.138 | 1.3883
Spotreba 25 ks/m2
"Debarierizačné opatrenie priechodov a zastávok
"Varovny pás-nopová dlažba
|  | "Chodník č.1" 0,20*1,35*2 |  | 0.54
|  | 0,40*3,20 |  | 1.28
|  | Medzisúčet |  | 1.82
|  | "Chodník č.2" 0,20*1,35*2 |  | 0.54
|  | (11,40+1,60+6,00)*0,40 |  | 7.6
|  | Medzisúčet |  | 8.14
|  | Súčet |  | 9.96
59 | 592460006900 | Dlažba betónová Low value PREMAC Dlažba betónová pre nevidiacich drážková, rozmer 200x200x60 mm, červená | m2 | 0.909 | 0 | 0 | 0 | 0 | 0.138 | 0.12544
Spotreba 25 ks/m2
"Debarierizačné opatrenie priechodov a zastávok
"Úsek 3 - staničenie 1.940 00 - 7.580 00
"Autobusová zastávka v staničení km 5.475 00
"Signálny pás-drážková dlažba
|  | "Chodník č.1" 1,35*0,40 |  | 0.54
|  | Medzisúčet |  | 0.54
|  | "Chodník č.2" 0,90*0,40 |  | 0.36
|  | Medzisúčet |  | 0.36
|  | Súčet |  | 0.9
| 9 | Ostatné konštrukcie a práce-búranie |  |  |  | 0 | 0 | 0 |  | 423.1662
60 | 912291111.S | Osadenie smerového stĺpika plastového s vykopaním a odhodom výkopku do 3 m | ks | 522 | 0 | 0 | 0 | 0 | 0.15756 | 82.2463
61 | 404490000100.S | Cestný stĺpik CS - 1200 mm, fólia II. triedy | ks | 527.22 | 0 | 0 | 0 | 0 | 0.0015 | 0.79083
|  | 522 * 1,01 |  | 527.22
62 | 914001111.S | Osadenie a montáž trvalej cestnej zvislej dopravnej značky na stĺpik | ks | 96 | 0 | 0 | 0 | 0 | 0.22133 | 21.2477
"TRVALÉ DOPRAVNÉ ZNAČENIE
|  | "ZDZ 202 Stoj, daj prednosť v jazde, Zn lisovaná, V1-600 x 600 mm, RA2, P3, E2, SP1" 1 |  | 1
|  | "ZDZ 201 Daj prednosť v jazde, Zn lisovaná, V1-630 mm, RA2, P3, E2, SP1" 9 |  | 9
|  | "ZDZ 504 Smer platnosti, rozmer 500x150 mm - Zn plech so založeným Al okrajovým profilom I. trieda, EG, 7 rokov" 3 |  | 3
|  | "ZDZ 215-10 Zákaz odbočenia (vľavo), Zn lisovaná, V2 - kruh 600 mm, RA2, P3, E2, SP1" 4 |  | 4
|  | "ZDZ 272 Parkovanie, Zn lisovaná, V2 - 600 x 600 mm, RA2, P3, E2, SP1" 1 |  | 1
|  | "ZDZ 151 Priecestie, Zn lisovaná, V2-900 mm, RA2, P3, E2, SP1" 8 |  | 8
|  | "ZDZ 223-30 Oddelená cestička pre chodcov a cyklistov (cyklisti vľavo), Zn lisovaná, V2 - kruh 600 mm, RA1, P3, E2, SP1" 1 |  | 1
|  | "ZDZ 140-10 Chodci (umiestnenie vpravo), Zn lisovaná, V1-630 mm, RA2, P3, E2, SP1" 1 |  | 1
|  | "ZDZ 143-20 Cyklisti (umiestnenie vľavo), Zn lisovaná, V1-630 mm, RA2, P3, E2, SP1" 1 |  | 1
|  | "ZDZ 141-20 Deti (umiestnenie vľavo), Zn lisovaná, V1-630 mm, RA2, P3, E2, SP1" 2 |  | 2
|  | "ZDZ 253 Najvyššia dovolená rýchlosť (70 km/h), Zn lisovaná, V2 - kruh 600 mm, RA2, P3, E2, SP1" 1 |  | 1
|  | "ZDZ 302 Hlavná cesta, Zn lisovaná, V2-600 x 600 mm, RA2, P3, E2, SP1" 4 |  | 4
|  | "ZDZ 212-10 Prikázaný smer obchádzania (vľavo), Zn lisovaná, V2 - kruh 600 mm, RA2, P3, E2, SP1" 1 |  | 1
|  | "ZDZ 136 Križovatka, Zn lisovaná, V1-630 mm, RA2, P3, E2, SP1" 3 |  | 3
|  | "ZDZ 705 Smerová tabula, rozmer 600x600 mm, Zn plech so založeným Al okrajovým profilom RA2,P3,E2,SP1" 1 |  | 1
|  | "ZDZ 303 Koniec hlavnej cesty,Zn lisovaná V1 rozmer 600x600 mm RA2,P3,E2,SP1" 1 |  | 1
|  | "ZDZ 510 Priebeh hlavnej cesty,Zn lisovaná V1 rozmer 600x600 mm,RA2,P3,E2,SP1" 11 |  | 11
|  | "ZDZ 330 Služby (Čerpacia stanica),Zn lisovaná V2 rozmer 600x600 mm,RA2,P3,E2,SP1" 2 |  | 2
|  | "ZDZ 321 Jednosmerná premávka,Zn lisovaná V1 rozmer 600x600 mm,RA2,P3,E2,SP1" 1 |  | 1
|  | "ZDZ 325 Priechod pre chodcov,Zn lisovaná V1 rozmer 600x600 mm,RA2,P3,E2,SP1" 7 |  | 7
|  | "ZDZ 509 Spresnujúce informácie,Zn lisovaná V2 rozmer 600x600 mm, Zn plech so založeným Al okrajovým profilom,RA2,P3,E2,SP1" 4 |  | 4
|  | "ZDZ 153 Výstražný kríž,Zn lisovaná V2, rozmer 800x600 mm,RA2,P3,E2,SP1" 8 |  | 8
|  | "ZDZ 355 Kilometrovník, rozmer 600x300 mm, Zn plech so založeným Al okrajovým profilom,RA2,P3,E2,SP1 " 10 |  | 10
|  | "ZDZ 331 Zastávka autobusu,Zn lisovaná rozmer 600x600 mm, RA2,P3,E2,SP1" 1 |  | 1
|  | "ZDZ 307 Označenie obce v jazyku národnostnej menšiny,- Zn lisovaná V2 rozmer 1000x500 mm, Zn plech so založeným Al okraj,profilom,RA2,P3,E2,SP1" 2 |  | 2
|  | "ZDZ 308 Označenie konca obce v jazyku národnostnej menšiny,V2 rozmer 1000x500 mm, Zn plech so založeným Al okraj,profilom,RA2,P3,E2,SP1" 2 |  | 2
|  | "ZDZ 363 Tabulový smerník, rozmer 1500x330 mm, Zn plech so založeným Al okrajovým profilom II. trieda,RA2,P3,E2,SP1 " 1 |  | 1
|  | Medzisúčet |  | 91
"Preložené dopravné značenie
|  | "ZDZ 201 Daj prednosť v jazde, Zn lisovaná, V1-630 mm, RA2, P3, E2, SP1" 1 |  | 1
|  | "ZDZ 302 Hlavná cesta, Zn lisovaná, V2-600 x 600 mm, RA2, P3, E2, SP1" 1 |  | 1
|  | "ZDZ 510 Priebeh hlavnej cesty,Zn lisovaná V1 rozmer 600x600 mm,RA2,P3,E2,SP1" 1 |  | 1
|  | "ZDZ 331 Zastávka autobusu,Zn lisovaná rozmer 600x600 mm, RA2,P3,E2,SP1" 1 |  | 1
|  | "ZDZ 363 Tabulový smerník, rozmer 1500x330 mm, Zn plech so založeným Al okrajovým profilom II. trieda,RA2,P3,E2,SP1 " 1 |  | 1
|  | Medzisúčet |  | 5
|  | Súčet |  | 96
63 | 404490008400.S | Stĺpik Zn, d 60 mm/1 bm, pre dopravné značky | ks | 162 | 0 | 0 | 0 | 0 | 0.0014 | 0.2268
"TRVALÉ DOPRAVNÉ ZNAČENIE
|  | "ZDZ 202 Stoj, daj prednosť v jazde, Zn lisovaná, V1-600 x 600 mm, RA2, P3, E2, SP1" 1 |  | 1
|  | "ZDZ 215-10 Zákaz odbočenia (vľavo), Zn lisovaná, V2 - kruh 600 mm, RA2, P3, E2, SP1" 4 |  | 4
|  | "ZDZ 272 Parkovanie, Zn lisovaná, V2 - 600 x 600 mm, RA2, P3, E2, SP1" 1 |  | 1
|  | "ZDZ 141-20 Deti (umiestnenie vľavo), Zn lisovaná, V1-630 mm, RA2, P3, E2, SP1" 2 |  | 2
|  | "ZDZ 253 Najvyššia dovolená rýchlosť (70 km/h), Zn lisovaná, V2 - kruh 600 mm, RA2, P3, E2, SP1" 1 |  | 1
|  | "ZDZ 302 Hlavná cesta, Zn lisovaná, V2-600 x 600 mm, RA2, P3, E2, SP1" 4 |  | 4
|  | "ZDZ 212-10 Prikázaný smer obchádzania (vľavo), Zn lisovaná, V2 - kruh 600 mm, RA2, P3, E2, SP1" 1 |  | 1
|  | "ZDZ 136 Križovatka, Zn lisovaná, V1-630 mm, RA2, P3, E2, SP1" 3 |  | 3
|  | "ZDZ 705 Smerová tabula, rozmer 600x600 mm, Zn plech so založeným Al okrajovým profilom RA2,P3,E2,SP1" 1 |  | 1
|  | "ZDZ 303 Koniec hlavnej cesty,Zn lisovaná V1 rozmer 600x600 mm RA2,P3,E2,SP1" 1 |  | 1
|  | "ZDZ 330 Služby (Čerpacia stanica),Zn lisovaná V2 rozmer 600x600 mm,RA2,P3,E2,SP1" 2 |  | 2
|  | "ZDZ 321 Jednosmerná premávka,Zn lisovaná V1 rozmer 600x600 mm,RA2,P3,E2,SP1" 1 |  | 1
|  | "ZDZ 325 Priechod pre chodcov,Zn lisovaná V1 rozmer 600x600 mm,RA2,P3,E2,SP1" 6 |  | 6
|  | "ZDZ 355 Kilometrovník, rozmer 600x300 mm, Zn plech so založeným Al okrajovým profilom,RA2,P3,E2,SP1 " 10 |  | 10
|  | "ZDZ 201 Daj prednosť v jazde, Zn lisovaná, V1-630 mm, RA2, P3, E2, SP1" 11 |  | 11
|  | "ZDZ 331 Zastávka autobusu,Zn lisovaná rozmer 600x600 mm, RA2,P3,E2,SP1" 1 |  | 1
|  | Medzisúčet |  | 50
"Preložené dopravné značenie
|  | "ZDZ 201 Daj prednosť v jazde, Zn lisovaná, V1-630 mm, RA2, P3, E2, SP1" 1 |  | 1
|  | "ZDZ 302 Hlavná cesta, Zn lisovaná, V2-600 x 600 mm, RA2, P3, E2, SP1" 1 |  | 1
|  | "ZDZ 331 Zastávka autobusu,Zn lisovaná rozmer 600x600 mm, RA2,P3,E2,SP1" 1 |  | 1
|  | "ZDZ 363 Tabulový smerník, rozmer 1500x330 mm, Zn plech so založeným Al okrajovým profilom II. trieda,RA2,P3,E2,SP1 " 1 |  | 1
|  | Medzisúčet |  | 4
|  | Súčet |  | 54
|  | 54*3,00 |  | 162
64 | 404440000100.S | Úchyt na stĺpik, d 60 mm, križový, Zn | ks | 112 | 0 | 0 | 0 | 0 | 1e-05 | 0.00112
"TRVALÉ DOPRAVNÉ ZNAČENIE
|  | "ZDZ 202 Stoj, daj prednosť v jazde, Zn lisovaná, V1-600 x 600 mm, RA2, P3, E2, SP1" 1 |  | 1
|  | "ZDZ 215-10 Zákaz odbočenia (vľavo), Zn lisovaná, V2 - kruh 600 mm, RA2, P3, E2, SP1" 4 |  | 4
|  | "ZDZ 272 Parkovanie, Zn lisovaná, V2 - 600 x 600 mm, RA2, P3, E2, SP1" 1 |  | 1
|  | "ZDZ 141-20 Deti (umiestnenie vľavo), Zn lisovaná, V1-630 mm, RA2, P3, E2, SP1" 2 |  | 2
|  | "ZDZ 253 Najvyššia dovolená rýchlosť (70 km/h), Zn lisovaná, V2 - kruh 600 mm, RA2, P3, E2, SP1" 1 |  | 1
|  | "ZDZ 302 Hlavná cesta, Zn lisovaná, V2-600 x 600 mm, RA2, P3, E2, SP1" 4 |  | 4
|  | "ZDZ 212-10 Prikázaný smer obchádzania (vľavo), Zn lisovaná, V2 - kruh 600 mm, RA2, P3, E2, SP1" 1 |  | 1
|  | "ZDZ 136 Križovatka, Zn lisovaná, V1-630 mm, RA2, P3, E2, SP1" 3 |  | 3
|  | "ZDZ 705 Smerová tabula, rozmer 600x600 mm, Zn plech so založeným Al okrajovým profilom RA2,P3,E2,SP1" 3 |  | 3
|  | "ZDZ 303 Koniec hlavnej cesty,Zn lisovaná V1 rozmer 600x600 mm RA2,P3,E2,SP1" 1 |  | 1
|  | "ZDZ 330 Služby (Čerpacia stanica),Zn lisovaná V2 rozmer 600x600 mm,RA2,P3,E2,SP1" 2 |  | 2
|  | "ZDZ 321 Jednosmerná premávka,Zn lisovaná V1 rozmer 600x600 mm,RA2,P3,E2,SP1" 1 |  | 1
|  | "ZDZ 325 Priechod pre chodcov,Zn lisovaná V1 rozmer 600x600 mm,RA2,P3,E2,SP1" 6 |  | 6
|  | "ZDZ 355 Kilometrovník, rozmer 600x300 mm, Zn plech so založeným Al okrajovým profilom,RA2,P3,E2,SP1 " 10 |  | 10
|  | "ZDZ 201 Daj prednosť v jazde, Zn lisovaná, V1-630 mm, RA2, P3, E2, SP1" 11 |  | 11
|  | "ZDZ 331 Zastávka autobusu,Zn lisovaná rozmer 600x600 mm, RA2,P3,E2,SP1" 1 |  | 1
|  | Medzisúčet |  | 52
"Preložené dopravné značenie
|  | "ZDZ 201 Daj prednosť v jazde, Zn lisovaná, V1-630 mm, RA2, P3, E2, SP1" 1 |  | 1
|  | "ZDZ 302 Hlavná cesta, Zn lisovaná, V2-600 x 600 mm, RA2, P3, E2, SP1" 1 |  | 1
|  | "ZDZ 331 Zastávka autobusu,Zn lisovaná rozmer 600x600 mm, RA2,P3,E2,SP1" 1 |  | 1
|  | "ZDZ 363 Tabulový smerník, rozmer 1500x330 mm, Zn plech so založeným Al okrajovým profilom II. trieda,RA2,P3,E2,SP1 " 1 |  | 1
|  | Medzisúčet |  | 4
|  | Súčet |  | 56
|  | 56*2,00 |  | 112
65 | 404490008600.S | Krytka stĺpika, d 60 mm, plastová | ks | 55 | 0 | 0 | 0 | 0 | 0 | 0
"TRVALÉ DOPRAVNÉ ZNAČENIE
|  | "ZDZ 202 Stoj, daj prednosť v jazde, Zn lisovaná, V1-600 x 600 mm, RA2, P3, E2, SP1" 1 |  | 1
|  | "ZDZ 215-10 Zákaz odbočenia (vľavo), Zn lisovaná, V2 - kruh 600 mm, RA2, P3, E2, SP1" 4 |  | 4
|  | "ZDZ 272 Parkovanie, Zn lisovaná, V2 - 600 x 600 mm, RA2, P3, E2, SP1" 1 |  | 1
|  | "ZDZ 141-20 Deti (umiestnenie vľavo), Zn lisovaná, V1-630 mm, RA2, P3, E2, SP1" 2 |  | 2
|  | "ZDZ 253 Najvyššia dovolená rýchlosť (70 km/h), Zn lisovaná, V2 - kruh 600 mm, RA2, P3, E2, SP1" 1 |  | 1
|  | "ZDZ 302 Hlavná cesta, Zn lisovaná, V2-600 x 600 mm, RA2, P3, E2, SP1" 4 |  | 4
|  | "ZDZ 212-10 Prikázaný smer obchádzania (vľavo), Zn lisovaná, V2 - kruh 600 mm, RA2, P3, E2, SP1" 1 |  | 1
|  | "ZDZ 136 Križovatka, Zn lisovaná, V1-630 mm, RA2, P3, E2, SP1" 3 |  | 3
|  | "ZDZ 705 Smerová tabula, rozmer 600x600 mm, Zn plech so založeným Al okrajovým profilom RA2,P3,E2,SP1" 1 |  | 1
|  | "ZDZ 303 Koniec hlavnej cesty,Zn lisovaná V1 rozmer 600x600 mm RA2,P3,E2,SP1" 1 |  | 1
|  | "ZDZ 330 Služby (Čerpacia stanica),Zn lisovaná V2 rozmer 600x600 mm,RA2,P3,E2,SP1" 2 |  | 2
|  | "ZDZ 321 Jednosmerná premávka,Zn lisovaná V1 rozmer 600x600 mm,RA2,P3,E2,SP1" 1 |  | 1
|  | "ZDZ 325 Priechod pre chodcov,Zn lisovaná V1 rozmer 600x600 mm,RA2,P3,E2,SP1" 6 |  | 6
|  | "ZDZ 355 Kilometrovník, rozmer 600x300 mm, Zn plech so založeným Al okrajovým profilom,RA2,P3,E2,SP1 " 10 |  | 10
|  | "ZDZ 201 Daj prednosť v jazde, Zn lisovaná, V1-630 mm, RA2, P3, E2, SP1" 11 |  | 11
|  | "ZDZ 331 Zastávka autobusu,Zn lisovaná rozmer 600x600 mm, RA2,P3,E2,SP1" 1 |  | 1
|  | "ZDZ 363 Tabulový smerník, rozmer 1500x330 mm, Zn plech so založeným Al okrajovým profilom II. trieda,RA2,P3,E2,SP1 " 1 |  | 1
|  | Medzisúčet |  | 51
"Preložené dopravné značenie
|  | "ZDZ 201 Daj prednosť v jazde, Zn lisovaná, V1-630 mm, RA2, P3, E2, SP1" 1 |  | 1
|  | "ZDZ 302 Hlavná cesta, Zn lisovaná, V2-600 x 600 mm, RA2, P3, E2, SP1" 1 |  | 1
|  | "ZDZ 331 Zastávka autobusu,Zn lisovaná rozmer 600x600 mm, RA2,P3,E2,SP1" 1 |  | 1
|  | "ZDZ 363 Tabulový smerník, rozmer 1500x330 mm, Zn plech so založeným Al okrajovým profilom II. trieda,RA2,P3,E2,SP1 " 1 |  | 1
|  | Medzisúčet |  | 4
|  | Súčet |  | 55
66 | 202 V1RA2 | ZDZ 202 "Stoj, daj prednosť v jazde", Zn lisovaná, V1-600 x 600 mm, RA2, P3, E2, SP1 | ks | 1 | 0 | 0 | 0 | 0 | 0 | 0
"TRVALÉ DOPRAVNÉ ZNAČENIE
|  | "ZDZ 202 Stoj, daj prednosť v jazde, Zn lisovaná, V1-600 x 600 mm, RA2, P3, E2, SP1" 1 |  | 1
|  | Súčet |  | 1
67 | 201 V1RA2 | ZDZ 201 "Daj prednosť v jazde", Zn lisovaná, V1-630 mm, RA2, P3, E2, SP1 | ks | 11 | 0 | 0 | 0 | 0 | 0 | 0
"TRVALÉ DOPRAVNÉ ZNAČENIE
|  | "ZDZ 201 Daj prednosť v jazde, Zn lisovaná, V1-630 mm, RA2, P3, E2, SP1" 11 |  | 11
|  | Súčet |  | 11
68 | 5041TE6 | ZDZ 504 Smer platnosti, rozmer 500x150 mm - Zn plech so založeným Al okrajovým profilom I. trieda, EG, 7 rokov | ks | 3 | 0 | 0 | 0 | 0 | 0.0031 | 0.0093
"TRVALÉ DOPRAVNÉ ZNAČENIE
|  | "ZDZ 504 Smer platnosti, rozmer 500x150 mm - Zn plech so založeným Al okrajovým profilom I. trieda, EG, 7 rokov" 3 |  | 3
|  | Súčet |  | 3
69 | 363V2RA2 | ZDZ 363 Tabulový smerník, rozmer 1500x330 mm, Zn plech so založeným Al okrajovým profilom II. trieda,RA2,P3,E2,SP1 | ks | 1 | 0 | 0 | 0 | 0 | 0.0151 | 0.0151
"Preložené dopravné značenie
|  | "ZDZ 363 Tabulový smerník, rozmer 1500x330 mm, Zn plech so založeným Al okrajovým profilom II. trieda,RA2,P3,E2,SP1 " 1 |  | 1
|  | Súčet |  | 1
70 | 215-10 V2RA2 | ZDZ 215-10 "Zákaz odbočenia (vľavo)", Zn lisovaná, V2 - kruh 600 mm, RA2, P3, E2, SP1 | ks | 4 | 0 | 0 | 0 | 0 | 0 | 0
"TRVALÉ DOPRAVNÉ ZNAČENIE
|  | "ZDZ 215-10 Zákaz odbočenia (vľavo), Zn lisovaná, V2 - kruh 600 mm, RA2, P3, E2, SP1" 4 |  | 4
|  | Súčet |  | 4
71 | 272 V2RA2 | ZDZ 272 "Parkovanie", Zn lisovaná, V2 - 600 x 600 mm, RA2, P3, E2, SP1 | ks | 1 | 0 | 0 | 0 | 0 | 0 | 0
"TRVALÉ DOPRAVNÉ ZNAČENIE
|  | "ZDZ 272 Parkovanie, Zn lisovaná, V2 - 600 x 600 mm, RA2, P3, E2, SP1" 1 |  | 1
|  | Súčet |  | 1
72 | 151 V2RA2 | ZDZ 151 "Priecestie", Zn lisovaná, V2-900 mm, RA2, P3, E2, SP1 | ks | 8 | 0 | 0 | 0 | 0 | 0 | 0
"TRVALÉ DOPRAVNÉ ZNAČENIE
|  | "ZDZ 151 Priecestie, Zn lisovaná, V2-900 mm, RA2, P3, E2, SP1" 8 |  | 8
|  | Súčet |  | 8
73 | 223-30 V2RA1 | ZDZ 223-30 "Oddelená cestička pre chodcov a cyklistov (cyklisti vľavo)", Zn lisovaná, V2 - kruh 600 mm, RA1, P3, E2, SP1 | ks | 1 | 0 | 0 | 0 | 0 | 0 | 0
"TRVALÉ DOPRAVNÉ ZNAČENIE
|  | "ZDZ 223-30 Oddelená cestička pre chodcov a cyklistov (cyklisti vľavo), Zn lisovaná, V2 - kruh 600 mm, RA1, P3, E2, SP1" 1 |  | 1
|  | Súčet |  | 1
74 | 140-10V1RA2 | ZDZ 140-10 "Chodci (umiestnenie vpravo)", Zn lisovaná, V1-630 mm, RA2, P3, E2, SP1 | ks | 1 | 0 | 0 | 0 | 0 | 0 | 0
"TRVALÉ DOPRAVNÉ ZNAČENIE
|  | "ZDZ 140-10 Chodci (umiestnenie vpravo), Zn lisovaná, V1-630 mm, RA2, P3, E2, SP1" 1 |  | 1
|  | Súčet |  | 1
75 | 143-20V1RA2 | ZDZ 143-20 "Cyklisti (umiestnenie vľavo)", Zn lisovaná, V1-630 mm, RA2, P3, E2, SP1 | ks | 1 | 0 | 0 | 0 | 0 | 0 | 0
"TRVALÉ DOPRAVNÉ ZNAČENIE
|  | "ZDZ 143-20 Cyklisti (umiestnenie vľavo), Zn lisovaná, V1-630 mm, RA2, P3, E2, SP1" 1 |  | 1
|  | Súčet |  | 1
76 | 141-20V1RA2 | ZDZ 141-20 "Deti (umiestnenie vľavo)", Zn lisovaná, V1-630 mm, RA2, P3, E2, SP1 | ks | 2 | 0 | 0 | 0 | 0 | 0 | 0
"TRVALÉ DOPRAVNÉ ZNAČENIE
|  | "ZDZ 141-20 Deti (umiestnenie vľavo), Zn lisovaná, V1-630 mm, RA2, P3, E2, SP1" 2 |  | 2
|  | Súčet |  | 2
77 | 253-xx V2RA2 | ZDZ 253 "Najvyššia dovolená rýchlosť (70 km/h)", Zn lisovaná, V2 - kruh 600 mm, RA2, P3, E2, SP1 | ks | 1 | 0 | 0 | 0 | 0 | 0 | 0
"TRVALÉ DOPRAVNÉ ZNAČENIE
|  | "ZDZ 253 Najvyššia dovolená rýchlosť (70 km/h), Zn lisovaná, V2 - kruh 600 mm, RA2, P3, E2, SP1" 1 |  | 1
|  | Súčet |  | 1
78 | 302 V2RA2 | ZDZ 302 "Hlavná cesta", Zn lisovaná, V2-600 x 600 mm, RA2, P3, E2, SP1 | ks | 4 | 0 | 0 | 0 | 0 | 0 | 0
"TRVALÉ DOPRAVNÉ ZNAČENIE
|  | "ZDZ 302 Hlavná cesta, Zn lisovaná, V2-600 x 600 mm, RA2, P3, E2, SP1" 4 |  | 4
|  | Súčet |  | 4
79 | 212-10 V2RA2 | ZDZ 212-10 "Prikázaný smer obchádzania (vľavo)", Zn lisovaná, V2 - kruh 600 mm, RA2, P3, E2, SP1 | ks | 1 | 0 | 0 | 0 | 0 | 0 | 0
"TRVALÉ DOPRAVNÉ ZNAČENIE
|  | "ZDZ 212-10 Prikázaný smer obchádzania (vľavo), Zn lisovaná, V2 - kruh 600 mm, RA2, P3, E2, SP1" 1 |  | 1
|  | Súčet |  | 1
80 | 136 V1RA2 | ZDZ 136 "Križovatka", Zn lisovaná, V1-630 mm, RA2, P3, E2, SP1 | ks | 3 | 0 | 0 | 0 | 0 | 0 | 0
"TRVALÉ DOPRAVNÉ ZNAČENIE
|  | "ZDZ 136 Križovatka, Zn lisovaná, V1-630 mm, RA2, P3, E2, SP1" 3 |  | 3
|  | Súčet |  | 3
81 | 705V2RA2 | ZDZ 705 Smerová tabula, rozmer 600x600 mm, Zn plech so založeným Al okrajovým profilom RA2,P3,E2,SP1 | ks | 3 | 0 | 0 | 0 | 0 | 0.0081 | 0.0243
"TRVALÉ DOPRAVNÉ ZNAČENIE
|  | "ZDZ 705 Smerová tabula, rozmer 600x600 mm, Zn plech so založeným Al okrajovým profilom RA2,P3,E2,SP1" 3 |  | 3
|  | Súčet |  | 3
82 | 303V1RA2 | ZDZ 303 Koniec hlavnej cesty,Zn lisovaná V1 rozmer 600x600 mm RA2,P3,E2,SP1 | ks | 1 | 0 | 0 | 0 | 0 | 0.0017 | 0.0017
"TRVALÉ DOPRAVNÉ ZNAČENIE
|  | "ZDZ 303 Koniec hlavnej cesty,Zn lisovaná V1 rozmer 600x600 mm RA2,P3,E2,SP1" 1 |  | 1
|  | Súčet |  | 1
83 | 510V1RA2 | ZDZ 510 Priebeh hlavnej cesty,Zn lisovaná rozmer 600x600 mm,RA2,P3,E2,SP1 | ks | 11 | 0 | 0 | 0 | 0 | 0.0017 | 0.0187
"TRVALÉ DOPRAVNÉ ZNAČENIE
|  | "ZDZ 510 Priebeh hlavnej cesty,Zn lisovaná V1 rozmer 600x600 mm,RA2,P3,E2,SP1" 11 |  | 11
|  | Súčet |  | 11
84 | 330V2RA2 | ZDZ 330 Služby (Čerpacia stanica),Zn lisovaná V2 rozmer 600x600 mm,RA2,P3,E2,SP1 | ks | 2 | 0 | 0 | 0 | 0 | 0.0017 | 0.0034
"TRVALÉ DOPRAVNÉ ZNAČENIE
|  | "ZDZ 330 Služby (Čerpacia stanica),Zn lisovaná V2 rozmer 600x600 mm,RA2,P3,E2,SP1" 2 |  | 2
|  | Súčet |  | 2
85 | 321V1RA2 | ZDZ 321 Jednosmerná premávka,Zn lisovaná V1 rozmer 600x600 mm,RA2,P3,E2,SP1 | ks | 1 | 0 | 0 | 0 | 0 | 0.0017 | 0.0017
"TRVALÉ DOPRAVNÉ ZNAČENIE
|  | "ZDZ 321 Jednosmerná premávka,Zn lisovaná V1 rozmer 600x600 mm,RA2,P3,E2,SP1" 1 |  | 1
|  | Súčet |  | 1
86 | 325V1RA2 | ZDZ 325 Priechod pre chodcov,Zn lisovaná V1 rozmer 600x600 mm,RA2,P3,E2,SP1 | ks | 7 | 0 | 0 | 0 | 0 | 0.0017 | 0.0119
"TRVALÉ DOPRAVNÉ ZNAČENIE
|  | "ZDZ 325 Priechod pre chodcov,Zn lisovaná V1 rozmer 600x600 mm,RA2,P3,E2,SP1" 7 |  | 7
|  | Súčet |  | 7
87 | 509V2RA2 | ZDZ 509 Spresnujúce informácie,Zn lisovaná V2 rozmer 600x600 mm, Zn plech so založeným Al okrajovým profilom,RA2,P3,E2,SP1 | ks | 4 | 0 | 0 | 0 | 0 | 0.0081 | 0.0324
"TRVALÉ DOPRAVNÉ ZNAČENIE
|  | "ZDZ 509 Spresnujúce informácie,Zn lisovaná V2 rozmer 600x600 mm, Zn plech so založeným Al okrajovým profilom,RA2,P3,E2,SP1" 4 |  | 4
|  | Súčet |  | 4
88 | 153V2RA2 | ZDZ 153 Výstražný kríž,Zn lisovaná V2, rozmer 800x600 mm,RA2,P3,E2,SP1 | ks | 8 | 0 | 0 | 0 | 0 | 0.00093 | 0.00744
"TRVALÉ DOPRAVNÉ ZNAČENIE
|  | "ZDZ 153 Výstražný kríž,Zn lisovaná V2, rozmer 800x600 mm,RA2,P3,E2,SP1" 8 |  | 8
|  | Súčet |  | 8
89 | 355V1RA2 | ZDZ 355 Kilometrovník, rozmer 600x300 mm, Zn plech so založeným Al okrajovým profilom,RAR2,P3,E2,SP1 | ks | 10 | 0 | 0 | 0 | 0 | 0.0061 | 0.061
"TRVALÉ DOPRAVNÉ ZNAČENIE
|  | "ZDZ 355 Kilometrovník, rozmer 600x300 mm, Zn plech so založeným Al okrajovým profilom,RA2,P3,E2,SP1 " 10 |  | 10
|  | Súčet |  | 10
90 | 331V1RA2 | ZDZ 331 Zastávka autobusu,Zn lisovaná rozmer 600x600 mm, RA2,P3,E2,SP1 | ks | 1 | 0 | 0 | 0 | 0 | 0.0017 | 0.0017
"TRVALÉ DOPRAVNÉ ZNAČENIE
|  | "ZDZ 331 Zastávka autobusu,Zn lisovaná rozmer 600x600 mm, RA2,P3,E2,SP1" 1 |  | 1
|  | Súčet |  | 1
91 | 307V2RA2 | ZDZ 307 Označenie obce v jazyku národnostnej menšiny,- Zn lisovaná V2 rozmer 1000x500 mm, Zn plech so založeným Al okrajovým profilom,RA2,P3,E2,SP1 | ks | 2 | 0 | 0 | 0 | 0 | 0.0153 | 0.0306
"TRVALÉ DOPRAVNÉ ZNAČENIE
|  | "DZ 307 Označenie obce v jazyku národnostnej menšiny,- Zn lisovaná V2 rozmer 1000x500 mm, Zn plech so založeným Al okrajovým profilom,RA2,P3,E2,SP1" 2 |  | 2
|  | Súčet |  | 2
92 | 308V2RA2 | ZDZ 308 Označenie konca obce v jazyku národnostnej menšiny,- Zn lisovaná V2 rozmer 1000x500 mm, Zn plech so založeným Al okrajovým profilom,RA2,P3,E2,SP1 | ks | 2 | 0 | 0 | 0 | 0 | 0.0153 | 0.0306
"TRVALÉ DOPRAVNÉ ZNAČENIE
|  | "DZ 308 Označenie konca obce v jazyku národnostnej menšiny,V2 rozmer 1000x500 mm, Zn plech so založeným Al okrajovým profilom,RA2,P3,E2,SP1" 2 |  | 2
|  | Súčet |  | 2
93 | 914812211.S | Montáž dočasnej dopravnej značky kompletnej základnej | ks | 365 | 0 | 0 | 0 | 0 | 0 | 0
"DOČASNE DOPRAVNÉ ZNAČENIE
"Priamý smer a styková križovatka (intravilán/extravilán)
|  | "ZDZ 131 Práca - Zn lisovaná, V1-630 mm, RA2, P3, E2, SP1" 3 |  | 3
|  | "ZDZ 254 Zákaz predchádzania -, Zn lisovaná, V2 - kruh 600 mm, RA2, P3, E2, SP1" 3 |  | 3
|  | "ZDZ 114-30 Zúžená vozovka (z oboch strán) - Zn lisovaná, V1-630 mm, RA2, P3, E2, SP1"4 |  | 4
|  | "ZDZ 253 Najvyššia dovolená rýchlosť (30 km/h) - Zn lisovaná, V2 - kruh 600 mm, RA2, P3, E2, SP1"2 |  | 2
|  | "ZDZ 253 Najvyššia dovolená rýchlosť (50 km/h) - Zn lisovaná, V2 - kruh 600 mm, RA2, P3, E2, SP1"2 |  | 2
|  | "ZDZ 253 Najvyššia dovolená rýchlosť (70 km/h) - Zn lisovaná, V2 - kruh 600 mm, RA2, P3, E2, SP1"2 |  | 2
|  | "ZDZ 135 Svetelné signály - Zn lisovaná, V1-630 mm, RA2, P3, E2, SP1"2 |  | 2
|  | "ZDZ 267 Koniec viacerých zákazov - Zn lisovaná, V2 - kruh 600 mm, RA2, P3, E2, SP1"2 |  | 2
|  | "ZDZ 211-10 Prikázaný smer odbočenia (tu vľavo) - Zn lisovaná, V2 - kruh 600 mm, RA2, P3, E2, SP1" 1 |  | 1
|  | "ZDZ 203 Prednosť protiidúcich vozidiel - Zn lisovaná, V2 -kruh 600 mm, RA2,P3,E2,SP1" 1 |  | 1
|  | "ZDZ 304 Prednosť pred protiidúcimi vozidlami - Zn lisovaná, V2-600 x 600 mm, RA2, P3, E2, SP1" 1 |  | 1
|  | "ZDZ 702 Smerová doska - rozmer 330x1100 mm, obojstranná, plastová" 60 |  | 60
|  | "ZDZ 504 Smer platnosti, rozmer 500x150 mm - Zn plech so založeným Al okrajovým profilom I. trieda, EG, 7 rokov" 1 |  | 1
|  | "LED - diódová prenosná semafórová súprava s priemerom svetiel 200 mm" 2 |  | 2
|  | "S1a1 Doplnkový signál s plným prerušovaným žltým svetlom" 35 |  | 35
|  | Medzisúčet |  | 121
"Križovatka ciest I/71 a II/571 (extravilán) - etapa I,etapa II
|  | "ZDZ 131 Práca - Zn lisovaná, V1-630 mm, RA2, P3, E2, SP1" 3 |  | 3
|  | "ZDZ 254 Zákaz predchádzania -, Zn lisovaná, V2 - kruh 600 mm, RA2, P3, E2, SP1" 3 |  | 3
|  | "ZDZ 114-30 Zúžená vozovka (z oboch strán) - Zn lisovaná, V1-630 mm, RA2, P3, E2, SP1"4 |  | 4
|  | "ZDZ 253 Najvyššia dovolená rýchlosť (50 km/h) - Zn lisovaná, V2 - kruh 600 mm, RA2, P3, E2, SP1"3 |  | 3
|  | "ZDZ 253 Najvyššia dovolená rýchlosť (70 km/h) - Zn lisovaná, V2 - kruh 600 mm, RA2, P3, E2, SP1"3 |  | 3
|  | "ZDZ 135 Svetelné signály - Zn lisovaná, V1-630 mm, RA2, P3, E2, SP1"3 |  | 3
|  | "ZDZ 267 Koniec viacerých zákazov - Zn lisovaná, V2 - kruh 600 mm, RA2, P3, E2, SP1"3 |  | 3
|  | "ZDZ 211-10 Prikázaný smer odbočenia (tu vľavo) - Zn lisovaná, V2 - kruh 600 mm, RA2, P3, E2, SP1" 1 |  | 1
|  | "ZDZ 702 Smerová doska - rozmer 330x1100 mm, obojstranná, plastová" 40 |  | 40
|  | "LED - diódová prenosná semafórová súprava s priemerom svetiel 200 mm" 3 |  | 3
|  | "S1a1 Doplnkový signál s plným prerušovaným žltým svetlom" 15 |  | 15
|  | Medzisúčet |  | 81
"Križovatka ciest II/571 a III/2670 (intravilán) - etapa I,etapa II,etapa III
|  | "ZDZ 131 Práca - Zn lisovaná, V1-630 mm, RA2, P3, E2, SP1" 3 |  | 3
|  | "ZDZ 254 Zákaz predchádzania -, Zn lisovaná, V2 - kruh 600 mm, RA2, P3, E2, SP1" 3 |  | 3
|  | "ZDZ 114-30 Zúžená vozovka (z oboch strán) - Zn lisovaná, V1-630 mm, RA2, P3, E2, SP1"4 |  | 4
|  | "ZDZ 253 Najvyššia dovolená rýchlosť (30 km/h) - Zn lisovaná, V2 - kruh 600 mm, RA2, P3, E2, SP1"2 |  | 2
|  | "ZDZ 267 Koniec viacerých zákazov - Zn lisovaná, V2 - kruh 600 mm, RA2, P3, E2, SP1"3 |  | 3
|  | "ZDZ 211-10 Prikázaný smer odbočenia (tu vľavo) - Zn lisovaná, V2 - kruh 600 mm, RA2, P3, E2, SP1" 1 |  | 1
|  | "ZDZ 504 Smer platnosti, rozmer 500x150 mm - Zn plech so založeným Al okrajovým profilom I. trieda, EG, 7 rokov" 1 |  | 1
|  | "ZDZ 702 Smerová doska - rozmer 330x1100 mm, obojstranná, plastová" 30 |  | 30
|  | "S1a1 Doplnkový signál s plným prerušovaným žltým svetlom" 20 |  | 20
|  | Medzisúčet |  | 67
"Križovatka ciest II/571 a III/2676 (extravilán) - etapa I,etapa II,etapa III
|  | "ZDZ 131 Práca - Zn lisovaná, V1-630 mm, RA2, P3, E2, SP1" 3 |  | 3
|  | "ZDZ 254 Zákaz predchádzania -, Zn lisovaná, V2 - kruh 600 mm, RA2, P3, E2, SP1" 3 |  | 3
|  | "ZDZ 114-30 Zúžená vozovka (z oboch strán) - Zn lisovaná, V1-630 mm, RA2, P3, E2, SP1"4 |  | 4
|  | "ZDZ 253 Najvyššia dovolená rýchlosť (50 km/h) - Zn lisovaná, V2 - kruh 600 mm, RA2, P3, E2, SP1"3 |  | 3
|  | "ZDZ 253 Najvyššia dovolená rýchlosť (70 km/h) - Zn lisovaná, V2 - kruh 600 mm, RA2, P3, E2, SP1"3 |  | 3
|  | "ZDZ 267 Koniec viacerých zákazov - Zn lisovaná, V2 - kruh 600 mm, RA2, P3, E2, SP1"3 |  | 3
|  | "ZDZ 211-10 Prikázaný smer odbočenia (tu vľavo) - Zn lisovaná, V2 - kruh 600 mm, RA2, P3, E2, SP1" 1 |  | 1
|  | "ZDZ 702 Smerová doska - rozmer 330x1100 mm, obojstranná, plastová" 60 |  | 60
|  | "ZDZ 135 Svetelné signály - Zn lisovaná, V1-630 mm, RA2, P3, E2, SP1"3 |  | 3
|  | "LED - diódová prenosná semafórová súprava s priemerom svetiel 200 mm" 3 |  | 3
|  | "S1a1 Doplnkový signál s plným prerušovaným žltým svetlom" 10 |  | 10
|  | Medzisúčet |  | 96
|  | Súčet |  | 365
94 | 131 V1RA2 | ZDZ 131 "Práca", Zn lisovaná, V1-630 mm, RA2, P3, E2, SP1 | ks | 12 | 0 | 0 | 0 | 0 | 0 | 0
"Priamý smer a styková križovatka (intravilán/extravilán)
|  | "ZDZ 131 Práca - Zn lisovaná, V1-630 mm, RA2, P3, E2, SP1"3 |  | 3
|  | Medzisúčet |  | 3
"Križovatka ciest I/71 a II/571 (extravilán) - etapa I,etapa II
|  | "ZDZ 131 Práca - Zn lisovaná, V1-630 mm, RA2, P3, E2, SP1" 3 |  | 3
|  | Medzisúčet |  | 3
"Križovatka ciest II/571 a III/2670 (intravilán) - etapa I,etapa II,etapa III
|  | "ZDZ 131 Práca - Zn lisovaná, V1-630 mm, RA2, P3, E2, SP1" 3 |  | 3
|  | Medzisúčet |  | 3
"Križovatka ciest II/571 a III/2676 (extravilán) - etapa I,etapa II,etapa III
|  | "ZDZ 131 Práca - Zn lisovaná, V1-630 mm, RA2, P3, E2, SP1" 3 |  | 3
|  | Medzisúčet |  | 3
|  | Súčet |  | 12
95 | 254 V2RA2 | ZDZ 254 "Zákaz predchádzania", Zn lisovaná, V2 - kruh 600 mm, RA2, P3, E2, SP1 | ks | 12 | 0 | 0 | 0 | 0 | 0 | 0
"Priamý smer a styková križovatka (intravilán/extravilán)
|  | "ZDZ 254 Zákaz predchádzania - Zn lisovaná, V2 - kruh 600 mm, RA2, P3, E2, SP1" 3 |  | 3
|  | Medzisúčet |  | 3
"Križovatka ciest I/71 a II/571 (extravilán) - etapa I,etapa II
|  | "ZDZ 254 Zákaz predchádzania - Zn lisovaná, V2 - kruh 600 mm, RA2, P3, E2, SP1" 3 |  | 3
|  | Medzisúčet |  | 3
"Križovatka ciest II/571 a III/2670 (intravilán) - etapa I,etapa II,etapa III
|  | "ZDZ 254 Zákaz predchádzania -, Zn lisovaná, V2 - kruh 600 mm, RA2, P3, E2, SP1" 3 |  | 3
|  | Medzisúčet |  | 3
"Križovatka ciest II/571 a III/2676 (extravilán) - etapa I,etapa II,etapa III
|  | "ZDZ 254 Zákaz predchádzania -, Zn lisovaná, V2 - kruh 600 mm, RA2, P3, E2, SP1" 3 |  | 3
|  | Medzisúčet |  | 3
|  | Súčet |  | 12
96 | 114-30V1RA2 | ZDZ 114-30 "Zúžená vozovka (z oboch strán)", Zn lisovaná, V1-630 mm, RA2, P3, E2, SP1 | ks | 16 | 0 | 0 | 0 | 0 | 0 | 0
"Priamý smer a styková križovatka (intravilán/extravilán)
|  | "ZDZ 114-30 Zúžená vozovka (z oboch strán) - Zn lisovaná, V1-630 mm, RA2, P3, E2, SP1"4 |  | 4
|  | Medzisúčet |  | 4
"Križovatka ciest I/71 a II/571 (extravilán) - etapa I,etapa II
|  | "ZDZ 114-30 Zúžená vozovka (z oboch strán) - Zn lisovaná, V1-630 mm, RA2, P3, E2, SP1"4 |  | 4
|  | Medzisúčet |  | 4
"Križovatka ciest II/571 a III/2670 (intravilán) - etapa I,etapa II,etapa III
|  | "ZDZ 114-30 Zúžená vozovka (z oboch strán) - Zn lisovaná, V1-630 mm, RA2, P3, E2, SP1"4 |  | 4
"Križovatka ciest II/571 a III/2676 (extravilán) - etapa I,etapa II,etapa III
|  | "ZDZ 114-30 Zúžená vozovka (z oboch strán) - Zn lisovaná, V1-630 mm, RA2, P3, E2, SP1"4 |  | 4
|  | Medzisúčet |  | 8
|  | Súčet |  | 16
97 | 253-30-70 V2RA2 | ZDZ 253 "Najvyššia dovolená rýchlosť (30,50,70 km/h)", Zn lisovaná, V2 - kruh 600 mm, RA2, P3, E2, SP1 | ks | 20 | 0 | 0 | 0 | 0 | 0 | 0
"Priamý smer a styková križovatka (intravilán/extravilán)
|  | "ZDZ 253 Najvyššia dovolená rýchlosť (30 km/h) - Zn lisovaná, V2 - kruh 600 mm, RA2, P3, E2, SP1"2 |  | 2
|  | "ZDZ 253 Najvyššia dovolená rýchlosť (50 km/h) - Zn lisovaná, V2 - kruh 600 mm, RA2, P3, E2, SP1"2 |  | 2
|  | "ZDZ 253 Najvyššia dovolená rýchlosť (70 km/h) - Zn lisovaná, V2 - kruh 600 mm, RA2, P3, E2, SP1"2 |  | 2
|  | Medzisúčet |  | 6
"Križovatka ciest I/71 a II/571 (extravilán) - etapa I,etapa II
|  | "ZDZ 253 Najvyššia dovolená rýchlosť (50 km/h) - Zn lisovaná, V2 - kruh 600 mm, RA2, P3, E2, SP1"3 |  | 3
|  | "ZDZ 253 Najvyššia dovolená rýchlosť (70 km/h) - Zn lisovaná, V2 - kruh 600 mm, RA2, P3, E2, SP1"3 |  | 3
|  | Medzisúčet |  | 6
"Križovatka ciest II/571 a III/2670 (intravilán) - etapa I,etapa II,etapa III
|  | "ZDZ 253 Najvyššia dovolená rýchlosť (30 km/h) - Zn lisovaná, V2 - kruh 600 mm, RA2, P3, E2, SP1"2 |  | 2
|  | Medzisúčet |  | 2
"Križovatka ciest II/571 a III/2676 (extravilán) - etapa I,etapa II,etapa III
|  | "ZDZ 253 Najvyššia dovolená rýchlosť (50 km/h) - Zn lisovaná, V2 - kruh 600 mm, RA2, P3, E2, SP1"3 |  | 3
|  | "ZDZ 253 Najvyššia dovolená rýchlosť (70 km/h) - Zn lisovaná, V2 - kruh 600 mm, RA2, P3, E2, SP1"3 |  | 3
|  | Medzisúčet |  | 6
|  | Súčet |  | 20
98 | 404420000100.S | LED - diódová prenosná semafórová súprava s priemerom svetiel 200 mm | ks | 8 | 0 | 0 | 0 | 0 | 0.0105 | 0.084
"Priamý smer a styková križovatka (intravilán/extravilán)
|  | "LED - diódová prenosná semafórová súprava s priemerom svetiel 200 mm" 2 |  | 2
|  | Medzisúčet |  | 2
"Križovatka ciest I/71 a II/571 (extravilán) - etapa I,etapa II
|  | "LED - diódová prenosná semafórová súprava s priemerom svetiel 200 mm" 3 |  | 3
|  | Medzisúčet |  | 3
"Križovatka ciest II/571 a III/2676 (extravilán) - etapa I,etapa II,etapa III
|  | "LED - diódová prenosná semafórová súprava s priemerom svetiel 200 mm" 3 |  | 3
|  | Medzisúčet |  | 3
|  | Súčet |  | 8
99 | 135 V1RA2 | ZDZ 135 "Svetelné signály", Zn lisovaná, V1-630 mm, RA2, P3, E2, SP1 | ks | 8 | 0 | 0 | 0 | 0 | 0 | 0
"Priamý smer a styková križovatka (intravilán/extravilán)
|  | "ZDZ 135 Svetelné signály - Zn lisovaná, V1-630 mm, RA2, P3, E2, SP1"2 |  | 2
|  | Medzisúčet |  | 2
"Križovatka ciest I/71 a II/571 (extravilán) - etapa I,etapa II
|  | "ZDZ 135 Svetelné signály - Zn lisovaná, V1-630 mm, RA2, P3, E2, SP1"3 |  | 3
|  | Medzisúčet |  | 3
"Križovatka ciest II/571 a III/2676 (extravilán) - etapa I,etapa II,etapa III
|  | "ZDZ 135 Svetelné signály - Zn lisovaná, V1-630 mm, RA2, P3, E2, SP1"3 |  | 3
|  | Medzisúčet |  | 3
|  | Súčet |  | 8
100 | 267 V2RA2 | ZDZ 267 "Koniec viacerých zákazov", Zn lisovaná, V2 - kruh 600 mm, RA2, P3, E2, SP1 | ks | 11 | 0 | 0 | 0 | 0 | 0 | 0
"Priamý smer a styková križovatka (intravilán/extravilán)
|  | "ZDZ 267 Koniec viacerých zákazov - Zn lisovaná, V2 - kruh 600 mm, RA2, P3, E2, SP1"2 |  | 2
|  | Medzisúčet |  | 2
"Križovatka ciest I/71 a II/571 (extravilán) - etapa I,etapa II
|  | "ZDZ 267 Koniec viacerých zákazov - Zn lisovaná, V2 - kruh 600 mm, RA2, P3, E2, SP1"3 |  | 3
|  | Medzisúčet |  | 3
|  | "ZDZ 267 Koniec viacerých zákazov - Zn lisovaná, V2 - kruh 600 mm, RA2, P3, E2, SP1"3 |  | 3
|  | Medzisúčet |  | 3
"Križovatka ciest II/571 a III/2676 (extravilán) - etapa I,etapa II,etapa III
|  | "ZDZ 267 Koniec viacerých zákazov - Zn lisovaná, V2 - kruh 600 mm, RA2, P3, E2, SP1"3 |  | 3
|  | Medzisúčet |  | 3
|  | Súčet |  | 11
101 | 211-10 V2RA2 | ZDZ 211-10 "Prikázaný smer odbočenia (tu vľavo)", Zn lisovaná, V2 - kruh 600 mm, RA2, P3, E2, SP1 | ks | 4 | 0 | 0 | 0 | 0 | 0 | 0
"Priamý smer a styková križovatka (intravilán/extravilán)
|  | "ZDZ 211-10 Prikázaný smer odbočenia (tu vľavo) - Zn lisovaná, V2 - kruh 600 mm, RA2, P3, E2, SP1" 1 |  | 1
|  | Medzisúčet |  | 1
"Križovatka ciest I/71 a II/571 (extravilán) - etapa I,etapa II
|  | "ZDZ 211-10 Prikázaný smer odbočenia (tu vľavo) - Zn lisovaná, V2 - kruh 600 mm, RA2, P3, E2, SP1" 1 |  | 1
|  | Medzisúčet |  | 1
"Križovatka ciest II/571 a III/2670 (intravilán) - etapa I,etapa II,etapa III
|  | "ZDZ 211-10 Prikázaný smer odbočenia (tu vľavo) - Zn lisovaná, V2 - kruh 600 mm, RA2, P3, E2, SP1" 1 |  | 1
|  | Medzisúčet |  | 1
"Križovatka ciest II/571 a III/2676 (extravilán) - etapa I,etapa II,etapa III
|  | "ZDZ 211-10 Prikázaný smer odbočenia (tu vľavo) - Zn lisovaná, V2 - kruh 600 mm, RA2, P3, E2, SP1" 1 |  | 1
|  | Medzisúčet |  | 1
|  | Súčet |  | 4
102 | 203 V2RA2 | ZDZ 203 "Prednosť protiidúcich vozidiel", Zn lisovaná, V2 -kruh 600 mm, RA2, P3, E2, SP1 | ks | 1 | 0 | 0 | 0 | 0 | 0 | 0
"Priamý smer a styková križovatka (intravilán/extravilán)
|  | "ZDZ 203 Prednosť protiidúcich vozidiel - Zn lisovaná, V2 -kruh 600 mm, RA2,P3,E2,SP1" 1 |  | 1
|  | Medzisúčet |  | 1
|  | Súčet |  | 1
103 | 304 V2RA2 | ZDZ 304 "Prednosť pred protiidúcimi vozidlami", Zn lisovaná, V2-600 x 600 mm, RA2, P3, E2, SP1 | ks | 1 | 0 | 0 | 0 | 0 | 0 | 0
"Priamý smer a styková križovatka (intravilán/extravilán)
|  | "ZDZ 304 Prednosť pred protiidúcimi vozidlami - Zn lisovaná, V2-600 x 600 mm, RA2, P3, E2, SP1" 1 |  | 1
|  | Medzisúčet |  | 1
|  | Súčet |  | 1
104 | 702-10Plast | ZDZ 702-10" Smerová doska ,rozmer 330x1100 mm, obojstranná, plastová | ks | 190 | 0 | 0 | 0 | 0 | 0.0003 | 0.057
"Priamý smer a styková križovatka (intravilán/extravilán)
|  | "ZDZ 702-10 Smerová doska - rozmer 330x1100 mm, obojstranná, plastová" 60 |  | 60
|  | Medzisúčet |  | 60
"Križovatka ciest I/71 a II/571 (extravilán) - etapa I,etapa II
|  | "ZDZ 702 Smerová doska - rozmer 330x1100 mm, obojstranná, plastová" 40 |  | 40
|  | Medzisúčet |  | 40
"Križovatka ciest II/571 a III/2670 (intravilán) - etapa I,etapa II,etapa III
|  | "ZDZ 702 Smerová doska - rozmer 330x1100 mm, obojstranná, plastová" 30 |  | 30
|  | Medzisúčet |  | 30
"Križovatka ciest II/571 a III/2676 (extravilán) - etapa I,etapa II,etapa III
|  | "ZDZ 702 Smerová doska - rozmer 330x1100 mm, obojstranná, plastová" 60 |  | 60
|  | Medzisúčet |  | 60
|  | Súčet |  | 190
105 | Ponuk.cena | "S11a Doplnkový signál s plným prerušovaným žltým svetlom | ks | 80 | 0 | 0 | 0 | 0 | 5e-05 | 0.004
"Priamý smer a styková križovatka (intravilán/extravilán)
|  | "S1a1 Doplnkový signál s plným prerušovaným žltým svetlom" 35 |  | 35
|  | Medzisúčet |  | 35
"Križovatka ciest I/71 a II/571 (extravilán) - etapa I,etapa II
|  | "S1a1 Doplnkový signál s plným prerušovaným žltým svetlom" 15 |  | 15
|  | Medzisúčet |  | 15
"Križovatka ciest II/571 a III/2670 (intravilán) - etapa I,etapa II,etapa III
|  | "S1a1 Doplnkový signál s plným prerušovaným žltým svetlom" 20 |  | 20
|  | Medzisúčet |  | 20
"Križovatka ciest II/571 a III/2676 (extravilán) - etapa I,etapa II,etapa III
|  | "S1a1 Doplnkový signál s plným prerušovaným žltým svetlom" 10 |  | 10
|  | Medzisúčet |  | 10
|  | Súčet |  | 80
106 | Ponuk.cena El | Svietidlo ISKRA LED P 36 ALFA,3 500 K, anodizované inox-čierna-prechod pre chodcov | ks | 6 | 0 | 0 | 0 | 0 | 0.0026 | 0.0156
"Úsek 2 - staničenie 1.550 00 - 1.914 02
|  | 4,00 |  | 4
"Úsek 3 - staničenie 1.940 00 - 7.580 00
|  | 2,00 |  | 2
|  | Súčet |  | 6
107 | 9157091111.S | Príplatok k cene za zdrsnený povrch vodorovného dopravného značenoa 601,602 125 mm | m | 7600 | 0 | 0 | 0 | 0 | 0.00032 | 2.432
"VODOROVNÉ DOPRAVNÉ ZNAČENIE
|  | "601 Pozdľžna súvIslá čiara - stredová čiara" 648,00/0,125 |  | 5184
|  | "602 Pozdľžna prerušovaná čiara - stred vozovky" 302,00/0,125 |  | 2416
|  | Súčet |  | 7600
108 | 9157091112.S | Príplatok k cene za zdrsnený povrch vodorovného dopravného značenia 601,602 250 mm | m | 19812 | 0 | 0 | 0 | 0 | 0.00032 | 6.3398
"VODOROVNÉ DOPRAVNÉ ZNAČENIE
|  | "601 Pozdľžna súvIslá čiara - okraj vozovky" 4845,00/0,25 |  | 19380
|  | "602 Pozdľžna prerušovaná čiara - okraj vozovky" 108,00/0,25 |  | 432
|  | Súčet |  | 19812
109 | 9157091115.S | Príplatok k cene za zdrsnený povrch vodorovného dopravného značenia 621 | m2 | 20 | 0 | 0 | 0 | 0 | 0.00032 | 0.0064
"VODOROVNÉ DOPRAVNÉ ZNAČENIE
|  | "621 Cikcak čiara so symbolom BUS" 20,00 |  | 20
|  | Súčet |  | 20
110 | 915714112.S | Dočasné vodorovné značenie krytu lepením pásky plochej deliacich čiar šírky 120 mm - oranžová + odstránenie | m | 820 | 0 | 0 | 0 | 0 | 0.00028 | 0.2296
"DOČASNE DOPRAVNÉ ZNAČENIE
"Priamý smer a styková križovatka (intravilán/extravilán)
|  | 124,00 |  | 124
"Križovatka ciest I/71 a II/571 (extravilán) - etapa I,etapa II
|  | 384,00 |  | 384
"Križovatka ciest II/571 a III/2676 (extravilán) - etapa I,etapa II,etapa III
|  | 312,00 |  | 312
|  | Súčet |  | 820
111 | 915711611.S | Vodorovné dopravné značenie dvojzložkovým studeným plastom deliacich čiar súvislých šírky 125 mm biela základná,Q3,B2,R2,RW1,RR1,S1,IO1"602 | m | 7600 | 0 | 0 | 0 | 0 | 0.00031 | 2.356
"VODOROVNÉ DOPRAVNÉ ZNAČENIE
|  | "601 Pozdľžna súvIslá čiara - stredová čiara" 648,00/0,125 |  | 5184
|  | "602 Pozdľžna prerušovaná čiara - stred vozovky" 302,00/0,125 |  | 2416
|  | Súčet |  | 7600
112 | 915711811.S | Vodorovné dopravné značenie dvojzložkovým studeným plastom vodiacich čiar súvislých šírky 250 mm biela základná,Q3,B2,R2,RW1,RR1,S1,I01 | m | 19812 | 0 | 0 | 0 | 0 | 0.00063 | 12.4816
"VODOROVNÉ DOPRAVNÉ ZNAČENIE
|  | "601 Pozdľžna súvIslá čiara - okraj vozovky" 4845,00/0,25 |  | 19380
|  | "602 Pozdľžna prerušovaná čiara - okraj vozovky" 108,00/0,25 |  | 432
|  | Súčet |  | 19812
113 | 915721311.S | Vodorovné dopravné značenie dvojzložkovým studeným plastom prechodov pre chodcov, šípky, symboly a pod., biela základná,Q3,B2,R2,RW1,RR1,S1,I01 | m2 | 273 | 0 | 0 | 0 | 0 | 0.00252 | 0.68796
"VODOROVNÉ DOPRAVNÉ ZNAČENIE
|  | "610 Prechod pre chodcov" 39,00 |  | 39
|  | "620 Vyšrafovaný priestor" 199,00 |  | 199
|  | "621 Cikcak čiara so symbolom BUS" 20,00 |  | 20
|  | "630 Smerové šípky" 8,00 |  | 8
|  | "604 Stop čiara" 7,00 |  | 7
|  | Súčet |  | 273
114 | 915721511.S1 | Debarierizačné prvky - Signálny pás červený | m2 | 3.96 | 0 | 0 | 0 | 0 | 0.003 | 0.01188
"Debarierizačné opatrenie priechodov a zastávok
"Úsek 2 - staničenie 1.550 00 - 1.914 02
"Prechod pre chodcov v staničení km 1.602 75
|  | "Chodník" 1,90*0,80 |  | 1.52
|  | Medzisúčet |  | 1.52
"Úsek 2 - staničenie 1.550 00 - 1.914 02
"Prechod pre chodcov v staničení km 1.856 40
|  | "Chodník č.1" 1,00*0,80 |  | 0.8
|  | Medzisúčet |  | 0.8
"Úsek 2 - staničenie 1.550 00 - 1.914 02
"Prechod pre chodcov v staničení km 1.856 40
|  | "Chodník č.2" 1,15*0,80 |  | 0.92
|  | Medzisúčet |  | 0.92
"Úsek 3 - staničenie 1.940 00 - 7.580 00
"Autobusová zastávka v staničení km 2.650 00
|  | "Chodník" 0,90*0,80 |  | 0.72
|  | Medzisúčet |  | 0.72
|  | Súčet |  | 3.96
115 | 915712612.S1 | Debarierizačné prvky - Varovný pás červený | m | 92 | 0 | 0 | 0 | 0 | 0.00085 | 0.0782
"Debarierizačné opatrenie priechodov a zastávok
"Úsek 2 - staničenie 1.550 00 - 1.914 02
"Prechod pre chodcov v staničení km 1.602 75
|  | "Chodník" 8,00 |  | 8
|  | Medzisúčet |  | 8
"Úsek 2 - staničenie 1.550 00 - 1.914 02
"Prechod pre chodcov v staničení km 1.856 40
|  | "Chodník č.1" 12,00 |  | 12
|  | Medzisúčet |  | 12
"Úsek 2 - staničenie 1.550 00 - 1.914 02
"Prechod pre chodcov v staničení km 1.856 40
|  | "Chodník č.2" 10,00 |  | 10
|  | Medzisúčet |  | 10
"Úsek 3 - staničenie 1.940 00 - 7.580 00
"Autobusová zastávka v staničení km 2.650 00
|  | "Chodník" 62,00 |  | 62
|  | Medzisúčet |  | 62
|  | Súčet |  | 92
116 | 915712522.S3 | Debarierizačné prvky - Vodiaci pás zo zdrsneným povrchom biely | m | 129 | 0 | 0 | 0 | 0 | 0.00015 | 0.01935
"Debarierizačné opatrenie priechodov a zastávok
"Úsek 2 - staničenie 1.550 00 - 1.914 02
"Prechod pre chodcov v staničení km 1.602 75
|  | "Chodník" 6,50*6 |  | 39
|  | Medzisúčet |  | 39
"Úsek 2 - staničenie 1.550 00 - 1.914 02
"Prechod pre chodcov v staničení km 1.856 40
|  | "Chodník č.1" 8,50*6 |  | 51
|  | Medzisúčet |  | 51
"Úsek 3 - staničenie 1.940 00 - 7.580 00
"Autobusová zastávka v staničení km 5.475 00
|  | "Chodník" 6,50*6 |  | 39
|  | Medzisúčet |  | 39
|  | Súčet |  | 129
117 | 915791111.S | Predznačenie pre značenie striekané farbou z náterových hmôt deliace čiary, vodiace prúžky | m | 27412 | 0 | 0 | 0 | 0 | 0 | 0
"VODOROVNÉ DOPRAVNÉ ZNAČENIE
|  | "601 Pozdľžna súvIslá čiara - stredová čiara" 648,00/0,125 |  | 5184
|  | "602 Pozdľžna prerušovaná čiara - stred vozovky" 302,00/0,125 |  | 2416
|  | Medzisúčet |  | 7600
|  | "601 Pozdľžna súvIslá čiara - okraj vozovky" 4845,00/0,25 |  | 19380
|  | "602 Pozdľžna prerušovaná čiara - okraj vozovky" 108,00/0,25 |  | 432
|  | Medzisúčet |  | 19812
|  | Súčet |  | 27412
118 | 915791112.S | Predznačenie pre vodorovné značenie striekané farbou alebo vykonávané z náterových hmôt | m2 | 273 | 0 | 0 | 0 | 0 | 1e-05 | 0.00273
"VODOROVNÉ DOPRAVNÉ ZNAČENIE
|  | "610 Prechod pre chodcov" 39,00 |  | 39
|  | "620 Vyšrafovaný priestor" 199,00 |  | 199
|  | "621 Cikcak čiara so symbolom BUS" 20,00 |  | 20
|  | "630 Smerové šípky" 8,00 |  | 8
|  | "604 Stop čiara" 7,00 |  | 7
|  | Súčet |  | 273
119 | 916561112.S | Osadenie parkového obrubníka betón., do lôžka z bet. pros. tr. C 16/20 s bočnou oporou | m | 57 | 0 | 0 | 0 | 0 | 0.09853 | 5.6162
"Úsek 3 - staničenie 1.940 00 - 7.580 00
|  | 56,00 |  | 56
|  | Medzisúčet |  | 56
"Debarierizačné opatrenie priechodov a zastávok
"Úsek 2 - staničenie 1.550 00 - 1.914 02
"Prechod pre chodcov v staničení km 1.856 40
|  | "Chodník č.2" 1 |  | 1
|  | Medzisúčet |  | 1
|  | Súčet |  | 57
120 | 592170001400.S | Obrubník parkový, lxšxv 500x50x200 mm, prírodný | ks | 57.57 | 0 | 0 | 0 | 0 | 0.0115 | 0.66205
|  | 57 * 1,01 |  | 57.57
121 | 917733111.S | Osadenie betón. obrubníka prechodového do lôžka z betónu prosteho tr. C 30/37 | m | 9 | 0 | 0 | 0 | 0 | 0.17015 | 1.5313
"Debarierizačné opatrenie priechodov a zastávok
"Debarierizačné prvky
"Úsek 2 - staničenie 1.550 00 - 1.914 02
"Prechod pre chodcov v staničení km 1.602 75
|  | "Chodník" 2,00 |  | 2
|  | Medzisúčet |  | 2
"Úsek 2 - staničenie 1.550 00 - 1.914 02
"Prechod pre chodcov v staničení km 1.856 40
|  | "Chodník č.1" 2 |  | 2
|  | Medzisúčet |  | 2
"Úsek 2 - staničenie 1.550 00 - 1.914 02
"Prechod pre chodcov v staničení km 1.856 40
|  | "Chodník č.2" 2 |  | 2
|  | Medzisúčet |  | 2
"Úsek 3 - staničenie 1.940 00 - 7.580 00
"Autobusová zastávka v staničení km 2.650 00
|  | "Chodník" 2,00 |  | 2
|  | Medzisúčet |  | 2
"Úsek 3 - staničenie 1.940 00 - 7.580 00
"Autobusová zastávka v staničení km 5.475 00
|  | "Chodník" 1,00 |  | 1
|  | Medzisúčet |  | 1
|  | Súčet |  | 9
122 | 592170000700.S | Obrubník cestný prechodový , lxšxv 1000x200x150 mm | ks | 9.18 | 0 | 0 | 0 | 0 | 0.0848 | 0.77846
|  | 9 * 1,02 |  | 9.18
123 | 917862112.S | Osadenie chodník. obrubníka betónového stojatého do lôžka z betónu prosteho tr. C 16/20 s bočnou oporou | m | 66 | 0 | 0 | 0 | 0 | 0.12662 | 8.3569
"Úsek 3 - staničenie 1.940 00 - 7.580 00
|  | 52,00 |  | 52
|  | Medzisúčet |  | 52
"Debarierizačné opatrenie priechodov a zastávok
"Debarierizačné prvky
"Úsek 2 - staničenie 1.550 00 - 1.914 02
"Prechod pre chodcov v staničení km 1.602 75
|  | "Chodník" 3,00 |  | 3
"Úsek 2 - staničenie 1.550 00 - 1.914 02
"Prechod pre chodcov v staničení km 1.856 40
|  | "Chodník č.1" 4 |  | 4
|  | Medzisúčet |  | 7
"Úsek 2 - staničenie 1.550 00 - 1.914 02
"Prechod pre chodcov v staničení km 1.856 40
|  | "Chodník č.2" 4 |  | 4
|  | Medzisúčet |  | 4
"Úsek 3 - staničenie 1.940 00 - 7.580 00
"Autobusová zastávka v staničení km 2 650 00
|  | "Chodník" 3,00 |  | 3
|  | Medzisúčet |  | 3
|  | Súčet |  | 66
124 | 592170002200 | Obrubník PREMAC cestný, lxšxv 1000x150x260 mm, skosenie 120/40 mm | ks | 66.66 | 0 | 0 | 0 | 0 | 0.085 | 5.6661
|  | 66 * 1,01 |  | 66.66
125 | 919720121.S | Geomreža pre vystuženie asfaltových vrstiev komunikácií zo sklenných vlákien, pozdĺžna pevnosť v ťahu do 50 kN/m | m2 | 19250.6 | 0 | 0 | 0 | 0 | 0.0135 | 259.8831
"Úsek 1 - staničenie 0.000 00 - 0.257 45
"Skladba 2
|  | "km 0,225 00 - km 0,257 45" 236,00 |  | 236
"Skladba 3
|  | "v mieste priečnej trhliny - intravilán" 33,00 |  | 33
|  | Medzisúčet |  | 269
"Úsek 2 - staničenie 1.550 00 - 1.914 02
"Skladba 2
|  | "km 1,550 00 - km 1,914 02" 2966,00 |  | 2966
|  | Medzisúčet |  | 2966
"Úsek 3 - staničenie 1.940 00 - 7.580 00
"Skladba 2
|  | "km 2,008 00 - km 2,536 00" 3871,00 |  | 3871
"Skladba 6
|  | "km 3,160 00 - km 4,934 56" 11280,00 |  | 11280
"Skladba 3
|  | "v mieste priečnej trhliny - intravilán" 69,50 |  | 69.5
"Skladba 7
|  | "v mieste priečnej trhliny - extravilán" 327,80 |  | 327.8
"Skladba 9
|  | "zástavkový pruh - nový" 186,00 |  | 186
|  | Medzisúčet |  | 15734.3
"Úsek 4 - staničenie 8.420 00 - 12.0250 55
"Skladba 3
|  | "v mieste priečnej trhliny - intravilán" 28,00 |  | 28
"Skladba 7
|  | "v mieste priečnej trhliny - extravilán" 214,00 |  | 214
|  | Medzisúčet |  | 242
"Debarierizačné opatrenie priechodov a zastávok
"Úsek 2 - staničenie 1.550 00 - 1.914 02
"Prechod pre chodcov v staničení km 1.602 75
|  | "Komunikácia" 5,00*1,50 |  | 7.5
|  | Medzisúčet |  | 7.5
"Úsek 2 - staničenie 1.550 00 - 1.914 02
"Prechod pre chodcov v staničení km 1.856 40
|  | "Komunikácia č.1" 6,00*1,50 |  | 9
|  | Medzisúčet |  | 9
"Úsek 2 - staničenie 1.550 00 - 1.914 02
"Prechod pre chodcov v staničení km 1.856 40
|  | "Komunikácia č.2" 6,00*1,50 |  | 9
|  | Medzisúčet |  | 9
"Úsek 3 - staničenie 1.940 00 - 7.580 00
"Autobusová zastávka v staničení km 2,650 00"
|  | "Komunikácia" 5,00*1,50 |  | 7.5
|  | Medzisúčet |  | 7.5
"Úsek 3 - staničenie 1.940 00 - 7.580 00
"Autobusová zastávka v staničení km 5.475 00
|  | "Komunikácia" 4,20*1,50 |  | 6.3
|  | Medzisúčet |  | 6.3
|  | Súčet |  | 19250.6
126 | 693210003300 | Geomreža sklovláknitá GlasGrid, 50 kN/m, výstužná do asfaltových vrstiev vozoviek, CHEMIA SERVIS | m2 | 22138.19 | 0 | 0 | 0 | 0 | 0.0005 | 11.0691
GlasGrid 8550, výr.Saint Gobain, " Chémia servis
|  | 19250,6 * 1,15 |  | 22138.19
127 | 919726712.S | Asfaltová zálievka cesty | m | 201 | 0 | 0 | 0 | 0 | 0.00017 | 0.03417
"Úsek 1 - staničenie 0.000 00 - 0.257 45
|  | "na konci a na začiatku úseku" 83,00 |  | 83
"Úsek 2 - staničenie 1.550 00 - 1.914 02
|  | "na konci a na začiatku úseku" 53,00 |  | 53
"Úsek 3 - staničenie 1.940 00 - 7.580 00
|  | "na konci a na začiatku úseku" 51,00 |  | 51
"Úsek 4 - staničenie 8.420 00 - 12.0250 55
|  | "na konci a na začiatku úseku" 14,00 |  | 14
|  | Súčet |  | 201
128 | 938909422.S | Čistenie priekop komunikácií strojne priekopovým rýpadlom o objeme nánosu nad 0,15 do 0,30 m3/m, -0,19460 t | m | 14693.58 | 0 | 0 | 0 | 0 | 0 | 0
"Úsek 1 - staničenie 0.000 00 - 0.257 45
|  | 377,49 |  | 377.49
"Úsek 3 - staničenie 1.940 00 - 7.580 00
|  | 8955,99 |  | 8955.99
"Úsek 4 - staničenie 8.420 00 - 12.0250 55
|  | 5360,10 |  | 5360.1
|  | Súčet |  | 14693.58
129 | 966006132.S | Odstránenie značky so stĺpikmi s bet. pätkami, -0,08200t | ks | 31 | 0 | 0 | 0 | 0 | 0 | 0
"Demontované dopravné značenie
|  | "Z3a Vodiaca tabuľa" 3 |  | 3
|  | "P1 Daj prednosť v jazde" 1 |  | 1
|  | "II8a Čerpacia stania" 2 |  | 2
|  | "IP3b Jednosmerná prmávka" 1 |  | 1
|  | "B27a Zákaz odbočovanie vpravo" 1 |  | 1
|  | "B27b Zákaz odbočovanie vľavo" 1 |  | 1
|  | "P9 Koniec hlavnej cesty" 1 |  | 1
|  | "E2 Vzdialenosť" 1 |  | 1
|  | "IP Prechod pre chodcov" 1 |  | 1
|  | "IP16+E15 Parkovisko - parkovacie miesta s vyhradeným státim pre osobu so zdravotným postihnutím" 1 |  | 1
|  | "IS32a Kilometrovník" 10 |  | 10
|  | "A15 Deti" 2 |  | 2
|  | "P6 Križovatka s vedľajšou cestou" 5 |  | 5
|  | "IS18a Smerová tabuľa s dvomi cielmi"1 |  | 1
|  | Súčet |  | 31
130 | 966006211.S | Odstránenie (demontáž) zvislej dopravnej značky zo stĺpikov l, -0,00400t | ks | 67 | 0 | 0 | 0 | 0 | 0 | 0
"Demontované dopravné značenie
|  | "Z3a Vodiaca tabuľa" 3 |  | 3
|  | "P1 Daj prednosť v jazde" 1 |  | 1
|  | "P12 Tvar križovatky" 6 |  | 6
|  | "II8a Čerpacia stania" 2 |  | 2
|  | "E7 Smerová šípka" 2 |  | 2
|  | "IP3b Jednosmerná prmávka" 1 |  | 1
|  | "B27a Zákaz odbočovanie vpravo" 1 |  | 1
|  | "B27b Zákaz odbočovanie vľavo" 1 |  | 1
|  | "P9 Koniec hlavnej cesty" 1 |  | 1
|  | "E2 Vzdialenosť" 1 |  | 1
|  | "IP Prechod pre chodcov" 3 |  | 3
|  | "E12 Dodatková tabuľka s textom" 2 |  | 2
|  | "IP16+E15 Parkovisko - parkovacie miesta s vyhradeným státim pre osobu so zdravotným postihnutím" 1 |  | 1
|  | "E5a Úsek platnosti" 1 |  | 1
|  | "A25 Železničné priecestie so závorami" 8 |  | 8
|  | "C13 Cestička pre vyznačených uživateľov" 1 |  | 1
|  | "A14 Chodci" 1 |  | 1
|  | "A16 Cyklisti" 1 |  | 1
|  | "IS32a Kilometrovník" 10 |  | 10
|  | "E12 Dodatková tabula s textom" 1 |  | 1
|  | "A30a Výstražný kríž pre železničné priecestie jednokolajové" 8 |  | 8
|  | "A15 Deti" 2 |  | 2
|  | "P6 Križovatka s vedľajšou cestou" 5 |  | 5
|  | "IS37a Označenie obce v jazyku národnostnej menšiny" 2 |  | 2
|  | "IS37b Označenie konca obce v jazyku národnostnej menšiny" 2 |  | 2
|  | Súčet |  | 67
131 | 979081111.S | Odvoz sutiny a vybúraných hmôt na skládku do 1 km | t | 6144.037 | 0 | 0 | 0 | 0 | 0 | 0
|  | 9003,408-2859,371"čistenie priekop" |  | 6144.037
|  | Súčet |  | 6144.037
132 | 979081121 | Odvoz sutiny a vybúraných hmôt na skládku za každý ďalší 1 km | t | 73728.444 | 0 | 0 | 0 | 0 | 0 | 0
|  | 6144,037*12 |  | 73728.444
|  | Súčet |  | 73728.444
133 | 979082111 | Vnútrostavenisková doprava sutiny a vybúraných hmôt do 10 m | t | 9003.408 | 0 | 0 | 0 | 0 | 0 | 0
134 | 979082121 | Vnútrostavenisková doprava sutiny a vybúraných hmôt za každých ďalších 5 m | t | 36013.632 | 0 | 0 | 0 | 0 | 0 | 0
|  | 9003,408*4 |  | 36013.632
|  | Súčet |  | 36013.632
| 99 | Presun hmôt HSV |  |  |  | 0 | 0 | 0 |  | 0
135 | 998225111.S | Presun hmôt pre pozemnú komunikáciu a letisko s krytom asfaltovým akejkoľvek dĺžky objektu | t | 26556.039 | 0 | 0 | 0 | 0 | 0 | 0
136 | 998225194.S | Príplatok za zväčšený presun pre pozemnú komunikáciu a letisko s krytom asfaltovým nad vymedzenú najväčšiu dopravnú vzdialenosť do 5000 m | t | 26556.039 | 0 | 0 | 0 | 0 | 0 | 0
|  | Celkom |  |  |  | 0 | 0 | 0 |  | 26556.0393